## Krycí list rozpočtu
KRYCÍ LIST
| Název stavby |  |  | VRCHLABÍ - DÁLKOVÉ CYKLOTRASY - CYKLOTRASA Č.2 - ÚSEK 11 | [7 empty] | JKSO
| Název objektu |  |  | neuznatelné náklady | [7 empty] | EČO
Místo
[12 empty] | IČ | DIČ
Objednatel
Projektant
Zhotovitel
Zpracoval
|  |  |  | Rozpočet číslo |  |  | Dne |  |  |  |  | CZ-CPV
[7 empty] | 22.11.2017 |  |  |  |  | CZ-CPA
Měrné a účelové jednotky
Počet |  |  |  | Náklady / 1 m.j. | Počet |  |  | Náklady / 1 m.j. | Počet |  |  |  | Náklady / 1 m.j.
|  |  |  | Rozpočtové náklady v |  |  |  | CZK
A |  | Základní rozp. náklady |  |  | B |  | Doplňkové náklady |  | C |  | Náklady na umístění stavby
1 | HSV |  | Dodávky |  | 8 | Práce přesčas |  |  | 13 | Zařízení staveniště
2 |  |  | Montáž |  | 9 | Bez pevné podl. |  |  | 14 | Projektové práce
3 | PSV |  | Dodávky |  | 10 | Kulturní památka |  |  | 15 | Územní vlivy
4 |  |  | Montáž |  | 11 |  |  |  | 16 | Provozní vlivy
5 | "M" |  | Dodávky | [5 empty] | 17 | Jiné VRN
6 |  |  | Montáž | [5 empty] | 18 | VRN z rozpočtu
7 | ZRN (ř. 1-6) |  |  |  | 12 | DN (ř. 8-11) |  |  | 19 | VRN (ř. 13-18)
20 | HZS |  |  |  | 21 | Kompl. činnost |  |  | 22 | Ostatní náklady
|  | Projektant, Zhotovitel, Objednatel | [6 empty] | D |  | Celkem bez DPH
[10 empty] | DPH |  | % | Základ daně | DPH celkem
[10 empty] | snížená |  | 15
[10 empty] | základní |  | 21
Cena s DPH
[9 empty] | E |  | Přípočty a odpočty
Dodá zadavatel
Klouzavá doložka
Zvýhodnění

## Rekapitulace rozpočtu
REKAPITULACE
Stavba: VRCHLABÍ - DÁLKOVÉ CYKLOTRASY - CYKLOTRASA Č.2 - ÚSEK 11
Objekt: neuznatelné náklady
Objednatel:
Zhotovitel: |  |  |  |  | Zpracoval:
Místo: |  |  |  |  | Datum: 22. 11. 2017
Kód | Popis | Dodávka | Montáž | Cena celkem | Hmotnost celkem
1 | 2 | 3 | 4 | 5 | 6
HSV | Práce a dodávky HSV
1 | Zemní práce
997 | Přesun sutě
1-3-1 | sadové úpravy
5 | Komunikace
8 | Trubní vedení
9 | Ostatní konstrukce a práce-bourání
VRN | Vedlejší rozpočtové náklady
VRN1 | Průzkumné, geodetické a projektové práce
VRN9 | Ostatní náklady
Celkem

## Rozpočet
VÝKAZ VÝMĚR
Stavba: VRCHLABÍ - DÁLKOVÉ CYKLOTRASY - CYKLOTRASA Č.2 - ÚSEK 11
Objekt: neuznatelné náklady
Objednatel:
Zhotovitel: | [5 empty] | Zpracoval:
Místo: | [5 empty] | Datum: 22. 11. 2017
Č. | KCN | Kód položky | Popis | MJ | Množství celkem | Cena jednotková | Cena celkem
1 | 2 | 3 | 4 | 5 | 6 | 7 | 8
|  | HSV | Práce a dodávky HSV
|  | 1 | Zemní práce
1 | 221 | 113107023 | Odstranění podkladu plochy do 15 m2 z kameniva drceného tl 300 mm při překopech inž sítí | m2 | 10
2 | 221 | 113107043 | Odstranění podkladu plochy do 15 m2 živičných tl 150 mm při překopech inž sítí | m2 | 10
3 | 221 | 113154124 | Frézování živičného krytu tl 100 mm pruh š 1 m pl do 500 m2 bez překážek v trase | m2 | 130
|  |  | 38+72+15+5 |  | 130
4 | 221 | 113202111 | Vytrhání obrub krajníků obrubníků stojatých | m | 40
|  |  | 35+5 |  | 40
|  | 997 | Přesun sutě
5 | 221 | 997221551 | Vodorovná doprava suti ze sypkých materiálů do 1 km | t | 4
|  |  | OK |  | 4
6 | 221 | 997221559 | Příplatek ZKD 1 km u vodorovné dopravy suti ze sypkých materiálů | t | 36
|  |  | OK |  | 4
7 | 221 | 997221561 | Vodorovná doprava suti z kusových materiálů do 1 km | t | 44.64
|  |  | OB+OA |  | 44.64
8 | 221 | 997221569 | Příplatek ZKD 1 km u vodorovné dopravy suti z kusových materiálů | t | 401.76
|  |  | OB+OA |  | 44.64
9 | 221 | 997221815 | Poplatek za uložení betonového odpadu na skládce (skládkovné) | t | 8.2
|  | OB | 8,2 |  | 8.2
10 | 221 | 997221845 | Poplatek za uložení odpadu z asfaltových povrchů na skládce (skládkovné)-přednostně recyklovat | t | 36.44
|  | OA | 3,16+33,28 |  | 36.44
11 | 221 | 997221855 | Poplatek za uložení odpadu z kameniva na skládce (skládkovné) | t | 4
|  | OK | 4 |  | 4
|  | 1-3-1 | sadové úpravy
12 | 231 | 180404111 | Založení hřišťového trávníku výsevem na vrstvě ornice | m2 | 195
|  |  | UT |  | 195
13 | 005 | 005724100 | osivo směs travní parková rekreační | kg | 50.25
|  |  | 1675 * 0,03 |  | 50.25
14 | 001 | 181301101 | Rozprostření ornice tl vrstvy do 100 mm pl do 500 m2 v rovině nebo ve svahu do 1:5 | m2 | 195
|  |  | UT |  | 195
15 |  | 1823- | Ornice | m3 | 29.25
|  |  | UT*0,15 |  | 29.25
16 | 001 | 181951101 | Úprava pláně v hornině tř. 1 až 4 bez zhutnění | m2 | 195
|  | UT | 44+110+5+20+16 |  | 195
17 | 231 | 184802111 | Chemické odplevelení před založením kultury nad 20 m2 postřikem na široko v rovině a svahu do 1:5 | m2 | 195
|  |  | UT |  | 195
18 | 231 | 184802611 | Chemické odplevelení po založení kultury postřikem na široko v rovině a svahu do 1:5 | m2 | 195
|  |  | UT |  | 195
19 | 231 | 185803111 | Ošetření trávníku shrabáním v rovině a svahu do 1:5 | m2 | 195
|  |  | UT |  | 195
|  | 5 | Komunikace
20 | 221 | 564861111 | Podklad ze štěrkodrtě ŠD tl 200 mm | m2 | 10
21 | 221 | 565135111 | Asfaltový beton vrstva podkladní ACP 16 (obalované kamenivo OKS) tl 50 mm š do 3 m | m2 | 10
22 | 221 | 567120114 | Podklad ze směsi stmelené cementem SC C 1,5/2,0 (SC II) tl 150 mm | m2 | 10
23 | 221 | 577144111 | Asfaltový beton vrstva obrusná ACO 11 (ABS) tř. I tl 50 mm š do 3 m z nemodifikovaného asfaltu | m2 | 10
24 | 221 | 599141111 | Vyplnění spár mezi silničními dílci živičnou zálivkou | m | 90
|  | 8 | Trubní vedení
25 | 001 | 132201101 | Hloubení rýh š do 600 mm v hornině tř. 3 objemu do 100 m3 | m3 | 17.82
|  |  | 18*0,6*1,65 |  | 17.82
26 | 001 | 162701105 | Vodorovné přemístění do 10000 m výkopku z horniny tř. 1 až 4 | m3 | 18
27 | 001 | 171201201 | Uložení sypaniny na skládky | m3 | 18
28 | 001 | 171201211 | Poplatek za uložení odpadu ze sypaniny na skládce (skládkovné) | t | 34.2
|  |  | 18*1.9 |  | 34.2
29 | 001 | 174101101 | Zásyp jam, šachet rýh nebo kolem objektů sypaninou se zhutněním | m3 | 8
30 | 001 | 175101101 | Obsyp potrubí bez prohození sypaniny z hornin tř. 1 až 4 uloženým do 3 m od kraje výkopu | m3 | 10
|  |  | 25*0,4 |  | 10
31 | 271 | 871353121 | Montáž potrubí z kanalizačních trub z PVC otevřený výkop sklon do 20 % DN 200 | m | 18
|  |  | 3+8+3+2+2 |  | 18
32 | 286 | 286152100 | trubka kanalizační ULTRA RIB UR-2 DIN 200 mm/ 5 m | kus | 5
|  |  | 25 * 0,2 |  | 5
33 | 286 | 286153500 | přesuvka ULTRA RIB UR-2 DIN 200 mm | kus | 10
|  |  | 50 * 0,2 |  | 10
34 | 286 | 286155120 | těsnění ULTRA RIB UR-2 DIN TĚSNĚNÍ 200 mm | kus | 10
|  |  | 25 * 0,4 |  | 10
35 | R | 89-2 | napojení vpustí na stávající šachty, a přípojky | kus | 5
36 | R | 89--4 | zrušení stávajících vpustí, zaslepení přípojek | kus | 5
37 | 271 | 895941111 | Zřízení vpusti kanalizační uliční z betonových dílců typ UV-50 normální | kus | 5
38 |  | 592-2 | Uliční vpusť - komletní: dno, skruže, mříž, koš, rám ... | kus | 5
39 | 221 | 899331111 | Výšková úprava uličního vstupu nebo vpusti do 200 mm zvýšením poklopu | kus | 5
|  | 9 | Ostatní konstrukce a práce-bourání
40 | 221 | 914111111 | Montáž svislé dopravní značky do velikosti 1 m2 objímkami na sloupek nebo konzolu | kus | 2
41 | 404 | 404442130 | značka svislá reflexní zákazová C AL- 3M 700 mm | kus | 2
42 | 221 | 914511112 | Montáž sloupku dopravních značek délky do 3,5 m s betonovým základem a patkou | kus | 2
43 | 404 | 404452250 | sloupek Zn 60 - 350 | kus | 2
44 | 404 | 404452400 | patka hliníková HP 60 | kus | 2
45 | 404 | 404452530 | víčko plastové na sloupek 60 | kus | 2
46 | 404 | 404452560 | upínací svorka na sloupek US 60 | kus | 4
47 | 221 | 915211112 | Vodorovné dopravní značení dělící čáry souvislé š 125 mm retroreflexní bílý plast | m | 175
|  |  | 17+17+8+8+10+20+40+8+17+6+14+10 |  | 175
48 | 221 | 915221122 | Vodorovné dopravní značení vodící čáry přerušované š 250 mm retroreflexní bílý plast | m | 60
49 | 221 | 915231112 | Vodorovné dopravní značení retroreflexním bílým plastem přechody pro chodce, šipky nebo symboly | m2 | 10
50 | 221 | 916131213 | Osazení silničního obrubníku betonového stojatého s boční opěrou do lože z betonu prostého | m | 88
|  |  | 6+82 |  | 88
51 | 592 | 592174690 | obrubník betonový silniční přechodový L + P Standard 100x15x15-25 cm | kus | 6
|  |  | 2+2+2 |  | 6
52 | 592 | 592174650 | obrubník betonový silniční Standard 100x15x25 cm | kus | 82
|  |  | 5+4+38+22+13 |  | 82
53 | 221 | 919731122 | Zarovnání styčné plochy podkladu nebo krytu živičného tl do 100 mm | m | 90
54 | 221 | 919735112 | Řezání stávajícího živičného krytu hl do 100 mm | m | 90
|  |  | 25+38+7+7+13 |  | 90
|  | VRN | Vedlejší rozpočtové náklady
|  | VRN1 | Průzkumné, geodetické a projektové práce
55 | 000 | 012203000 | Geodetické práce při provádění stavby | soub | 1
|  | VRN9 | Ostatní náklady
56 | 000 | 034503-1 | D+M Velkoplošný informační panel - min. rozm. 2000 x 2000 mm. | kus | 1
57 | 000 | 034503-2 | D+M Stálá informační tabule - min. rozm. 300 x 400 mm, materiál trvalé hodnoty (např. bronz). | kus | 1
58 | 000 | 090001000-1 | Vytyčení stávajících sítí | soub | 1
Celkem