## Krycí list rozpočtu
KRYCÍ LIST
| Název stavby |  |  | VRCHLABÍ - DÁLKOVÉ CYKLOTRASY - CYKLOTRASA Č.2 - ÚSEK 9 | [7 empty] | JKSO
| Název objektu |  |  | neuznatelné náklady | [7 empty] | EČO
Místo
[12 empty] | IČ | DIČ
Objednatel
Projektant
Zhotovitel
Zpracoval
|  |  |  | Rozpočet číslo |  |  | Dne |  |  |  |  | CZ-CPV
[7 empty] | 27.11.2017 |  |  |  |  | CZ-CPA
Měrné a účelové jednotky
Počet |  |  |  | Náklady / 1 m.j. | Počet |  |  | Náklady / 1 m.j. | Počet |  |  |  | Náklady / 1 m.j.
|  |  |  | Rozpočtové náklady v |  |  |  | CZK
A |  | Základní rozp. náklady |  |  | B |  | Doplňkové náklady |  | C |  | Náklady na umístění stavby
1 | HSV |  | Dodávky |  | 8 | Práce přesčas |  |  | 13 | Zařízení staveniště
2 |  |  | Montáž |  | 9 | Bez pevné podl. |  |  | 14 | Projektové práce
3 | PSV |  | Dodávky |  | 10 | Kulturní památka |  |  | 15 | Územní vlivy
4 |  |  | Montáž |  | 11 |  |  |  | 16 | Provozní vlivy
5 | "M" |  | Dodávky | [5 empty] | 17 | Jiné VRN
6 |  |  | Montáž | [5 empty] | 18 | VRN z rozpočtu
7 | ZRN (ř. 1-6) |  |  |  | 12 | DN (ř. 8-11) |  |  | 19 | VRN (ř. 13-18)
20 | HZS |  |  |  | 21 | Kompl. činnost |  |  | 22 | Ostatní náklady
|  | Projektant, Zhotovitel, Objednatel | [6 empty] | D |  | Celkem bez DPH
[10 empty] | DPH |  | % | Základ daně | DPH celkem
[10 empty] | snížená |  | 15
[10 empty] | základní |  | 21
Cena s DPH
[9 empty] | E |  | Přípočty a odpočty
Dodá zadavatel
Klouzavá doložka
Zvýhodnění

## Rekapitulace rozpočtu
REKAPITULACE
Stavba: VRCHLABÍ - DÁLKOVÉ CYKLOTRASY - CYKLOTRASA Č.2 - ÚSEK 9
Objekt: neuznatelné náklady
Objednatel:
Zhotovitel: |  |  |  |  | Zpracoval:
Místo: |  |  |  |  | Datum: 27. 11. 2017
Kód | Popis | Dodávka | Montáž | Cena celkem | Hmotnost celkem
1 | 2 | 3 | 4 | 5 | 6
HSV | Práce a dodávky HSV
1-3-1 | sadové úpravy
8 | Trubní vedení
9 | Ostatní konstrukce a práce-bourání
VRN | Vedlejší rozpočtové náklady
VRN1 | Průzkumné, geodetické a projektové práce
VRN9 | Ostatní náklady
Celkem

## Rozpočet
VÝKAZ VÝMĚR
Stavba: VRCHLABÍ - DÁLKOVÉ CYKLOTRASY - CYKLOTRASA Č.2 - ÚSEK 9
Objekt: neuznatelné náklady
Objednatel:
Zhotovitel: | [5 empty] | Zpracoval:
Místo: | [5 empty] | Datum: 27. 11. 2017
Č. | KCN | Kód položky | Popis | MJ | Množství celkem | Cena jednotková | Cena celkem
1 | 2 | 3 | 4 | 5 | 6 | 7 | 8
|  | HSV | Práce a dodávky HSV
|  | 1-3-1 | sadové úpravy
1 | 001 | 181951101 | Úprava pláně v hornině tř. 1 až 4 bez zhutnění | m2 | 195
|  | UT | 140+20+20+15 |  | 195
2 | 231 | 180404111 | Založení hřišťového trávníku výsevem na vrstvě ornice | m2 | 195
|  |  | UT |  | 195
3 | 005 | 005724100 | osivo směs travní parková rekreační | kg | 50.25
|  |  | 1675 * 0,03 |  | 50.25
4 | 001 | 181301101 | Rozprostření ornice tl vrstvy do 100 mm pl do 500 m2 v rovině nebo ve svahu do 1:5 | m2 | 195
|  |  | UT |  | 195
5 |  | 1823- | Ornice | m3 | 19.5
|  |  | UT*0,1 |  | 19.5
6 | 231 | 184802111 | Chemické odplevelení před založením kultury nad 20 m2 postřikem na široko v rovině a svahu do 1:5 | m2 | 195
|  |  | UT |  | 195
7 | 231 | 184802611 | Chemické odplevelení po založení kultury postřikem na široko v rovině a svahu do 1:5 | m2 | 195
|  |  | UT |  | 195
8 | 231 | 185803111 | Ošetření trávníku shrabáním v rovině a svahu do 1:5 | m2 | 195
|  |  | UT |  | 195
|  | 8 | Trubní vedení
9 | 001 | 132201101 | Hloubení rýh š do 600 mm v hornině tř. 3 objemu do 100 m3 | m3 | 18
|  |  | 25*0,6*1,2 |  | 18
10 | 001 | 162701105 | Vodorovné přemístění do 10000 m výkopku z horniny tř. 1 až 4 | m3 | 18
11 | 001 | 171201201 | Uložení sypaniny na skládky | m3 | 18
12 | 001 | 171201211 | Poplatek za uložení odpadu ze sypaniny na skládce (skládkovné) | t | 34.2
|  |  | 18*1.9 |  | 34.2
13 | 001 | 174101101 | Zásyp jam, šachet rýh nebo kolem objektů sypaninou se zhutněním | m3 | 8
14 | 001 | 175101101 | Obsyp potrubí bez prohození sypaniny z hornin tř. 1 až 4 uloženým do 3 m od kraje výkopu | m3 | 10
|  |  | 25*0,4 |  | 10
15 | 271 | 871353121 | Montáž potrubí z kanalizačních trub z PVC otevřený výkop sklon do 20 % DN 200 | m | 25
|  |  | 7,5+6,5+1+8+2 |  | 25
16 | 286 | 286152100 | trubka kanalizační ULTRA RIB UR-2 DIN 200 mm/ 5 m | kus | 5
|  |  | 25 * 0,2 |  | 5
17 | 286 | 286153500 | přesuvka ULTRA RIB UR-2 DIN 200 mm | kus | 10
|  |  | 50 * 0,2 |  | 10
18 | 286 | 286155120 | těsnění ULTRA RIB UR-2 DIN TĚSNĚNÍ 200 mm | kus | 10
|  |  | 25 * 0,4 |  | 10
19 | R | 89--4 | zrušení stávajících vpustí, zaslepení přípojek | kus | 5
20 | R | 89-2 | napojení vpustí na stávající šachty, a přípojky | kus | 5
21 | 271 | 895941111 | Zřízení vpusti kanalizační uliční z betonových dílců typ UV-50 normální | kus | 5
22 |  | 592-2 | Uliční vpusť - komletní: dno, skruže, mříž, koš, rám ... | kus | 5
23 | 221 | 899331111 | Výšková úprava uličního vstupu nebo vpusti do 200 mm zvýšením poklopu | kus | 10
|  | 9 | Ostatní konstrukce a práce-bourání
24 | 221 | 914111111 | Montáž svislé dopravní značky do velikosti 1 m2 objímkami na sloupek nebo konzolu | kus | 3
25 | 404 | 404442130 | značka svislá reflexní zákazová C AL- 3M 700 mm | kus | 3
26 | 221 | 914511112 | Montáž sloupku dopravních značek délky do 3,5 m s betonovým základem a patkou | kus | 3
27 | 404 | 404452250 | sloupek Zn 60 - 350 | kus | 3
28 | 404 | 404452400 | patka hliníková HP 60 | kus | 3
29 | 404 | 404452530 | víčko plastové na sloupek 60 | kus | 3
30 | 404 | 404452560 | upínací svorka na sloupek US 60 | kus | 6
|  |  | 3*2 |  | 6
31 | 221 | 915221122 | Vodorovné dopravní značení vodící čáry přerušované š 250 mm retroreflexní bílý plast | m | 120
32 | 221 | 915231112 | Vodorovné dopravní značení retroreflexním bílým plastem přechody pro chodce, šipky nebo symboly | m2 | 15.6
|  |  | (12+14)*0,6 |  | 15.6
33 | 221 | 966006132 | Odstranění značek dopravních nebo orientačních se sloupky s betonovými patkami | kus | 3
34 | 221 | 966006211 | Odstranění svislých dopravních značek ze sloupů, sloupků nebo konzol | kus | 3
|  | VRN | Vedlejší rozpočtové náklady
|  | VRN1 | Průzkumné, geodetické a projektové práce
35 | 000 | 012203000 | Geodetické práce při provádění stavby | soub | 1
|  | VRN9 | Ostatní náklady
36 | 000 | 034503-1 | D+M Velkoplošný informační panel - min. rozm. 2000 x 2000 mm. | kus | 1
37 | 000 | 034503-2 | D+M Stálá informační tabule - min. rozm. 300 x 400 mm, materiál trvalé hodnoty (např. bronz). | kus | 1
38 | 000 | 090001000-1 | Vytyčení stávajících sítí | soub | 1
Celkem