## Stavba
#RTSROZP# | Položkový rozpočet
| Zakázka: |  | Pojízdný chodník u čp. 517 ve Vrchlabí - varianta zámková dlažba
Objekt:
Rozpočet:
| Objednatel: |  | Město Vrchlabí |  |  |  | IČ:
DIČ:
| Projektant: | [5 empty] | IČ:
DIČ:
| Zhotovitel: | [5 empty] | IČ:
DIČ:
Vypracoval:
| Rozpis ceny | [6 empty] | Celkem
HSV | HSV | [6 empty] | 0
PSV | PSV | [6 empty] | 0
MON | MON | [6 empty] | 0
VN | Vedlejší náklady | [6 empty] | 0
ON | Ostatní náklady | [6 empty] | 0
| Celkem | [6 empty] | 0
Rekapitulace daní
| Základ pro sníženou DPH |  |  | 15 | % | 0 |  |  | CZK
| Snížená DPH |  |  | 15 | % | 0 |  |  | CZK
| Základ pro základní DPH |  |  | 21 | % | 0 |  |  | CZK
| Základní DPH |  |  | 21 | % | 0 |  |  | CZK
| Zaokrouhlení |  |  |  |  | 0 |  |  | CZK
| Cena celkem bez DPH |  |  |  |  | 0 |  |  | CZK
| Cena celkem s DPH |  |  |  |  | 0 |  |  | CZK
|  | v |  |  | dne |  | 2018-04-25
|  |  | Za zhotovitele |  |  |  | Za objednatele
Rekapitulace dílčích částí
#CASTI>> | Číslo | Název |  |  | Základ pro sníženou DPH | Základ pro základní DPH | DPH celkem | Cena celkem | %
0 | Rozpočet | Pojízdný chodník u čp. 517 ve Vrchlabí - varianta zámková dlažba |  |  | 0 | 0 | 0 | 0
| Celkem za stavbu |  |  |  | 0 | 0 | 0 | 0 | 0
Popis rozpočtu: -
| Rozpočet zpracován dle cenové soustavy : www.cenovasoustava.cz,cenová úroveň RTS 2018. | [8 empty] | Rozpočet zpracován dle cenové soustavy : www.cenovasoustava.cz,cenová úroveň RTS 2018.
Rekapitulace dílů
| Číslo | Název |  |  | Typ dílu |  |  | Celkem
| 1 | Zemní práce |  |  | HSV |  |  | 0
| 113 | Bourání konstrukcí |  |  | HSV |  |  | 0
| 2 | Základy,zvláštní zakládání |  |  | HSV |  |  | 0
| 45 | Podkladní a vedlejší konstrukce |  |  | HSV |  |  | 0
| 5 | Komunikace |  |  | HSV |  |  | 0
| 8 | Trubní vedení |  |  | HSV |  |  | 0
| 894 | Šachty |  |  | HSV |  |  | 0
| 91 | Doplňující práce na komunikaci |  |  | HSV |  |  | 0
| 99 | Staveništní přesun hmot |  |  | HSV |  |  | 0
| VN | Vedlejší náklady |  |  | VN |  |  | 0
| Cena celkem | [6 empty] | 0
Note on D11: Název
Note on D12: Ulice
Note on D13: Ulice
Note on C13: PSČ
Note on I11: IČO
Note on I12: DIČ

## VzorPolozky (hidden)
Položkový rozpočet
Z:
O:
R:

## Rozpočet Pol
Položkový rozpočet | [22 empty] | #TypZaznamu#
Stavba : |  | Pojízdný chodník u čp. 517 ve Vrchlabí - varianta zámková dlažba | [20 empty] | STA
O: | [22 empty] | OBJ
R: | [22 empty] | ROZ
C: | [22 empty] | CAS_STR
P.č. | Číslo položky | Název položky | MJ | množství | cena / MJ | Celkem | Dodávka | Dodávka celk. | Montáž | Montáž celk. | DPH | cena s DPH | hmotnost / MJ | hmotnost celk.(t) | dem. hmotnost / MJ | dem. hmotnost celk.(t) | Ceník | Cen. soustava | Nhod / MJ | Nhod celk.
Díl: | 1 | Zemní práce |  |  |  | 0 |  | 0 |  | 0 |  | 0 |  | 36.9952 |  | 0 |  |  |  | 239.05 |  |  | DIL
1 | 122302201R00 | Odkopávky pro silnice v hor. 4 do 100 m3 | m3 | 65.856 |  | 0 |  | 0 |  | 0 | 21 | 0 | 0 | 0 | 0 | 0 |  |  | 0.818 | 53.87 |  |  | POL1_0
|  | mimo původní asfaltovou plochu:49*4,2*0,32 |  | 65.856 | [18 empty] | VV | 0
2 | 131301201R00 | Hloubení zapažených jam v hor.4 do 100 m3 | m3 | 8 |  | 0 |  | 0 |  | 0 | 21 | 0 | 0 | 0 | 0 | 0 |  |  | 2.965 | 23.72 |  |  | POL1_0
|  | vsakovací jáma:2*2*2 |  | 8 | [18 empty] | VV | 0
3 | 132301111R00 | Hloubení rýh š.do 60 cm v hor.4 do 100 m3,STROJNĚ | m3 | 66.2745 |  | 0 |  | 0 |  | 0 | 21 | 0 | 0 | 0 | 0 | 0 |  |  | 0.39 | 25.85 |  |  | POL1_0
|  | drenáže:(78,5-5+6*2)*0,3*0,35 |  | 8.9775 | [18 empty] | VV | 0
|  | potrubí od vpustí: | [20 empty] | VV | 0
|  | DV1:7,2*(1+1,14)*0,5*0,6 |  | 4.6224 | [18 empty] | VV | 0
|  | DV2:22,7*(1,3+3,18)*0,5*0,6 |  | 30.5088 | [18 empty] | VV | 0
|  | DV3:11*(1+2,76)*0,5*0,6 |  | 12.408 | [18 empty] | VV | 0
|  | DV4:9*(1+2,39)*0,5*0,6 |  | 9.153 | [18 empty] | VV | 0
|  | zahloubení vpustí:0,6*0,6*0,42*4 |  | 0.6048 | [18 empty] | VV | 0
4 | 151101101R00 | Pažení a rozepření stěn rýh - příložné - hl.do 2 m | m2 | 189.566 |  | 0 |  | 0 |  | 0 | 21 | 0 | 0.00099 | 0.18767 | 0 | 0 |  |  | 0.236 | 44.74 |  |  | POL1_0
|  | DV2:22,7*(1,3+3,18)*0,5*2 |  | 101.696 | [18 empty] | VV | 0
|  | DV3:11*(1+2,76)*0,5*2 |  | 41.36 | [18 empty] | VV | 0
|  | DV4:9*(1+2,39)*0,5*2 |  | 30.51 | [18 empty] | VV | 0
|  | vsakovací jáma:2*2*4 |  | 16 | [18 empty] | VV | 0
5 | 151101111R00 | Odstranění pažení stěn rýh - příložné - hl. do 2 m | m2 | 189.566 |  | 0 |  | 0 |  | 0 | 21 | 0 | 0 | 0 | 0 | 0 |  |  | 0.07 | 13.27 |  |  | POL1_0
6 | 161101101R00 | Svislé přemístění výkopku z hor.1-4 do 2,5 m | m3 | 8 |  | 0 |  | 0 |  | 0 | 21 | 0 | 0 | 0 | 0 | 0 |  |  | 0.345 | 2.76 |  |  | POL1_0
7 | 162601101R00 | Vodorovné přemístění výkopku z hor.1-4 do 4000 m | m3 | 3.38 |  | 0 |  | 0 |  | 0 | 21 | 0 | 0 | 0 | 0 | 0 |  |  | 0.011 | 0.04 |  |  | POL1_0
|  | - předpokládná skládka - 4 km | [20 empty] | POP |  | - předpokládná skládka - 4 km
|  | odpočet lože pod potrubí:2,5 |  | 2.5 | [18 empty] | VV | 0
|  | odpočet obsypu potrubí:12,48 |  | 12.48 | [18 empty] | VV | 0
|  | vsakovací jímka kamenivem ve specifikaci:2*2*2 |  | 8 | [18 empty] | VV | 0
|  | odpočet obsypu obrubníků:-19,6 |  | -19.6 | [18 empty] | VV | 0
8 | 174101101R00 | Zásyp jam, rýh, šachet se zhutněním | m3 | 59.3 |  | 0 |  | 0 |  | 0 | 21 | 0 | 0 | 0 | 0 | 0 |  |  | 0.202 | 11.98 |  |  | POL1_0
|  | potrubí:66,28 |  | 66.28 | [18 empty] | VV | 0
|  | odpočet lože pod potrubí:-2,5 |  | -2.5 | [18 empty] | VV | 0
|  | odpočet obsypu potrubí:-12,48 |  | -12.48 | [18 empty] | VV | 0
|  | vsakovací jímka kamenivem ve specifikaci:2*2*2 |  | 8 | [18 empty] | VV | 0
9 | 583419003R | Kamenivo drcené - zásyp vsakovací jímka | t | 15.6 |  | 0 |  | 0 |  | 0 | 21 | 0 | 1 | 15.6 | 0 | 0 |  |  | 0 | 0 |  |  | POL3_0
|  | 2*2*2*1,95 |  | 15.6 | [18 empty] | VV | 0
10 | 175101101RT2 | Obsyp potrubí bez prohození sypaniny, s dodáním štěrkopísku frakce 0 - 22 mm | m3 | 12.475 |  | 0 |  | 0 |  | 0 | 21 | 0 | 1.7 | 21.2075 | 0 | 0 |  |  | 1.587 | 19.8 |  |  | POL1_0
|  | potrubí od vpustí: | [20 empty] | VV | 0
|  | DV1:7,2*0,5*0,5 |  | 1.8 | [18 empty] | VV | 0
|  | DV2:22,7*0,5*0,5 |  | 5.675 | [18 empty] | VV | 0
|  | DV3:11*0,5*0,5 |  | 2.75 | [18 empty] | VV | 0
|  | DV4:9*0,5*0,5 |  | 2.25 | [18 empty] | VV | 0
11 | 175101201R00 | Obsyp objektu bez prohození sypaniny | m3 | 19.6 |  | 0 |  | 0 |  | 0 | 21 | 0 | 0 | 0 | 0 | 0 |  |  | 2.195 | 43.02 |  |  | POL1_0
|  | kolem obrubníků mimo asfalt:49*0,5*0,4*2 |  | 19.6 | [18 empty] | VV | 0
12 | 199000002R00 | Poplatek za skládku horniny 1- 4 | m3 | 3.38 |  | 0 |  | 0 |  | 0 | 21 | 0 | 0 | 0 | 0 | 0 |  |  | 0 | 0 |  |  | POL1_0
Díl: | 113 | Bourání konstrukcí |  |  |  | 0 |  | 0 |  | 0 |  | 0 |  | 0 |  | 195.668 |  |  |  | 66.93 |  |  | DIL
13 | 113107610R00 | Odstranění podkladu nad 50 m2,kam.drcené tl.10 cm | m2 | 205.8 |  | 0 |  | 0 |  | 0 | 21 | 0 | 0 | 0 | 0.22 | 45.276 |  |  | 0.049 | 10.08 |  |  | POL1_0
|  | mimo původní asfaltovou plochu:49*4,2 |  | 205.8 | [18 empty] | VV | 0
14 | 113107630R00 | Odstranění podkladu nad 50 m2,kam.drcené tl.30 cm | m2 | 170.9 |  | 0 |  | 0 |  | 0 | 21 | 0 | 0 | 0 | 0.66 | 112.794 |  |  | 0.119 | 20.34 |  |  | POL1_0
|  | původní asfaltová plocha:18*4,2 |  | 75.6 | [18 empty] | VV | 0
|  | rozšířené napojení:4,5*(4,2+6,2)*0,5+2*(6,2+7,2)*0,5+2,5*(7,2+8,5)*0,5+2,5*(8,5+20,2)*0,5 |  | 92.3 | [18 empty] | VV | 0
|  | DV1:5*0,6 |  | 3 | [18 empty] | VV | 0
15 | 113108410R00 | Odstranění asfaltové vrstvy pl.nad 50 m2, tl.10 cm | m2 | 170.9 |  | 0 |  | 0 |  | 0 | 21 | 0 | 0 | 0 | 0.22 | 37.598 |  |  | 0.07 | 11.96 |  |  | POL1_0
16 | 919735112R00 | Řezání stávajícího živičného krytu tl. 5 - 10 cm | m | 87 |  | 0 |  | 0 |  | 0 | 21 | 0 | 0 | 0 | 0 | 0 |  |  | 0.037 | 3.22 |  |  | POL1_0
|  | 28+20+39 |  | 87 | [18 empty] | VV | 0
17 | 979082213R00 | Vodorovná doprava suti po suchu do 1 km | t | 195.67 |  | 0 |  | 0 |  | 0 | 21 | 0 | 0 | 0 | 0 | 0 |  |  | 0.01 | 1.96 |  |  | POL1_0
18 | 979082219R00 | Příplatek za dopravu suti po suchu za další 1 km | t | 587.01 |  | 0 |  | 0 |  | 0 | 21 | 0 | 0 | 0 | 0 | 0 |  |  | 0 | 0 |  |  | POL1_0
|  | - předpokládná skládka - 4 km | [20 empty] | POP |  | - předpokládná skládka - 4 km
|  | dlaší 3 km:195,67*3 |  | 587.01 | [18 empty] | VV | 0
19 | 979087212R00 | Nakládání suti na dopravní prostředky - komunikace | t | 195.67 |  | 0 |  | 0 |  | 0 | 21 | 0 | 0 | 0 | 0 | 0 |  |  | 0.099 | 19.37 |  |  | POL1_0
20 | 979089000x01 | Poplatek za skládku - suť | t | 158.07 |  | 0 |  | 0 |  | 0 | 21 | 0 | 0 | 0 | 0 | 0 |  |  | 0 | 0 |  |  | POL1_0
21 | 979089001x01 | Poplatek za skládku - asfalt | t | 37.6 |  | 0 |  | 0 |  | 0 | 21 | 0 | 0 | 0 | 0 | 0 |  |  | 0 | 0 |  |  | POL1_0
Díl: | 2 | Základy,zvláštní zakládání |  |  |  | 0 |  | 0 |  | 0 |  | 0 |  | 20.5623 |  | 0 |  |  |  | 26.74 |  |  | DIL
22 | 212572121R00 | Lože trativodu z kameniva drobného těženého | m3 | 2.565 |  | 0 |  | 0 |  | 0 | 21 | 0 | 1.9205 | 4.9261 | 0 | 0 |  |  | 1.584 | 4.06 |  |  | POL1_0
|  | drenáže:(78,5-5+6*2)*0,3*0,1 |  | 2.565 | [18 empty] | VV | 0
23 | 212561111R00 | Výplň odvodňov. trativodů kam. hrubě drcen. 16 mm | m3 | 8.9775 |  | 0 |  | 0 |  | 0 | 21 | 0 | 1.665 | 14.9475 | 0 | 0 |  |  | 0.92 | 8.26 |  |  | POL1_0
|  | drenáže:(78,5-5+6*2)*0,3*0,35 |  | 8.9775 | [18 empty] | VV | 0
24 | 212755114R00 | Trativody z drenážních trubek DN 10 cm bez lože | m | 85.5 |  | 0 |  | 0 |  | 0 | 21 | 0 | 0.00777 | 0.66434 | 0 | 0 |  |  | 0.05 | 4.28 |  |  | POL1_0
|  | drenáže:78,5-5+6*2 |  | 85.5 | [18 empty] | VV | 0
25 | 212971110R00 | Opláštění trativodů z geotext., do sklonu 1:2,5, vč.dodávky geotextilie | m2 | 135.15 |  | 0 |  | 0 |  | 0 | 21 | 0 | 0.00018 | 0.02433 | 0 | 0 |  |  | 0.075 | 10.14 |  |  | POL1_0
|  | drenáže:(78,5-5+6*2)*(0,3+0,35)*2 |  | 111.15 | [18 empty] | VV | 0
|  | vsakovací jímka:2*2*6 |  | 24 | [18 empty] | VV | 0
Díl: | 45 | Podkladní a vedlejší konstrukce |  |  |  | 0 |  | 0 |  | 0 |  | 0 |  | 4.7175 |  | 0 |  |  |  | 4.23 |  |  | DIL
26 | 451572111R00 | Lože pod potrubí z kameniva těženého 0 - 4 mm | m3 | 2.495 |  | 0 |  | 0 |  | 0 | 21 | 0 | 1.8908 | 4.7175 | 0 | 0 |  |  | 1.695 | 4.23 |  |  | POL1_0
|  | DV1:7,2*0,5*0,1 |  | 0.36 | [18 empty] | VV | 0
|  | DV2:22,7*0,5*0,1 |  | 1.135 | [18 empty] | VV | 0
|  | DV3:11*0,5*0,1 |  | 0.55 | [18 empty] | VV | 0
|  | DV4:9*0,5*0,1 |  | 0.45 | [18 empty] | VV | 0
Díl: | 5 | Komunikace |  |  |  | 0 |  | 0 |  | 0 |  | 0 |  | 254.1738 |  | 0 |  |  |  | 158.85 |  |  | DIL
27 | 561242211R00 | Podklad ze zeminy/nákup/stabil.cem. S I tl. 12 cm | m2 | 280.75 |  | 0 |  | 0 |  | 0 | 21 | 0 | 0.01774 | 4.9805 | 0 | 0 |  |  | 0.03 | 8.42 |  |  | POL1_0
|  | š.3 m:67*3,0 |  | 201 | [18 empty] | VV | 0
|  | rozšířené napojení:4,5*(3+5)*0,5+2*(5+6)*0,5+2,5*(6+7,3)*0,5+2,5*(7,3+20)*0,5 |  | 79.75 | [18 empty] | VV | 0
28 | 564851114R00 | Podklad ze štěrkodrti po zhutnění tloušťky 18 cm | m2 | 327.85 |  | 0 |  | 0 |  | 0 | 21 | 0 | 0.4536 | 148.7128 | 0 | 0 |  |  | 0.026 | 8.52 |  |  | POL1_0
|  | š.3 m:67*3,6 |  | 241.2 | [18 empty] | VV | 0
|  | rozšířené napojení:4,5*(3,6+5,6)*0,5+2*(5,6+6,6)*0,5+2,5*(6,6+7,9)*0,5+2,5*(7,9+20,6)*0,5 |  | 86.65 | [18 empty] | VV | 0
29 | 566903111R00 | Vyspravení podkladu po překopech kam.hrubě drceným | t | 24.6187 |  | 0 |  | 0 |  | 0 | 21 | 0 | 1.1 | 27.0806 | 0 | 0 |  |  | 0.163 | 4.01 |  |  | POL1_0
|  | DV1:5*0,6*1,95*0,3 |  | 1.755 | [18 empty] | VV | 0
|  | kolem obrubníků v asfaltové části:(28+39)*0,5*1,95*0,35 |  | 22.8637 | [18 empty] | VV | 0
30 | 566904111R00 | Vyspravení podkladu po překopech kam.obal.asfaltem | t | 9.125 |  | 0 |  | 0 |  | 0 | 21 | 0 | 1 | 9.125 | 0 | 0 |  |  | 0.406 | 3.7 |  |  | POL1_0
|  | DV1:5*0,6*2,5*0,1 |  | 0.75 | [18 empty] | VV | 0
|  | kolem obrubníků v asfaltové části:(28+39)*0,5*2,5*0,1 |  | 8.375 | [18 empty] | VV | 0
31 | 596215040R00 | Kladení zámkové dlažby tl. 8 cm do drtě tl. 4 cm | m2 | 280.75 |  | 0 |  | 0 |  | 0 | 21 | 0 | 0.0739 | 20.7474 | 0 | 0 |  |  | 0.478 | 134.2 |  |  | POL1_0
32 | 59245300R | Dlažba BEST BEATON přírodní 20x16,5x8 | m2 | 286.365 |  | 0 |  | 0 |  | 0 | 21 | 0 | 0.152 | 43.5275 | 0 | 0 |  |  | 0 | 0 |  |  | POL3_0
|  | 1,02*280,75 |  | 286.365 | [18 empty] | VV | 0
Díl: | 8 | Trubní vedení |  |  |  | 0 |  | 0 |  | 0 |  | 0 |  | 19.3744 |  | 0.00086 |  |  |  | 38.18 |  |  | DIL
33 | 871353121RT2 | Montáž trub z plastu, gumový kroužek, DN 200, vč.dodávky trub PVC hrdlových 200x4,9x5000 SN 8 | m | 56.6922 |  | 0 |  | 0 |  | 0 | 21 | 0 | 0.00339 | 0.19219 | 0 | 0 |  |  | 0.08 | 4.54 |  |  | POL1_0
|  | DV1:7,2*(1+1,14)*0,5*0,6 |  | 4.6224 | [18 empty] | VV | 0
|  | DV2:22,7*(1,3+3,18)*0,5*0,6 |  | 30.5088 | [18 empty] | VV | 0
|  | DV3:11*(1+2,76)*0,5*0,6 |  | 12.408 | [18 empty] | VV | 0
|  | DV4:9*(1+2,39)*0,5*0,6 |  | 9.153 | [18 empty] | VV | 0
34 | 895941311RT2 | Zřízení vpusti uliční z dílcůbetonových, včetně dodávky dílců pro uliční vpusti | kus | 4 |  | 0 |  | 0 |  | 0 | 21 | 0 | 3.0597 | 12.2387 | 0 | 0 |  |  | 5.024 | 20.1 |  |  | POL1_0
35 | 899203111RT3 | Osazení mříží litinových s rámem do 150kg, včetně dodávky vtokové mříže 500 x 500 mm, D400 | kus | 4 |  | 0 |  | 0 |  | 0 | 21 | 0 | 0.09436 | 0.37744 | 0 | 0 |  |  | 1.689 | 6.76 |  |  | POL1_0
36 | 970051200R00 | Vrtání jádrové do ŽB do D 200 mm | m | 0.3 |  | 0 |  | 0 |  | 0 | 21 | 0 | 0 | 0 | 0.00287 | 0.00086 |  |  | 6.2 | 1.86 |  |  | POL1_0
|  | napojení do stávajícího potrubí:0,1*3 |  | 0.3 | [18 empty] | VV | 0
37 | 877355122R00 | Utěsnění napojení potrubí DN 200, tmelem,tvarovkou vč.dodávky | kus | 3 |  | 0 |  | 0 |  | 0 | 21 | 0 | 0.00037 | 0.00111 | 0 | 0 |  |  | 0.511 | 1.53 |  |  | POL1_0
38 | 899623141R00 | Obetonování potrubí nebo zdiva stok betonem C12/15 | m3 | 2.6 |  | 0 |  | 0 |  | 0 | 21 | 0 | 2.525 | 6.565 | 0 | 0 |  |  | 1.303 | 3.39 |  |  | POL1_0
|  | napojení potrubí:0,2*3 |  | 0.6 | [18 empty] | VV | 0
|  | vpusti:0,5*4 |  | 2 | [18 empty] | VV | 0
Díl: | 894 | Šachty |  |  |  | 0 |  | 0 |  | 0 |  | 0 |  | 1.2762 |  | 0 |  |  |  | 3.42 |  |  | DIL
39 | 894401211R00 | Osazení betonových skruží rovných 29/100/9 | kus | 1 |  | 0 |  | 0 |  | 0 | 21 | 0 | 0.02111 | 0.02111 | 0 | 0 |  |  | 1.302 | 1.3 |  |  | POL1_0
|  | - vsakovací jímka | [20 empty] | POP |  | - vsakovací jímka
40 | 59224001R | Skruž šachtová SR - F 1000x 500 PS 100x50x9 cm | kus | 1 |  | 0 |  | 0 |  | 0 | 21 | 0 | 0.37 | 0.37 | 0 | 0 |  |  | 0 | 0 |  |  | POL3_0
|  | - vsakovací jímka | [20 empty] | POP |  | - vsakovací jímka
41 | 894402211R00 | Osazení beton. skruží přechodových 60/100/70/9 | kus | 1 |  | 0 |  | 0 |  | 0 | 21 | 0 | 0.02111 | 0.02111 | 0 | 0 |  |  | 1.302 | 1.3 |  |  | POL1_0
|  | - vsakovací jímka | [20 empty] | POP |  | - vsakovací jímka
42 | 59224353.AR | Konus šachetní TBR-Q.1 100-63/58/12 KPS | kus | 1 |  | 0 |  | 0 |  | 0 | 21 | 0 | 0.585 | 0.585 | 0 | 0 |  |  | 0 | 0 |  |  | POL3_0
|  | - vsakovací jímka | [20 empty] | POP |  | - vsakovací jímka
43 | 894403011R00 | Osazení betonových stropních dílců jakýchkoliv | kus | 1 |  | 0 |  | 0 |  | 0 | 21 | 0 | 0.03903 | 0.03903 | 0 | 0 |  |  | 0.817 | 0.82 |  |  | POL1_0
|  | - vsakovací jímka | [20 empty] | POP |  | - vsakovací jímka
44 | 59225710R | Poklop betonový TBH 6-100 DN 121x9 cm | kus | 1 |  | 0 |  | 0 |  | 0 | 21 | 0 | 0.24 | 0.24 | 0 | 0 |  |  | 0 | 0 |  |  | POL3_0
|  | - vsakovací jímka | [20 empty] | POP |  | - vsakovací jímka
Díl: | 91 | Doplňující práce na komunikaci |  |  |  | 0 |  | 0 |  | 0 |  | 0 |  | 57.868 |  | 0 |  |  |  | 46.74 |  |  | DIL
45 | 916661111RT5 | Osazení park. obrubníků do lože z C 12/15 s opěrou, včetně obrubníku 80x250x1000 mm | m | 88 |  | 0 |  | 0 |  | 0 | 21 | 0 | 0.19189 | 16.8863 | 0 | 0 |  |  | 0.162 | 14.26 |  |  | POL1_0
|  | 39+49 |  | 88 | [18 empty] | VV | 0
46 | 917862111RT7 | Osazení stojat. obrub.bet. s opěrou,lože z C 12/15, včetně obrubníku ABO 2 - 15 100/15/25 | m | 77 |  | 0 |  | 0 |  | 0 | 21 | 0 | 0.26981 | 20.7754 | 0 | 0 |  |  | 0.272 | 20.94 |  |  | POL1_0
|  | 28+49 |  | 77 | [18 empty] | VV | 0
47 | 918101111R00 | Lože pod obrubníky nebo obruby dlažeb z C 12/15 | m3 | 8.0025 |  | 0 |  | 0 |  | 0 | 21 | 0 | 2.525 | 20.2063 | 0 | 0 |  |  | 1.442 | 11.54 |  |  | POL1_0
|  | (88*0,3+77*0,35)*0,15 |  | 8.0025 | [18 empty] | VV | 0
Díl: | 99 | Staveništní přesun hmot |  |  |  | 0 |  | 0 |  | 0 |  | 0 |  | 0 |  | 0 |  |  |  | 154.04 |  |  | DIL
48 | 998223011R00 | Přesun hmot, pozemní komunikace, kryt dlážděný | t | 394.97 |  | 0 |  | 0 |  | 0 | 21 | 0 | 0 | 0 | 0 | 0 |  |  | 0.39 | 154.04 |  |  | POL1_0
Díl: | VN | Vedlejší náklady |  |  |  | 0 |  | 0 |  | 0 |  | 0 |  | 0 |  | 0 |  |  |  | 0 |  |  | DIL
49 | 005111020R | Vytyčení stavby | Soubor | 1 |  | 0 |  | 0 |  | 0 | 21 | 0 | 0 | 0 | 0 | 0 |  |  | 0 | 0 |  |  | POL1_0
50 | 005111021R | Vytyčení inženýrských sítí | Soubor | 1 |  | 0 |  | 0 |  | 0 | 21 | 0 | 0 | 0 | 0 | 0 |  |  | 0 | 0 |  |  | POL1_0
51 | 005121010R | Vybudování zařízení staveniště, vč.provozu a likvidace | Soubor | 1 |  | 0 |  | 0 |  | 0 | 21 | 0 | 0 | 0 | 0 | 0 |  |  | 0 | 0 |  |  | POL1_0
52 | 005124010R | Koordinační činnost | Soubor | 1 |  | 0 |  | 0 |  | 0 | 21 | 0 | 0 | 0 | 0 | 0 |  |  | 0 | 0 |  |  | POL1_0
53 | 005211030R | Dočasná dopravní opatření | Soubor | 1 |  | 0 |  | 0 |  | 0 | 21 | 0 | 0 | 0 | 0 | 0 |  |  | 0 | 0 |  |  | POL1_0
54 | 005241010R | Dokumentace skutečného provedení | Soubor | 1 |  | 0 |  | 0 |  | 0 | 21 | 0 | 0 | 0 | 0 | 0 |  |  | 0 | 0 |  |  | POL1_0
[21 empty] | 15 | 21
| 26 |  |  |  |  | 0 | [14 empty] | 0 | 0 | SUM
33
POPUZIV
END

## Pokyny pro vyplnění
Pokyny pro vyplnění
Ve všech listech tohoto souboru můžete měnit pouze buňky s modrým pozadím. Jedná se o tyto údaje : - údaje o firmě - jednotkové ceny položek zadané na maximálně dvě desetinná místa