## Titulní list rozpočtu
Sollertia spol. s r.o.
Lipová 93, 541 01 Trutnov, tel./fax 499 814092, mobil 604 973681
e-mail: podlipny@sollertia.cz, web: www.sollertia.cz
Zpracováno programem firmy SELPO Broumy, tel. +420 603 525768
|  | Zakázka číslo: |  |  | SO-2017/07
|  | Název: |  |  | Vrchlabí, ul. Krkonošská - od ul. J. Tyla po ul. 5. května
Veřejné osvětlení
SOUPIS PRACÍ
| Investor: |  | Město Vrchlabí,
Zámek čp. 1, Vrchlabí
| vypracoval: |  | Lukáš Jirásek
| e-mail: |  | podlipny@sollertia.cz
| dne: |  | 30.01.2018
Soupis prací dle projektové dokumentace DUR+DSP+DPS z 1.2018
Výkresová dokumentace :
C2 - Celková situace stavby
C3 - Koordinační situace
C4 - Katastrální situace
D.1.4.2 - Schéma veřejného osvětlení

## Rekapitulace
Sollertia spol. s r.o.
Lipová 93, 541 01 Trutnov, tel./fax 499 814092, mobil 604 973681
e-mail: podlipny@sollertia.cz, web: www.sollertia.cz
Zpracováno programem firmy SELPO Broumy, tel. 603 525768
Rekapitulace
Kap. | Popis položky | Základ DPH
A. | UPRAVENÉ ROZPOČTOVÉ NÁKLADY
1. | 46-M - Zemní a pomocné stavební práce při elektromontážích - MONTÁŽ | 0
2. | 800-741 - Elektroinstalace - silnoproud - DEMONTÁŽ | 0
3. | 800-741 - Elektroinstalace - silnoproud - MONTÁŽ | 0
4. | MATERIÁLY (včetně prořezu) | 0
| CELKEM URN | 0
B. | OSTATNÍ A VEDLEJŠÍ NÁKLADY
5. | Ostatní a vedlejší náklady | 0
| CELKEM OSTATNÍ A VEDLEJŠÍ NÁKLADY | 0
Σ | REKAPITULACE CELKEM | 0

## Položky všech ceníků
Sollertia spol. s r.o.
Lipová 93, 541 01 Trutnov, tel./fax 499 814092, mobil 604 973681
e-mail: podlipny@sollertia.cz, web: www.sollertia.cz
46-M - Zemní a pomocné stavební práce při elektromontážích
Poř.č. | Číslo pol. | Popis položky | Cena/jedn. [Kč] | Množství | Jedn. | Celkem [Kč]
1 | 460010024 | vytyč.trati kab.vedení v zastavěném prostoru |  | 0,33 | km | 0
42+28+28+31+33+34+31+10+34+31+28=330m
2 | 460030038 | vytrhání dlažby, z dlaždic betonových, spáry nezalité |  | 16,00 | m2 | 0
(8+2+2+8+10+10)*0,4=16m2
3 | 460030039 | vytrhání dlažby, zámkové, spáry nezalité |  | 1,20 | m2 | 0
3*0,4=1,2m2
4 | 460030092 | vytrhání obrub s odkopáním horniny |  | 3,50 | m | 0
7*0,5=3,5m
5 | 460030161 | bourání betonových povrchů, do 15cm |  | 1,00 | m2 | 0
6 | 460030171 | bourání živičných povrchů, do 5cm |  | 65,20 | m2 | 0
(11+28+28+20+33+34+9)*0,4=65,2m2
7 | 460030182 | řezání spáry v podkladu nebo krytu beton., přes 10 do 15cm |  | 2,00 | m | 0
2*1=2m
8 | 460030191 | řezání spáry v podkladu živičném, do 5cm |  | 326,00 | m | 0
(11+28+28+20+33+34+9)*2=326m
9 | 460050703 | jáma pro stožár VO, vč. odstranění krytu a podkladu komunikace, tř.3 |  | 10,00 | ks | 0
10 | 460071003 | hloubení startovací a cílové jámy pro zemní protlak, tř.3 |  | 18,00 | m3 | 0
(2*1*1,5)*6=18m3
11 | 460080014 | betonový základ do rostlé zeminy bez bednění, tř. C 16/20 |  | 5,00 | m3 | 0
10*0,5=5m3
12 | 460150123 | kabel.rýha 35cm/šíř. 40cm/hl. zem.tř.3 |  | 220,00 | m | 0
11+28+28+20+33+34+22+6+2+2+3+2+9+10+10=220m
13 | 460150153 | kabel.rýha 35cm šíř. 70cm hl. zem.tř.3 |  | 72,00 | m | 0
19+5+16+12+8+12=72m
14 | 460150283 | kabel.rýha 50cm/šíř. 100cm/hl. zem.tř.3 |  | 10,00 | m | 0
15 | 460300002 | strojní záhrn jam ve volném terénu |  | 18,00 | m3 | 0
(2*1*1,5)*6=18m3
16 | 460310013 | zemní protlak v hornině tř. 3-4 do 75mm |  | 28,00 | m | 0
12+8+8=28m
17 | 460490012 | fólie výstražná z PVC šířky 22cm |  | 302,00 | m | 0
19+11+28+28+20+3+33+34+31+2+34+31+28=302m
18 | 460510054 | kabel.prostup z HDPE roury světl.do 10.5cm |  | 415,00 | m | 0
48+33+33+36+40+10+41+38+19+44+38+35=415m
19 | 460560123 | ruč.zához.kab.rýhy 35cm šíř.40cm hl.zem.tř.3 |  | 220,00 | m | 0
11+28+28+20+33+34+22+6+2+2+3+2+9+10+10=220m
20 | 460560153 | ruč.zához.kab.rýhy 35cm šíř.70cm hl.zem.tř.3 |  | 72,00 | m | 0
19+5+16+12+8+12=72m
21 | 460560283 | ruč.zához.kab.rýhy 50cm šíř.100cm hl.zem.tř.3 |  | 10,00 | m | 0
22 | 460600023 | odvoz zeminy do 1km |  | 3,00 | m3 | 0
23 | 460650054 | zřízení podkladní vrstvy vč. rozprostření a úpravy podkladu, ze štěrkodrti, vč. zhutnění, přes 15 do 20 cm |  | 83,40 | m2 | 0
1+65,2+16+1,2=83,4m2
24 | 460650123 | kryt vozovky z betonu prostého, přes 10 do 15cm |  | 1,00 | m2 | 0
4*0,4=1,6m2
25 | 460650133 | kryt vozovky z lit. asfaltu, včetně rozprostření, přes 3 do 5cm |  | 65,20 | m2 | 0
(11+28+28+20+33+34+9)*0,4=65,2m2
26 | 460650182 | osazení obrubníku betonového |  | 3,50 | m | 0
7*0,5=3,5m
27 | 460650931 | kladení dlažby po překopech z dlaždic betonových, čtyřhraných, vč. urovnání a zhutnění podkladu |  | 16,00 | m2 | 0
(8+2+2+8+10+10)*0,4=16m2
28 | 460650932 | kladení dlažby po překopech z dlaždic betonových, tvarovaných nebo zámkových, vč. urovnání a zhutnění podkladu |  | 1,20 | m2 | 0
3*0,4=1,2m2
|  | Celkem zemní a pomocné stavební práce při elektromontážích: |  |  |  | 0
800-741 - Elektroinstalace - silnoproud
Poř.č. | Číslo pol. | Popis položky | Cena/jedn. [Kč] | Množství | Jedn. | Celkem [Kč]
1 | 741 12-3401 | AYKYz 4x16mm2 750V (do šrotu) |  | 211,00 | m | 0
48+33+33+36+40+41+38+19+44+38+35=405m
2 | 741 37-3002 | svítidlo na výložník (do šrotu) |  | 5,00 | ks | 0
3 | 741 37-3002 | svítidlo na výložník (pro opětovnou montáž) |  | 1,00 | ks | 0
4 | 741 37-9990R | sloup dřevěný s patkou, jednoduchý (do šrotu) |  | 1,00 | ks | 0
31+2=33ks
5 | 741 37-9991R | stožár ocelový silniční do 12m (do šrotu) |  | 2,00 | ks | 0
31+2=33ks
6 | 741 37-9991R | stožár ocelový silniční do 12m (pro opětovnou montáž) |  | 1,00 | ks | 0
31+2=33ks
7 | 741 37-9992R | výložník nástěnný ocel. 1-rám. do hmotnosti 35kg (do šrotu) |  | 3,00 | ks | 0
31+2=33ks
8 | 741 37-9993R | výložník na sloup ocel. 1-rám. do hmotnosti 35kg (do šrotu) |  | 2,00 | ks | 0
31+2=33ks
9 | 741 37-9993R | výložník na sloup ocel. 1-rám. do hmotnosti 35kg (pro opětovnou montáž) |  | 2,00 | ks | 0
31+2=33ks
10 | 741 37-9994R | elektrovýzbroj stožáru pro 1 okruh (do šrotu) |  | 2,00 | ks | 0
11 | 741 37-9994R | elektrovýzbroj stožáru pro 1 okruh (pro opětovnou montáž) |  | 1,00 | ks | 0
12 | 741 37-9996R | stožárová patice litinová (do šrotu) |  | 2,00 | ks | 0
|  | Celkem demontáže elektroinstalace - silnoproud: |  |  |  | 0
13 | 741 12-2211 | CYKY-J 3x1.5 až 6mm2 750V |  | 113,00 | m | 0
(11*3)+(10*5)+10+10+10=113m
14 | 741 12-2223 | CYKY-J 4x16 až 25mm2 750V |  | 10,00 | m | 0
15 | 741 12-3224 | AYKY-J 4x16mm2 750V |  | 405,00 | m | 0
48+33+33+36+40+41+38+19+44+38+35=405m
16 | 741 13-0001 | ukonč.vod.v rozv.vč.zap.a konc.do 2.5mm2 |  | 66,00 | ks | 0
(2*3)*11=66ks
17 | 741 13-0006 | ukonč.vod.v rozv.vč.zap.a konc.do 16mm2 |  | 96,00 | ks | 0
4*24=96ks
18 | 741 13-0006 | ukončení 1 žilových vodičů do 16mm2 |  | 10,00 | ks | 0
19 | 741 13-6001 | kabelová spojka pro kabel CYKY-J 4x10 až CYKY-J 4x16mm2 |  | 1,00 | ks | 0
20 | 741 32-0041 | pojistka vložka do 60A se styčným kroužkem |  | 11,00 | ks | 0
5+3+1+2=11x
21 | 741 37-3002 | svítidlo na výložník |  | 11,00 | ks | 0
22 | 741 37-9991R | stožár ocelový silniční do 12m |  | 11,00 | ks | 0
8+1+1=10
23 | 741 37-9993R | výložník na sloup ocel. 1-rám. do hmotnosti 35kg |  | 11,00 | ks | 0
63+1+1=11ks
24 | 741 37-9994R | elektrovýzbroj stožáru pro 1 okruh |  | 9,00 | ks | 0
25 | 741 37-9995R | elektrovýzbroj stožáru pro 2 okruhy |  | 1,00 | ks | 0
26 | 741 41-0021 | uzem. v zemi FeZn 30x4mm vč.svorek;propoj.aj. |  | 330,00 | m | 0
42+28+28+31+33+34+31+10+34+31+28=330m
27 | 741 41-0041 | uzem. v zemi FeZn R=8-10 mm vč.svorek;propoj.aj. |  | 20,00 | m | 0
2*10=20m
28 | 741 42-0022 | svorky hromosv.nad 2 šrouby(ST;SJ;SK;SZ;SR01;02) |  | 14,00 | ks | 0
4+10=14ks
29 | 741 81-0003 | celková prohlídka, zkoušení, měření a vyhotovení revizní zprávy, přes 500 do 1000tis Kč |  | 1,00 | ks | 0
|  | Celkem montáže elektroinstalace - silnoproud: |  |  |  | 0
Ostatní a vedlejší náklady
Poř.č. | Číslo pol. | Popis položky | Cena/jedn. [Kč] | Množství | Jedn. | Celkem [Kč]
1 | 00001 | napojení ve stávajícím svítidle VO |  | 1,00 | ks | 0
2 | 00002 | napojení v plánovaném svítidle VO |  | 1,00 | ks | 0
3 | 00003 | napojení na stávající uzemnění |  | 2,00 | ks | 0
4 | 00004 | vyhledání stávajícího kabelového vedení VO |  | 1,00 | ks | 0
5 | 00005 | přípatek za zatahování kabelu do chráničky |  | 415,00 | m | 0
48+33+33+36+40+10+41+38+19+44+38+35=415m
6 | 00006 | uzemnění - ochrana proti korozi |  | 1,00 | ks | 0
7 | 00007 | poplatek za recyklaci svítidla |  | 11,00 | ks | 0
8 | 00008 | poplatek za recyklaci světelného zdroje |  | 11,00 | ks | 0
9 | 00009 | zaměření skutečného provedení VO |  | 1,00 | ks | 0
10 | 00010 | zařízení staveniště |  | 1,00 | ks | 0
11 | 00011 | náklady na dopravu |  | 1,00 | ks | 0
12 | 00012 | koordinace prací s investorem a dodavatelem stavby |  | 1,00 | ks | 0
13 | 00013 | komplexní zkoušky, vč. vypracování harmonogramu |  | 1,00 | ks | 0
14 | 00014 | dokumentace skutečného provedení stavby |  | 1,00 | ks | 0
|  | Ostatní a vedlejší náklady celkem: |  |  |  | 0
Materiály
Poř.č. | Číslo pol. | Popis položky | Cena/jedn. [Kč] | Množství | Jedn. | Celkem [Kč]
1 | 00925 | pojistková vložka 6A |  | 11 | ks | 0
5+3+1+2=11x
2 | 01403 | FeZn 30x4mm |  | 330 | m | 0
42+28+28+31+33+34+31+10+34+31+28=330m
3 | 01404 | FeZn R=10mm s PVC izolací |  | 20 | m | 0
2*10=20m
4 | 01430 | svorka SR02 |  | 4 | ks | 0
5 | 01431 | svorka SR03 |  | 10 | ks | 0
6 | 01567 | kabelová spojka 1kV pro kabely CYKY-J 4x16mm2 |  | 1 | ks | 0
7 | 01594 | kabelové oko na FeZn drát 10mm2, vč. pérové a vějířové podložky |  | 10 | ks | 0
8 | 02134 | 1-AYKY-J 4x16mm2 |  | 405 | m | 0
48+33+33+36+40+41+38+19+44+38+35=405m
9 | 02985 | CYKY-J 3x1.5mm2 |  | 113 | m | 0
(11*3)+(10*5)+10+10+10=113m
10 | 02999 | 1-CYKY-J 4x16mm2 |  | 10 | m | 0
11 | 48001 | svítidlo výbojkové 150W, vč. sodíkové výbojky 150W - typ dle správce VO |  | 9 | ks | 0
12 | 48002 | svítidlo výbojkové 100W, vč. metalhalogenidové výbojky 100W - typ dle správce VO |  | 2 | ks | 0
13 | 48011 | ocelový silniční třístupňový bezpaticový stožár 7,7m, 133mm-102mm-76mm, žárový zinek - typ dle správce VO |  | 8 | ks | 0
Dle požadavku Služeb města Vrchlabí, musí být dvířka stožárů o 0,5m výše a zemnící šroub posunut o 90° vlevo z čelního pohledu.
14 | 48012 | ocelový silniční třístupňový bezpaticový stožár 7,7m, 159mm-133mm-114mm, žárový zinek - typ dle správce VO |  | 1 | ks | 0
Dle požadavku Služeb města Vrchlabí, musí být dvířka stožárů o 0,5m výše a zemnící šroub posunut o 90° vlevo z čelního pohledu.
15 | 48013 | ocelový silniční třístupňový bezpaticový stožár 7,2m, 133mm-108mm-89mm, žárový zinek - typ dle správce VO |  | 1 | ks | 0
Dle požadavku Služeb města Vrchlabí, musí být dvířka stožárů o 0,5m výše a zemnící šroub posunut o 90° vlevo z čelního pohledu.
16 | 48021 | ocelový obloukový jednoramenný výložník, náklon 10°, délka vyložení 1,5m, žárový zinek - typ dle správce VO |  | 6 | ks | 0
17 | 48022 | ocelový obloukový jednoramenný výložník, náklon 10°, délka vyložení 2,0m, žárový zinek - typ dle správce VO |  | 3 | ks | 0
18 | 48023 | ocelový rovný objímkový jednoramenný výložník, délka vyložení 2,5m, žárový zinek - typ dle správce VO |  | 1 | ks | 0
19 | 48024 | ocelový rovný zalomený jednoramenný výložník, zalomení 90°, délka vyložení 1+2m, žárový zinek - typ dle správce VO |  | 1 | ks | 0
20 | 48121 | stožárová svorkovnice, 1 pojistka |  | 9 | ks | 0
21 | 48122 | stožárová svorkovnice, 2 pojistky |  | 1 | ks | 0
22 | 90001 | fólie z polyetylenu šíře 220mm |  | 302 | m | 0
19+11+28+28+20+3+33+34+31+2+34+31+28=302m
23 | 90020 | chránička ohebná korugovaná HDPE40 |  | 415 | m | 0
48+33+33+36+40+10+41+38+19+44+38+35=415m
24 | 90024 | chránička PE-HD75 |  | 28 | m | 0
12+8+8=28m
25 | 90040 | PVC potrubí KG SN4 DN 250, 2000mm |  | 10 | ks | 0
|  | Materiály celkem: |  |  |  | 0
|  | Prořez | 0 | 5 | % | 0
|  | Materiály, vč. prořezu celkem: |  |  |  | 0