## VRCHLABÍ ČP.602
ČÁST DOKUMETACE:
POLOŽKOVÝ VÝKAZ VÝMĚR
NÁZEV AKCE : SOCIÁLNÍ UBYTOVÁNÍ MĚSTA VRCHLABÍ V OBJEKTU ČP.602 - 2.N.P.
PROVOZNÍ SOUBOR : D.1.4.4 – VYTÁPĚNÍ
DATUM : 27.3.2018
VYPRACOVAL : MARTIN PIKORA
| CELKEM BEZ DPH |  |  |  | 0
(DPH BUDE DOÚČTOVÁNO V SOULADU SE ZNĚNÍM ZÁKONA Č.235/2004)
POLOŽKY SPECIFIKOVANÉ VE VÝKAZU VÝMĚR JSOU OBSAŽENY V PŘEDLOŽENÉ PROJEKTOVÉ DOKUMEN-
TACI VYTÁPĚNÍ
| NÁZEV POLOŽKY | MNOŽSTVÍ | M.J. | J.C. | CENA CELKEM
PRÁCE ÚT
1 | UZAVŘENÍ,VYPUŠTĚNÍ A NAPUŠTĚNÍ STÁVAJÍCÍHO SYSTÉMU ÚT,
| KONTROLA STÁVAJÍCÍCH ROZVODŮ ÚT | 1 | SOU
2 | POTRUBÍ MĚDĚNÉ PROPOJENÍ D 15 | 10 | KS
3 | POTRUBÍ MĚDĚNÉ PROPOJENÍ D 18 | 4 | KS
4 | POTRUBÍ MĚDĚNÉ PROPOJENÍ D 22 | 4 | KS
5 | POTRUBÍ MĚDĚNÉ D 15 | 41 | M
6 | POTRUBÍ MĚDĚNÉ D 18 | 26 | M
7 | POTRUBÍ MĚDĚNÉ D 22 | 4 | M
8 | POTRUBÍ MĚDĚNÉ PŘÍPOJKY D 15 | 18 | KS
9 | POTRUBÍ MĚDĚNÉ TLAKOVÁ ZKOUŠKA DO D 64 | 71 | M
10 | IZOLACE POTRUBÍ D 15 / 20 | 41 | M
11 | IZOLACE POTRUBÍ D 18 / 20 | 26 | M
12 | IZOLACE POTRUBÍ D 22 / 20 | 4 | M
13 | SPOJOVACÍ MATERIÁL NA IZOLACE (LEPIDLO + SPONKY) | 1 | SOU
14 | IZOLACE TVAROVEK FILCOVÝMÍ PÁSY | 1 | SOU
15 | „H“SYSTÉM+ADAPTERY 2KS+REDUKCE 2KS | 16 | KS
16 | RAD.UZAVÍRACÍ ŠROUBENÍ 1/2“ | 2 | KS
17 | RAD.TERMOSTATICKÝ VENTIL 1/2“ | 2 | KS
18 | TERMOSTATICKÁ HLAVICE S POJISTKOU PROTI ODCIZENÍ | 18 | KS
19 | KOUPELNOVÉ OTOPNÉ TĚLESO KLCM 1220*750 | 2 | KS
20 | DESKOVÁ OTOPNÁ TĚLESA SE SPODNÍM PŘIPOJENÍM-VK
21 | 10-600/600 | 1 | KS
22 | 21-600/900 | 1 | KS
23 | 21-600/1600 | 1 | KS
24 | 22-600/1200 | 5 | KS
25 | 22-600/1400 | 2 | KS
26 | 22-600/1600 | 1 | KS
27 | 33-600/1200 | 4 | KS
28 | 33-900/800 | 1 | KS
29 | TOPNÁ ZKOUŠKA+VYREGULOVÁNÍ SYSTÉMU | 1 | SOU
30 | PLASTOVÉ KRYTKY PRO VÝVODY OTOPNÝCH TĚLES | 1 | SOU
31 | PROPLÁCHNUTÍ SYSTÉMU ÚT | 349 | M
32 | STAVEBNÍ PŘÍPOMOCE(demontáže stáv.zařízení,likvidace dem.materiálu na řízené skládce, průrazy-záhozy konstrukcemi) | 1 | SOU
| MEZISOUČET – PRÁCE ÚT |  |  |  | 0
VE VÝKAZU VÝMĚR NENÍ OBSAŽENO:
EVENT.PROTIPOŽÁRNÍ OŠETŘENÍ PROSTUPŮ