## Krycí list rozpočtu
KRYCÍ LIST
| Název stavby |  |  | VRCHLABÍ - DÁLKOVÉ CYKLOTRASY - CYKLOTRASA Č.22 - ÚSEK F | [7 empty] | JKSO
| Název objektu | [10 empty] | EČO
Místo
[12 empty] | IČ | DIČ
Objednatel
Projektant
Zhotovitel
Zpracoval
|  |  |  | Rozpočet číslo |  |  | Dne |  |  |  |  | CZ-CPV
[7 empty] | 04.12.2017 |  |  |  |  | CZ-CPA
Měrné a účelové jednotky
Počet |  |  |  | Náklady / 1 m.j. | Počet |  |  | Náklady / 1 m.j. | Počet |  |  |  | Náklady / 1 m.j.
|  |  |  | Rozpočtové náklady v |  |  |  | CZK
A |  | Základní rozp. náklady |  |  | B |  | Doplňkové náklady |  | C |  | Náklady na umístění stavby
1 | HSV |  | Dodávky |  | 8 | Práce přesčas |  |  | 13 | Zařízení staveniště
2 |  |  | Montáž |  | 9 | Bez pevné podl. |  |  | 14 | Projektové práce
3 | PSV |  | Dodávky |  | 10 | Kulturní památka |  |  | 15 | Územní vlivy
4 |  |  | Montáž |  | 11 |  |  |  | 16 | Provozní vlivy
5 | "M" |  | Dodávky | [5 empty] | 17 | Jiné VRN
6 |  |  | Montáž | [5 empty] | 18 | VRN z rozpočtu
7 | ZRN (ř. 1-6) |  |  |  | 12 | DN (ř. 8-11) |  |  | 19 | VRN (ř. 13-18)
20 | HZS |  |  |  | 21 | Kompl. činnost |  |  | 22 | Ostatní náklady
|  | Projektant, Zhotovitel, Objednatel | [6 empty] | D |  | Celkem bez DPH
[10 empty] | DPH |  | % | Základ daně | DPH celkem
[10 empty] | snížená |  | 15
[10 empty] | základní |  | 21
Cena s DPH
[9 empty] | E |  | Přípočty a odpočty
Dodá zadavatel
Klouzavá doložka
Zvýhodnění

## Rekapitulace rozpočtu
REKAPITULACE
Stavba: VRCHLABÍ - DÁLKOVÉ CYKLOTRASY - CYKLOTRASA Č.22 - ÚSEK F
Objekt:
Objednatel:
Zhotovitel: |  |  |  |  | Zpracoval:
Místo: |  |  |  |  | Datum: 4. 12. 2017
Kód | Popis | Dodávka | Montáž | Cena celkem | Hmotnost celkem
1 | 2 | 3 | 4 | 5 | 6
hsv-1 | Způsobilé výdaje na hlavní aktivity projektu
1 | Zemní práce
1-3-1 | sadové úpravy
5 | Komunikace
5-1 | živičné stezky
8 | Trubní vedení - odvodnění
8-1 | Zatrubnění vodoteče
9 | Ostatní konstrukce a práce-bourání
9-1 | Mobiliář
997 | Přesun sutě
998 | Přesun hmot
74 | Veřejné osvětlení
VRN9 | Ostatní náklady
hsv-2 | Způsobilé výdaje na vedlejší aktivity projektu
5-2 | sjezd na pozemek
5-2 | úprava komunikace a sjezdu
9-1 | Mobiliář
VRN7 | Provozní vlivy
VRN1 | Průzkumné, geodetické a projektové práce
vrn | Nezpůsobilé výdaje
VRN3 | Zařízení staveniště
Celkem

## Rozpočet
VÝKAZ VÝMĚR
Stavba: VRCHLABÍ - DÁLKOVÉ CYKLOTRASY - CYKLOTRASA Č.22 - ÚSEK F
Objekt:
Objednatel:
Zhotovitel: | [5 empty] | Zpracoval:
Místo: | [5 empty] | Datum: 4. 12. 2017
Č. | KCN | Kód položky | Popis | MJ | Množství celkem | Cena jednotková | Cena celkem
1 | 2 | 3 | 4 | 5 | 6 | 7 | 8
|  | hsv-1 | Způsobilé výdaje na hlavní aktivity projektu
|  | 1 | Zemní práce
1 | 221 | 113106123 | Rozebrání dlažeb komunikací pro pěší ze zámkových dlaždic | m2 | 25
2 | 221 | 113107122 | Odstranění podkladu pl do 50 m2 z kameniva drceného tl 200 mm | m2 | 150
3 | 221 | 113107123 | Odstranění podkladu pl do 50 m2 z kameniva drceného tl 300 mm | m2 | 50
4 | 221 | 113107142 | Odstranění podkladu pl do 50 m2 živičných tl 100 mm | m2 | 245
|  |  | 200+45 |  | 245
5 | 221 | 113202111 | Vytrhání obrub krajníků obrubníků stojatých | m | 98
|  |  | 76+4+18 |  | 98
6 | 221 | 113154124 | Frézování živičného krytu tl 100 mm pruh š 1 m pl do 500 m2 bez překážek v trase | m2 | 85
7 | 221 | 113203111-1 | Vytrhání vodících proužků š. 0,25 | m | 20
8 | 221 | 113204111 | Vytrhání obrub záhonových | m | 35
|  |  | 17+18 |  | 35
9 | 001 | 120901123-1 | Bourání zdiva z ŽB nebo předpjatého betonu - stávající přemostění | m3 | 25
|  |  | 25 |  | 25
10 | 001 | 122202201 | Odkopávky a prokopávky nezapažené pro silnice objemu do 100 m3 v hornině tř. 3 | m3 | 41.5
|  |  | 60*0,3+55*0,3+5,5+1,5 |  | 41.5
11 | 001 | 162701105 | Vodorovné přemístění do 10000 m výkopku/sypaniny z horniny tř. 1 až 4 | m3 | 41.5
12 | 001 | 171102105 | Uložení sypaniny z hornin soudržných do násypů zhutněných do 103 % PS dálnic | m3 | 180
|  |  | 40*3*1,5 |  | 180
13 | 001 | 171201201 | Uložení sypaniny na skládky | m3 | 41.5
14 | 001 | 171201211 | Poplatek za uložení odpadu ze sypaniny na skládce (skládkovné) | t | 78.85
|  |  | 41,5*1,9 |  | 78.85
15 | 001 | 181102302 | Úprava pláně v zářezech se zhutněním | m2 | 447
|  |  | 45+385+12+5 |  | 447
|  | 1-3-1 | sadové úpravy
16 | 231 | 180402111 | Založení parkového trávníku výsevem v rovině a ve svahu do 1:5 | m2 | 200
|  |  | T |  | 200
17 | 231 | 182001121 | Plošná úprava terénu zemina tř 1 až 4 nerovnosti do +/- 150 mm v rovinně a svahu do 1:5 | m2 | 200
|  | T | 200 |  | 200
18 | 005 | 005724100 | osivo směs travní parková rekreační | kg | 5
|  |  | T |  | 200
19 | 231 | 182303111 | Doplnění ornice na travnatých plochách tl 50 mm rovina v rovinně a svahu do 1:5 | m2 | 80
|  |  | T*0,4 |  | 80
20 | 231 | 184802111 | Chemické odplevelení před založením kultury nad 20 m2 postřikem na široko v rovině a svahu do 1:5 | m2 | 200
|  |  | T |  | 200
21 |  | 1823- | Ornice | m3 | 20
|  |  | T*0,1 |  | 20
22 | 231 | 184802611 | Chemické odplevelení po založení kultury postřikem na široko v rovině a svahu do 1:5 | m2 | 200
|  |  | T |  | 200
23 | 231 | 185803111 | Ošetření trávníku shrabáním v rovině a svahu do 1:5 | m2 | 200
|  |  | T |  | 200
|  | 5 | Komunikace
24 | 221 | 564851111 | Podklad ze štěrkodrtě ŠD tl 150 mm | m2 | 83
25 | 221 | 596211110 | Kladení zámkové dlažby komunikací pro pěší tl 60 mm skupiny A pl do 50 m2 | m2 | 82.3
|  |  | 41,2+41,1 |  | 82.3
26 | 592 | 592453080-1 | dlažba 20 x 10 x 8 cm přírodní | m2 | 42.436
|  |  | (6,7+20+10+4,5)*1,03 |  | 42.436
27 | 592 | 592452670-1 | dlažba pro nevidomé 20 x 10 x 8 cm barevná | m2 | 41.1
|  |  | 3,2+2+2,5+0,8+4,4+1,6+1,8+1,8+1,6+2,5+2,1+3,6+1,7+2,4+0,3+3,1+2,1+1,8+1,8 |  | 41.1
|  | 5-1 | živičné stezky
28 | 221 | 564861111 | Podklad ze štěrkodrtě ŠD tl 200 mm | m2 | 385
29 | 221 | 564911411 | Podklad z asfaltového recyklátu tl 50 mm | m2 | 385
30 | 221 | 573211109 | Postřik živičný spojovací z asfaltu v množství 0,50 kg/m2 | m2 | 385
31 | 221 | 577143111 | Asfaltový beton vrstva obrusná ACO 8 (ABJ) tl 50 mm š do 3 m z nemodifikovaného asfaltu | m2 | 375
|  |  | 240+135 |  | 375
|  | 8 | Trubní vedení - odvodnění
32 | 001 | 132201101 | Hloubení rýh š do 600 mm v hornině tř. 3 objemu do 100 m3 | m3 | 2.34
|  |  | (3)*1,3*0,6 |  | 2.34
33 | 001 | 174101101 | Zásyp jam, šachet rýh nebo kolem objektů sypaninou se zhutněním | m3 | 2
34 | 271 | 871355211 | Kanalizační potrubí z tvrdého PVC-systém KG tuhost třídy SN4 DN200 | m | 3
35 | R | 89-2 | napojení vpustí na stávající šachty a potrubí navrtávkou | kus | 2
36 | R | 89--4 | zrušení stávajících vpustí, zaslepení přípojek | kus | 2
37 | 271 | 895941111 | Zřízení vpusti kanalizační uliční z betonových dílců typ UV-50 normální | kus | 2
38 |  | 592-2 | Uliční vpusť - kompletní dodávka, dno, skruže, mříž, koš, rám ... | soub | 2
39 | 001 | 175111101 | Obsypání potrubí ručně sypaninou bez prohození, uloženou do 3 m | m3 | 0.9
|  |  | 3*0,3 |  | 0.9
40 | 583 | 583312000 | štěrkopísek netříděný zásypový materiál | t | 1.8
|  |  | 0,9 * 2 |  | 1.8
41 | 221 | 899331111 | Výšková úprava uličního vstupu nebo vpusti do 200 mm zvýšením poklopu | kus | 20
|  | 8-1 | Zatrubnění vodoteče
42 | 001 | 132201202 | Hloubení rýh š do 2000 mm v hornině tř. 3 objemu do 1000 m3 | m3 | 11.2
|  |  | 35*0,8*0,4 |  | 11.2
43 | 001 | 162701105 | Vodorovné přemístění do 10000 m výkopku/sypaniny z horniny tř. 1 až 4 | m3 | 11.2
44 | 001 | 171201201 | Uložení sypaniny na skládky | m3 | 11.2
45 | 001 | 171201211 | Poplatek za uložení odpadu ze sypaniny na skládce (skládkovné) | t | 21.28
|  |  | 11,2*1,9 |  | 21.28
46 | 271 | 871470410-1 | Montáž kanalizačního potrubí korugovaného SN 8 z polypropylenu DN 800 | m | 37
47 | 286 | 286173170-1 | trubka - potrubí korugovaného SN 10 z polypropylenu DN 800, 6 m | kus | 7
48 | 271 | 89--6 | Zřízení šachet kanalizačních z betonových dílců vnitřního průměru 1,5m, dno betonové prefa tř. C 25/30 vč. litinového poklopu | kus | 1
49 | 271 | 89--7 | Zřízení betonové šachty 2,5x1,5 x1.2 včetně krycí desky a litinového poklopu | kus | 1
50 | 271 | 899623151 | Obetonování potrubí nebo zdiva stok betonem prostým tř. C 16/20 otevřený výkop | m3 | 22.2
|  |  | 37*0,6 |  | 22.2
|  | 9 | Ostatní konstrukce a práce-bourání
51 | R | 91-1 | ochrana stávajících kabelů, ruční odkopání, dodání chráničky, položení kabelů do chráničky, zásyp | bm | 110
|  |  | 50+20+10+30 |  | 110
52 | 221 | 914111111 | Montáž svislé dopravní značky do velikosti 1 m2 objímkami na sloupek nebo konzolu | kus | 16
53 | 404 | 404455530 | značka dopravní svislá retroreflexní fólie tř. 1, Al prolis, D 700 mm | kus | 15
54 | 404 | 404455660 | značka dopravní svislá retroreflexní fólie tř. 1, Al prolis, 500 x 300 mm | kus | 1
55 | 221 | 914111112 | Montáž svislé dopravní značky do velikosti 1 m2 páskováním na sloup | kus | 4
56 | 404 | 404454770 | značka dopravní svislá retroreflexní fólie tř. 1, FeZn prolis, 500 x 500 mm | kus | 4
57 | 221 | 914511112 | Montáž sloupku dopravních značek délky do 3,5 m s betonovým základem a patkou | kus | 8
58 | 404 | 404452250 | sloupek Zn 60 - 350 | kus | 8
59 | 404 | 404452400 | patka hliníková HP 60 | kus | 8
60 | 404 | 404452530 | víčko plastové na sloupek 60 | kus | 8
61 | 404 | 404452560 | upínací svorka na sloupek US 60 | kus | 32
62 | 404 | 404452600 | páska upínací Bandimex 12,7 x 0,75 mm (50 m) | m | 2
63 | 221 | 915211111 | Vodorovné dopravní značení dělící čáry souvislé š 125 mm bílý plast | m | 82
|  |  | 63+19 |  | 82
64 | 221 | 915221121 | Vodorovné dopravní značení vodící čáry přerušované š 250 mm bílý plast | m | 25
|  |  | 15+10 |  | 25
65 | 221 | 915231112 | Vodorovné dopravní značení přechody pro chodce, šipky, symboly retroreflexní bílý plast | m2 | 10
|  |  | (2*7*0,5)+(6*2*0,5*0,5) |  | 10
66 | 221 | 915321115 | Předformátované vodorovné dopravní značení vodící pás pro slabozraké | m | 29
|  |  | 10+7+12 |  | 29
67 | 221 | 915611111 | Předznačení vodorovného liniového značení | m | 107
|  |  | 82+25 |  | 107
68 | 221 | 915621111 | Předznačení vodorovného plošného značení | m2 | 10
69 | 221 | 915491211 | Osazení vodícího proužku z betonových desek do betonového lože tl do 100 mm š proužku 250 mm | m | 105
|  |  | 25+79+1 |  | 105
70 | 592 | 592452110 | přídlažba 50x25x8 cm bílá | kus | 210
spotřeba: 2 kus/m
|  |  | 105 * 2 |  | 210
71 | 221 | 9161111-2 | Osazení umělé vodící linie š. 0,4m bez boční opěry do lože z betonu prostého | m | 15
72 | 592 | 592453260-2 | dlažba pro umělou vodící linii 20x20x6 cm přírodní | m2 | 6
73 | 221 | 916131213 | Osazení silničního obrubníku betonového stojatého s boční opěrou do lože z betonu prostého | m | 110
|  |  | 25+4+1+80 |  | 110
74 | 592 | 592174690 | obrubník betonový silniční přechodový L + P Standard 100x15x15-25 cm | kus | 11
|  |  | 4+2+2+2+1 |  | 11
75 | 592 | 592174680 | obrubník betonový silniční nájezdový Standard 100x15x15 cm | kus | 28
|  |  | 8+2+1+4+4+9 |  | 28
76 | 592 | 592174710 | obrubník betonový silniční vnější oblý R 1,0 Standard 78x15x25 cm | kus | 2
77 | 592 | 592174650 | obrubník betonový silniční Standard 100x15x25 cm | kus | 70
78 | 221 | 916231213 | Osazení chodníkového obrubníku betonového stojatého s boční opěrou do lože z betonu prostého | m | 174
|  |  | 6+18+38+18+52+42 |  | 174
79 | 592 | 592172100 | obrubník betonový zahradní ABO 014-19 šedý 100 x 5 x 25 cm | kus | 174
80 | 221 | 916991121 | Lože pod obrubníky, krajníky nebo obruby z dlažebních kostek z betonu prostého | m3 | 14.51
|  |  | 105*0,3*0,1+174*0,4*0,1+110*0,4*0,1 |  | 14.51
81 | 221 | 919731122 | Zarovnání styčné plochy podkladu nebo krytu živičného tl do 100 mm | m | 102
82 | 221 | 599141111 | Vyplnění spár mezi silničními dílci živičnou zálivkou | m | 112
83 | 221 | 919735112 | Řezání stávajícího živičného krytu hl do 100 mm | m | 10
84 | 221 | 919735113 | Řezání stávajícího živičného krytu hl do 150 mm | m | 102
|  |  | 24+78 |  | 102
85 | 231 | 96605-1 | Bourání betonových podezdívek a základů | m3 | 16.8
|  |  | 35*0,3*0,4+35*0,4*0,9 |  | 16.8
86 | 231 | 966072811 | Rozebrání rámového oplocení na ocelové sloupky výšky do 2m | m | 35
87 | 231 | 966073810 | Rozebrání vrat a vrátek k oplocení plochy do 2 m2 | kus | 1
|  | 9-1 | Mobiliář
88 | 231 | 936174312-1 | Montáž stojanu na kola pro kotevními šrouby na pevný podklad | kus | 2
89 | 749 | 749101520-2 | stojan na kola - ocelová konstrukce s pryžovým pásem ohýbaným do meandrovitého tvaru a tyčí pro uzamknutí kol, určeno pro obsazení deseti koly - pět z každé strany, spojovací tyč využitelná pro uzamknutí kola ve stojanu | kus | 0
|  | 997 | Přesun sutě
90 | 221 | 997221551 | Vodorovná doprava suti ze sypkých materiálů do 1 km | t | 77.01
|  |  | ko+21,76 |  | 77.01
91 | 221 | 997221559 | Příplatek ZKD 1 km u vodorovné dopravy suti ze sypkých materiálů | t | 693.09
|  |  | (ko+21,76)*9 |  | 693.09
92 | 221 | 997221561 | Vodorovná doprava suti z kusových materiálů do 1 km | t | 192.14
|  |  | bo+ao |  | 192.14
93 | 221 | 997221569 | Příplatek ZKD 1 km u vodorovné dopravy suti z kusových materiálů | t | 1729.26
|  |  | (bo+ao)*9 |  | 1729.26
94 | 221 | 997221815 | Poplatek za uložení betonového odpadu na skládce (skládkovné) | t | 126.04
|  | bo | 6,5+20,09+2,3+1,4+51,75+44 |  | 126.04
95 | 221 | 997221845-1 | Poplatek za uložení odpadu z asfaltových povrchů na skládce (skládkovné) - přednostně recyklovat | t | 66.1
|  | ao | 44,34+21,76 |  | 66.1
96 | 221 | 997221855 | Poplatek za uložení odpadu z kameniva na skládce (skládkovné) | t | 55.25
|  | ko | 35,25+20 |  | 55.25
|  | 998 | Přesun hmot
97 | 221 | 998223011 | Přesun hmot pro pozemní komunikace s krytem dlážděným | t | 144.819
|  | 74 | Veřejné osvětlení
98 | R | 740-1 | Výkopy jámy pro stožár | m3 | 4
99 | R | 740-2 | Hloubení kabelové rýhy - šíře 350mm, hloubka 600mm | m | 85
|  |  | 23+32+35+5-10 |  | 85
100 | R | 740-3 | Zřízení kabelového lože | m | 85
101 | R | 740-5 | Zához kabelové rýhy š. 350, hl. 600 | m | 85
102 | R | 741 | Bet. základ pro stožár | ks | 4
103 | R | 742 | stožár - žárově zinkovaný | ks | 4
104 | R | 743 | Svítidlo pro nasvětlení přechodu včetně zdroje | ks | 2
105 | R | 743-1 | Svítidlo pro nasvětlení včetně zdroje | ks | 2
106 | R | 744 | Výložník | ks | 2
107 | R | 745 | Upevnění svítidla | ks | 4
108 | R | 746 | Napojení na stávající rozvody | soub | 1
109 | R | 748 | Revizní technik | hod | 2
110 | R | 749 | Stožárová výzbroj | soub | 4
111 | R | 750 | Výstražná fólie š.33cm | m | 85
112 | R | 747 | Kabelové vedení | bm | 130
|  |  | 23+32+35+30+10 |  | 130
113 | R | 751 | Protlak pod komunikací, dl. 10m | soub | 1
|  | VRN9 | Ostatní náklady
114 | 000 | 090001000-1 | Vytyčení stávajících sítí | soub | 1
|  | hsv-2 | Způsobilé výdaje na vedlejší aktivity projektu
|  | 5-2 | sjezd na pozemek
115 | 221 | 564861111 | Podklad ze štěrkodrtě ŠD tl 200 mm | m2 | 7
116 | 221 | 564911411 | Podklad z asfaltového recyklátu tl 50 mm | m2 | 7
117 | 221 | 573211109 | Postřik živičný spojovací z asfaltu v množství 0,50 kg/m2 | m2 | 5
118 | 221 | 577143111 | Asfaltový beton vrstva obrusná ACO 8 (ABJ) tl 50 mm š do 3 m z nemodifikovaného asfaltu | m2 | 5
119 | 221 | 916231213 | Osazení chodníkového obrubníku betonového stojatého s boční opěrou do lože z betonu prostého | m | 10
120 | 592 | 592172100 | obrubník betonový zahradní ABO 014-19 šedý 100 x 5 x 25 cm | kus | 10
|  | 5-2 | úprava komunikace a sjezdu
121 | 221 | 567132115 | Podklad ze směsi stmelené cementem SC C 8/10 (KSC I) tl 200 mm | m2 | 12
122 | 221 | 573111112 | Postřik živičný infiltrační s posypem z asfaltu množství 1 kg/m2 | m2 | 97
|  |  | 12+85 |  | 97
123 | 221 | 573211111 | Postřik živičný spojovací z asfaltu v množství 0,60 kg/m2 | m2 | 97
|  |  | 12+85 |  | 97
124 | 221 | 577144111 | Asfaltový beton vrstva obrusná ACO 11 (ABS) tř. I tl 50 mm š do 3 m z nemodifikovaného asfaltu | m2 | 97
|  |  | 12+85 |  | 97
125 | 221 | 577145112 | Asfaltový beton vrstva ložní ACL 16 (ABH) tl 50 mm š do 3 m z nemodifikovaného asfaltu | m2 | 97
|  |  | 12+85 |  | 97
|  | 9-1 | Mobiliář
126 | 231 | 936124112-1 | Montáž lavičky | kus | 16
127 | 749 | 749101060-1 | lavička parková oblouková - Stavebnice obloukové lavičky na centrální noze, bez opěradla, poloměru oblouku cca 1000 mm, výseč a 45°, ocelová konstrukce spojená s dřevěnými deskami pomocí šroubových spojů z nerezu | kus | 0
128 | 231 | 936104213 | Montáž odpadkového koše kotevními šrouby na pevný podklad | kus | 2
129 | 749 | 749101200-1 | Odpadkový koš se stříškou - ocelové tělo, opláštění dřevěnými lamelami, popelník s nerezovým zhášečem cigaret; 70l | kus | 0
130 | 221 | 966-1 | Odstranění reklamních ploch | kus | 3
|  | VRN7 | Provozní vlivy
131 | 000 | 072002000-1 | Přechodné dopravní značení, projednání | soub | 1
132 | 000 | 072002000-2 | Přechodné dopravní značení - značky, instalace, údržba | ks | 20
|  | VRN1 | Průzkumné, geodetické a projektové práce
133 | 000 | 012203000 | Geodetické práce při provádění stavby | soub | 1
134 | 000 | 012303000 | Geodet práce po výstavbě, geometrický oddělovací plán 4ks | soub | 1
135 | 000 | 013254000-1 | Dokumentace skutečného provedení stavby (4x tištěná,3xCD) | soub | 1
|  | vrn | Nezpůsobilé výdaje
|  | VRN3 | Zařízení staveniště
136 | 000 | 030001000 | Zařízení staveniště | soub | 1
Celkem