## Rekapitulace stavby
Export VZ |  | List obsahuje: |  |  |  |  | 1) Rekapitulace stavby |  |  | 2) Rekapitulace objektů stavby a soupisů prací | [15 empty] | 3.0 | ZAMOK |  |  |  | False | False | {a61417a1-afc4-4ad2-9ce4-f02263e4358c}
[30 empty] | 0,01 | 21
[30 empty] | 0,01 | 15
|  | REKAPITULACE STAVBY | [15 empty] | v --- níže se nacházejí doplnkové a pomocné údaje k sestavám --- v | [11 empty] | 0,001
|  | Kód: |  |  |  |  | 59/17A | [22 empty] | 0,01
|  | Stavba: |  |  |  |  | Vrchlabí, rekonstrukce ulice Lipová | [22 empty] | 0,01
|  | KSO: |  |  |  |  | 822 2 | [6 empty] | CC-CZ: |  | 211 | [13 empty] | 0,01
|  | Místo: |  |  |  |  | Vrchlabí | [6 empty] | Datum: |  | 6. 9. 2018 | [13 empty] | 0,01
0,01
|  | Zadavatel: | [11 empty] | IČ: | [15 empty] | 0,01
[14 empty] | DIČ: | [15 empty] | 0,01
0,01
|  | Uchazeč: | [11 empty] | IČ: | [15 empty] | 0,01
[14 empty] | DIČ: | [15 empty] | 0,01
False
|  | Projektant: | [11 empty] | IČ: | [15 empty] | False
|  |  | VIAPROJEKT s.r.o. HK | [10 empty] | DIČ: | [15 empty] | True
0,01
|  | Poznámka: | [27 empty] | 0,01
False
|  | Cena bez DPH | [11 empty] | 0
[8 empty] | Sazba daně |  | Základ daně |  |  |  | Výše daně
|  | DPH |  | základní |  |  |  | 21% |  | 0 |  |  |  | 0
|  |  |  | snížená |  |  |  | 15% |  | 0 |  |  |  | 0
|  |  |  | zákl. přenesená |  |  |  | 21% |  | 0 |  |  |  | 0
|  |  |  | sníž. přenesená |  |  |  | 15% |  | 0 |  |  |  | 0
|  |  |  | nulová |  |  |  | 0% |  | 0 |  |  |  | 0
|  | Cena s DPH | [6 empty] | v |  | CZK |  |  | 0
REKAPITULACE OBJEKTŮ STAVBY A SOUPISŮ PRACÍ
| Kód: | [6 empty] | 59/17A
| Stavba: | [6 empty] | Vrchlabí, rekonstrukce ulice Lipová
| Místo: | [6 empty] | Vrchlabí |  |  |  |  | Datum: |  | 6. 9. 2018
| Zadavatel: | [11 empty] | Projektant: |  | VIAPROJEKT s.r.o. HK |  |  | Informatívní údaje z listů zakázek
Uchazeč:
| Kód |  |  |  | Objekt, Soupis prací | [6 empty] | Cena bez DPH [CZK] |  |  |  | Cena s DPH [CZK] | Typ | z toho Ostat. náklady [CZK] | DPH [CZK] | Normohodiny [h] | DPH základní [CZK] | DPH snížená [CZK] | DPH základní přenesená [CZK] | DPH snížená přenesená [CZK] | Základna DPH základní | Základna DPH snížená | Základna DPH zákl. přenesená | Základna DPH sníž. přenesená | Základna DPH nulová
| Náklady stavby celkem | [10 empty] | 0 |  |  |  | 0 |  | 0 | 0 | 3033.2776 | 0 | 0 | 0 | 0 | 0 | 0 | 0 | 0 | 0 | D | 0 | ###NOIMPORT### | IMPORT | {a61417a1-afc4-4ad2-9ce4-f02263e4358c} | {00000000-0000-0000-0000-000000000000} | 822 2
|  | A |  |  |  | D.1.1. SO101 Zpevněné plochy | [5 empty] | 0 |  |  |  | 0 | STA | 0 | 0 | 3033.2776 | 0 | 0 | 0 | 0 | 0 | 0 | 0 | 0 | 0 | D | 1 | ###NOIMPORT### | IMPORT | {a492f47e-a221-43df-97b0-872c61d3e7b7} | {a61417a1-afc4-4ad2-9ce4-f02263e4358c} | 822 2 | 2
/ |  |  | a |  |  |  | příprava území |  |  |  |  | 0 |  |  |  | 0 | Soupis | 0 | 0 | 1327.7284 | 0 | 0 | 0 | 0 | 0 | 0 | 0 | 0 | 0 |  | 2 |  | IMPORT | {1c1e693e-99c8-4afe-ad40-410db0a18f5a} | {a492f47e-a221-43df-97b0-872c61d3e7b7} | 822 2
/ |  |  | b |  |  |  | Návrh |  |  |  |  | 0 |  |  |  | 0 | Soupis | 0 | 0 | 1705.5492 | 0 | 0 | 0 | 0 | 0 | 0 | 0 | 0 | 0 |  | 2 |  | IMPORT | {00d434fe-2ff3-4774-a220-a3907b4c5271} | {a492f47e-a221-43df-97b0-872c61d3e7b7} | 822 2
/ |  | B |  |  |  | Vedlejší a ostatní náklady | [5 empty] | 0 |  |  |  | 0 | STA | 0 | 0 | 0 | 0 | 0 | 0 | 0 | 0 | 0 | 0 | 0 | 0 |  | 1 |  | IMPORT | {6fed17a1-5b87-4df7-9ccb-8791eb944002} | {a61417a1-afc4-4ad2-9ce4-f02263e4358c} | 822 2 | 2

## a - příprava území
| List obsahuje: |  | 1) Krycí list soupisu | 2) Rekapitulace |  |  | 3) Soupis prací | Zpět na list: | Rekapitulace stavby
{1c1e693e-99c8-4afe-ad40-410db0a18f5a}
2
| KRYCÍ LIST SOUPISU | [8 empty] | v --- níže se nacházejí doplnkové a pomocné údaje k sestavám --- v | [8 empty] | False
Stavba:
Vrchlabí, rekonstrukce ulice Lipová
Objekt:
A - D.1.1. SO101 Zpevněné plochy
Soupis:
a - příprava území
| KSO: |  | 822 2 |  |  | CC-CZ:
| Místo: |  | Vrchlabí |  |  | Datum: | 6. 9. 2018
| Zadavatel: |  |  |  |  | IČ:
DIČ:
| Uchazeč: |  |  |  |  | IČ:
DIČ:
| Projektant: |  |  |  |  | IČ:
|  | VIAPROJEKT s.r.o. HK |  |  |  | DIČ:
Poznámka:
| Cena bez DPH | [5 empty] | 0
|  |  | Základ daně |  |  | Sazba daně | Výše daně
| DPH | základní | 0 |  |  | 21% | 0
|  | snížená | 0 |  |  | 15% | 0
|  | zákl. přenesená | 0 |  |  | 21% | 0
|  | sníž. přenesená | 0 |  |  | 15% | 0
|  | nulová | 0 |  |  | 0% | 0
| Cena s DPH |  |  | v | CZK |  | 0
REKAPITULACE ČLENĚNÍ SOUPISU PRACÍ
Stavba:
Vrchlabí, rekonstrukce ulice Lipová
Objekt:
A - D.1.1. SO101 Zpevněné plochy
Soupis:
a - příprava území
Místo: |  |  | Vrchlabí |  |  | Datum: | 6. 9. 2018
Zadavatel: | [5 empty] | Projektant: | VIAPROJEKT s.r.o. HK
Uchazeč:
Kód dílu - Popis | [6 empty] | Cena celkem [CZK]
Náklady soupisu celkem | [6 empty] | 0 | [12 empty] | -1
| HSV - Práce a dodávky HSV | [5 empty] | 0
| 1 - Zemní práce | [5 empty] | 0
| 4 - Vodorovné konstrukce | [5 empty] | 0
| 9 - Ostatní konstrukce a práce, bourání | [5 empty] | 0
| 997 - Přesun sutě | [5 empty] | 0
| 998 - Přesun hmot | [5 empty] | 0
SOUPIS PRACÍ
Stavba:
Vrchlabí, rekonstrukce ulice Lipová
Objekt:
A - D.1.1. SO101 Zpevněné plochy
Soupis:
a - příprava území
Místo: |  |  | Vrchlabí |  |  | Datum: | 6. 9. 2018
Zadavatel: | [5 empty] | Projektant: | VIAPROJEKT s.r.o. HK
Uchazeč:
PČ | Typ | Kód | Popis | MJ | Množství | J.cena [CZK] | Cena celkem [CZK] | Cenová soustava |  | Poznámka | DPH | J. Nh [h] | Nh celkem [h] | J. hmotnost [t] | Hmotnost celkem [t] | J. suť [t] | Suť Celkem [t]
Náklady soupisu celkem | [6 empty] | 0 | [5 empty] | 1327.7284 |  | 46.7892 |  | 996.8983 |  | D | -1 | [10 empty] | 0
| D | HSV | Práce a dodávky HSV |  |  |  | 0 | [5 empty] | 1327.7284 |  | 46.7892 |  | 996.8983 | 1 | D | 0 |  |  |  | ROZPOCET | [6 empty] | 0
| D | 1 | Zemní práce |  |  |  | 0 | [5 empty] | 1044.7031 |  | 46.5819 |  | 996.8983 | 1 | D | 1 |  |  |  | ROZPOCET | [6 empty] | 0
1 | K | 111211132 | Pálení větví stromů se snášením na hromady listnatých v rovině nebo ve svahu do 1:3, průměru kmene přes 30 cm | kus | 1 |  | 0 | CS ÚRS 2018 01 |  |  | základní | 0.348 | 0.348 | 0.00018 | 0.00018 | 0 | 0 | 4 | K | 2 |  |  |  | ROZPOCET | 0 | 0 | 0 | 0 | 0 | 1 | 0 | 4 | -1156566521
| VV |  | kácení stromu, viz. příloha D.1.1.1. a D.1.1.2. | [15 empty] | VV | 2 | 1 | True | 0 | ROZPOCET
| VV |  | 1 |  | 1 | [13 empty] | VV | 2 | 2 | True | 0 | ROZPOCET
| VV |  | Součet |  | 1 | [13 empty] | VV | 2 | 4 | True | 1 | ROZPOCET
2 | K | 112101102 | Odstranění stromů s odřezáním kmene a s odvětvením listnatých, průměru kmene přes 300 do 500 mm | kus | 1 |  | 0 | CS ÚRS 2018 01 |  |  | základní | 0.88 | 0.88 | 0 | 0 | 0 | 0 | 4 | K | 2 |  |  |  | ROZPOCET | 0 | 0 | 0 | 0 | 0 | 1 | 0 | 4 | 1939722494
| VV |  | kácení stromu, viz. příloha D.1.1.1. a D.1.1.2. | [15 empty] | VV | 2 | 1 | True | 0 | ROZPOCET
| VV |  | 1 |  | 1 | [13 empty] | VV | 2 | 2 | True | 0 | ROZPOCET
| VV |  | Součet |  | 1 | [13 empty] | VV | 2 | 4 | True | 1 | ROZPOCET
3 | K | 112201102 | Odstranění pařezů s jejich vykopáním, vytrháním nebo odstřelením, s přesekáním kořenů průměru přes 300 do 500 mm | kus | 1 |  | 0 | CS ÚRS 2018 01 |  |  | základní | 1.655 | 1.655 | 5e-05 | 5e-05 | 0 | 0 | 4 | K | 2 |  |  |  | ROZPOCET | 0 | 0 | 0 | 0 | 0 | 1 | 0 | 4 | 2009820634
| VV |  | kácení stromu, viz. příloha D.1.1.1. a D.1.1.2. | [15 empty] | VV | 2 | 1 | True | 0 | ROZPOCET
| VV |  | 1 |  | 1 | [13 empty] | VV | 2 | 2 | True | 0 | ROZPOCET
| VV |  | Součet |  | 1 | [13 empty] | VV | 2 | 4 | True | 1 | ROZPOCET
4 | K | 113106132 | Rozebrání dlažeb komunikací pro pěší s přemístěním hmot na skládku na vzdálenost do 3 m nebo s naložením na dopravní prostředek s ložem z kameniva nebo živice a s jakoukoliv výplní spár strojně plochy jednotlivě do 50 m2 z betonových nebo kameninových dla | m2 | 0.75 |  | 0 | CS ÚRS 2018 01 |  |  | základní | 0.024 | 0.018 | 0 | 0 | 0.255 | 0.19125 | 4 | K | 2 |  |  |  | ROZPOCET | 0 | 0 | 0 | 0 | 0 | 1 | 0 | 4 | 1675910673
| VV |  | vybourání přídlažby osazené na šířku 25 cm, viz. příloha D.1.1.1. a D.1.1.2. | [15 empty] | VV | 2 | 1 | True | 0 | ROZPOCET
| VV |  | (1+1+1)*0,25 |  | 0.75 | [13 empty] | VV | 2 | 2 | True | 0 | ROZPOCET
| VV |  | Součet |  | 0.75 | [13 empty] | VV | 2 | 4 | True | 1 | ROZPOCET
5 | K | 113106134 | Rozebrání dlažeb komunikací pro pěší s přemístěním hmot na skládku na vzdálenost do 3 m nebo s naložením na dopravní prostředek s ložem z kameniva nebo živice a s jakoukoliv výplní spár strojně plochy jednotlivě do 50 m2 ze zámkové dlažby | m2 | 4 |  | 0 | CS ÚRS 2018 01 |  |  | základní | 0.031 | 0.124 | 0 | 0 | 0.26 | 1.04 | 4 | K | 2 |  |  |  | ROZPOCET | 0 | 0 | 0 | 0 | 0 | 1 | 0 | 4 | -1237774176
| VV |  | vybourání chodníku-kryt betonová dlažba, viz. příloha D.1.1.1. a D.1.1.2. | [15 empty] | VV | 2 | 1 | True | 0 | ROZPOCET
| VV |  | 2+2 |  | 4 | [13 empty] | VV | 2 | 2 | True | 0 | ROZPOCET
| VV |  | Součet |  | 4 | [13 empty] | VV | 2 | 4 | True | 1 | ROZPOCET
6 | K | 113107162 | Odstranění podkladů nebo krytů strojně plochy jednotlivě přes 50 m2 do 200 m2 s přemístěním hmot na skládku na vzdálenost do 20 m nebo s naložením na dopravní prostředek z kameniva hrubého drceného, o tl. vrstvy přes 100 do 200 mm | m2 | 114 |  | 0 | CS ÚRS 2018 01 |  |  | základní | 0.102 | 11.628 | 0 | 0 | 0.29 | 33.06 | 4 | K | 2 |  |  |  | ROZPOCET | 0 | 0 | 0 | 0 | 0 | 1 | 0 | 4 | 730349793
| VV |  | vybourání zpevněné plochy-kryt kamenivo, viz. příloha D.1.1.1. a D.1.1.2. | [15 empty] | VV | 2 | 1 | True | 0 | ROZPOCET
| VV |  | 3+70+11+3+4+4+19 |  | 114 | [13 empty] | VV | 2 | 2 | True | 0 | ROZPOCET
| VV |  | Součet |  | 114 | [13 empty] | VV | 2 | 4 | True | 1 | ROZPOCET
7 | K | 113107162 | Odstranění podkladů nebo krytů strojně plochy jednotlivě přes 50 m2 do 200 m2 s přemístěním hmot na skládku na vzdálenost do 20 m nebo s naložením na dopravní prostředek z kameniva hrubého drceného, o tl. vrstvy přes 100 do 200 mm | m2 | 97 |  | 0 | CS ÚRS 2018 01 |  |  | základní | 0.102 | 9.894 | 0 | 0 | 0.29 | 28.13 | 4 | K | 2 |  |  |  | ROZPOCET | 0 | 0 | 0 | 0 | 0 | 1 | 0 | 4 | 150057701
| VV |  | vybourání chodníku-kryt živice, viz. příloha D.1.1.1. a D.1.1.2. | [15 empty] | VV | 2 | 1 | True | 0 | ROZPOCET
| VV |  | 83+14 |  | 97 | [13 empty] | VV | 2 | 2 | True | 0 | ROZPOCET
| VV |  | Součet |  | 97 | [13 empty] | VV | 2 | 4 | True | 1 | ROZPOCET
8 | K | 113107163 | Odstranění podkladů nebo krytů strojně plochy jednotlivě přes 50 m2 do 200 m2 s přemístěním hmot na skládku na vzdálenost do 20 m nebo s naložením na dopravní prostředek z kameniva hrubého drceného, o tl. vrstvy přes 200 do 300 mm | m2 | 66 |  | 0 | CS ÚRS 2018 01 |  |  | základní | 0.166 | 10.956 | 0 | 0 | 0.44 | 29.04 | 4 | K | 2 |  |  |  | ROZPOCET | 0 | 0 | 0 | 0 | 0 | 1 | 0 | 4 | -1721156269
| VV |  | vybourání plochy pro kotejnery a vjezdy-kryt živice, viz. příloha D.1.1.1. a D.1.1.2. | [15 empty] | VV | 2 | 1 | True | 0 | ROZPOCET
| VV |  | 57+9 |  | 66 | [13 empty] | VV | 2 | 2 | True | 0 | ROZPOCET
| VV |  | Součet |  | 66 | [13 empty] | VV | 2 | 4 | True | 1 | ROZPOCET
9 | K | 113107170 | Odstranění podkladů nebo krytů strojně plochy jednotlivě přes 50 m2 do 200 m2 s přemístěním hmot na skládku na vzdálenost do 20 m nebo s naložením na dopravní prostředek z betonu prostého, o tl. vrstvy do 100 mm | m2 | 97 |  | 0 | CS ÚRS 2018 01 |  |  | základní | 0.2 | 19.4 | 0 | 0 | 0.24 | 23.28 | 4 | K | 2 |  |  |  | ROZPOCET | 0 | 0 | 0 | 0 | 0 | 1 | 0 | 4 | 599241289
| VV |  | vybourání chodníku-kryt živice, viz. příloha D.1.1.1., D.1.1.2. | [15 empty] | VV | 2 | 1 | True | 0 | ROZPOCET
| VV |  | 83+14 |  | 97 | [13 empty] | VV | 2 | 2 | True | 0 | ROZPOCET
| VV |  | Součet |  | 97 | [13 empty] | VV | 2 | 4 | True | 1 | ROZPOCET
10 | K | 113107181 | Odstranění podkladů nebo krytů strojně plochy jednotlivě přes 50 m2 do 200 m2 s přemístěním hmot na skládku na vzdálenost do 20 m nebo s naložením na dopravní prostředek živičných, o tl. vrstvy do 50 mm | m2 | 97 |  | 0 | CS ÚRS 2018 01 |  |  | základní | 0.08 | 7.76 | 0 | 0 | 0.098 | 9.506 | 4 | K | 2 |  |  |  | ROZPOCET | 0 | 0 | 0 | 0 | 0 | 1 | 0 | 4 | 1503942685
| VV |  | vybourání chodníku-kryt živice, viz. příloha D.1.1.1.a D.1.1.2. | [15 empty] | VV | 2 | 1 | True | 0 | ROZPOCET
| VV |  | 83+14 |  | 97 | [13 empty] | VV | 2 | 2 | True | 0 | ROZPOCET
| VV |  | Součet |  | 97 | [13 empty] | VV | 2 | 4 | True | 1 | ROZPOCET
11 | K | 113107182 | Odstranění podkladů nebo krytů strojně plochy jednotlivě přes 50 m2 do 200 m2 s přemístěním hmot na skládku na vzdálenost do 20 m nebo s naložením na dopravní prostředek živičných, o tl. vrstvy přes 50 do 100 mm | m2 | 66 |  | 0 | CS ÚRS 2018 01 |  |  | základní | 0.108 | 7.128 | 0 | 0 | 0.22 | 14.52 | 4 | K | 2 |  |  |  | ROZPOCET | 0 | 0 | 0 | 0 | 0 | 1 | 0 | 4 | 7383241
| VV |  | vybourání plochy pro kontejnery a vjezdy -kryt živice, viz. příloha D.1.1.1. a D.1.1.2. | [15 empty] | VV | 2 | 1 | True | 0 | ROZPOCET
| VV |  | 57+9 |  | 66 | [13 empty] | VV | 2 | 2 | True | 0 | ROZPOCET
| VV |  | Součet |  | 66 | [13 empty] | VV | 2 | 4 | True | 1 | ROZPOCET
12 | K | 113107232 | Odstranění podkladů nebo krytů strojně plochy jednotlivě přes 200 m2 s přemístěním hmot na skládku na vzdálenost do 20 m nebo s naložením na dopravní prostředek z betonu prostého, o tl. vrstvy přes 150 do 300 mm | m2 | 973 |  | 0 | CS ÚRS 2018 01 |  |  | základní | 0.331 | 322.063 | 0 | 0 | 0.625 | 608.125 | 4 | K | 2 |  |  |  | ROZPOCET | 0 | 0 | 0 | 0 | 0 | 1 | 0 | 4 | 23762193
| VV |  | vybourání komunikace-kryt živice, viz. příloha D.1.1.1. a D.1.1.2. | [15 empty] | VV | 2 | 1 | True | 0 | ROZPOCET
| VV |  | 249+235+208+229+4+8+40 |  | 973 | [13 empty] | VV | 2 | 2 | True | 0 | ROZPOCET
| VV |  | Součet |  | 973 | [13 empty] | VV | 2 | 4 | True | 1 | ROZPOCET
13 | K | 113107242 | Odstranění podkladů nebo krytů strojně plochy jednotlivě přes 200 m2 s přemístěním hmot na skládku na vzdálenost do 20 m nebo s naložením na dopravní prostředek živičných, o tl. vrstvy přes 50 do 100 mm | m2 | 973 |  | 0 | CS ÚRS 2018 01 |  |  | základní | 0.078 | 75.894 | 0 | 0 | 0.22 | 214.06 | 4 | K | 2 |  |  |  | ROZPOCET | 0 | 0 | 0 | 0 | 0 | 1 | 0 | 4 | -1125806771
| VV |  | vybourání komunikace-kryt živice, viz. příloha D.1.1.1. a D.1.1.2. | [15 empty] | VV | 2 | 1 | True | 0 | ROZPOCET
| VV |  | 249+235+208+229+4+8+40 |  | 973 | [13 empty] | VV | 2 | 2 | True | 0 | ROZPOCET
| VV |  | Součet |  | 973 | [13 empty] | VV | 2 | 4 | True | 1 | ROZPOCET
14 | K | 113107321 | Odstranění podkladů nebo krytů strojně plochy jednotlivě do 50 m2 s přemístěním hmot na skládku na vzdálenost do 3 m nebo s naložením na dopravní prostředek z kameniva hrubého drceného, o tl. vrstvy do 100 mm | m2 | 7 |  | 0 | CS ÚRS 2018 01 |  |  | základní | 0.079 | 0.553 | 0 | 0 | 0.17 | 1.19 | 4 | K | 2 |  |  |  | ROZPOCET | 0 | 0 | 0 | 0 | 0 | 1 | 0 | 4 | 1226247147
| VV |  | vybourání vjezdu-kryt beton, viz. příloha D.1.1.1. a D.1.1.2. | [15 empty] | VV | 2 | 1 | True | 0 | ROZPOCET
| VV |  | 7 |  | 7 | [13 empty] | VV | 2 | 2 | True | 0 | ROZPOCET
| VV |  | Součet |  | 7 | [13 empty] | VV | 2 | 4 | True | 1 | ROZPOCET
15 | K | 113107322 | Odstranění podkladů nebo krytů strojně plochy jednotlivě do 50 m2 s přemístěním hmot na skládku na vzdálenost do 3 m nebo s naložením na dopravní prostředek z kameniva hrubého drceného, o tl. vrstvy přes 100 do 200 mm | m2 | 4 |  | 0 | CS ÚRS 2018 01 |  |  | základní | 0.116 | 0.464 | 0 | 0 | 0.29 | 1.16 | 4 | K | 2 |  |  |  | ROZPOCET | 0 | 0 | 0 | 0 | 0 | 1 | 0 | 4 | 316991749
| VV |  | vybourání chodníku-kryt betonová dlažba, viz. příloha D.1.1.1. a D.1.1.2. | [15 empty] | VV | 2 | 1 | True | 0 | ROZPOCET
| VV |  | 2+2 |  | 4 | [13 empty] | VV | 2 | 2 | True | 0 | ROZPOCET
| VV |  | Součet |  | 4 | [13 empty] | VV | 2 | 4 | True | 1 | ROZPOCET
16 | K | 113107330 | Odstranění podkladů nebo krytů strojně plochy jednotlivě do 50 m2 s přemístěním hmot na skládku na vzdálenost do 3 m nebo s naložením na dopravní prostředek z betonu prostého, o tl. vrstvy do 100 mm | m2 | 7 |  | 0 | CS ÚRS 2018 01 |  |  | základní | 0.246 | 1.722 | 0 | 0 | 0.24 | 1.68 | 4 | K | 2 |  |  |  | ROZPOCET | 0 | 0 | 0 | 0 | 0 | 1 | 0 | 4 | 1849220658
| VV |  | vybourání vjezdu-kryt beton, viz. příloha D.1.1.1. a D.1.1.2. | [15 empty] | VV | 2 | 1 | True | 0 | ROZPOCET
| VV |  | 7 |  | 7 | [13 empty] | VV | 2 | 2 | True | 0 | ROZPOCET
| VV |  | Součet |  | 7 | [13 empty] | VV | 2 | 4 | True | 1 | ROZPOCET
17 | K | 113154112 | Frézování živičného podkladu nebo krytu s naložením na dopravní prostředek plochy do 500 m2 bez překážek v trase pruhu šířky do 0,5 m, tloušťky vrstvy 40 mm | m2 | 157 |  | 0 | CS ÚRS 2018 01 |  |  | základní | 0.07 | 10.99 | 3e-05 | 0.00471 | 0.103 | 16.171 | 4 | K | 2 |  |  |  | ROZPOCET | 0 | 0 | 0 | 0 | 0 | 1 | 0 | 4 | 210872779
| VV |  | v tl. 40 mm, viz. příloha D.1.1.1. a D.1.1.2. | [15 empty] | VV | 2 | 1 | True | 0 | ROZPOCET
| VV |  | 2+20+70+18+23+24 |  | 157 | [13 empty] | VV | 2 | 2 | True | 0 | ROZPOCET
| VV |  | Součet |  | 157 | [13 empty] | VV | 2 | 4 | True | 1 | ROZPOCET
18 | K | 113202111 | Vytrhání obrub s vybouráním lože, s přemístěním hmot na skládku na vzdálenost do 3 m nebo s naložením na dopravní prostředek z krajníků nebo obrubníků stojatých | m | 69 |  | 0 | CS ÚRS 2018 01 |  |  | základní | 0.133 | 9.177 | 0 | 0 | 0.205 | 14.145 | 4 | K | 2 |  |  |  | ROZPOCET | 0 | 0 | 0 | 0 | 0 | 1 | 0 | 4 | -284517419
| VV |  | betonový obrubník chodníkový, viz. příloha D.1.1.1. a D.1.1.2. | [15 empty] | VV | 2 | 1 | True | 0 | ROZPOCET
| VV |  | 39,5+2,5+21+4,5+1,5 |  | 69 | [13 empty] | VV | 2 | 2 | True | 0 | ROZPOCET
| VV |  | Součet |  | 69 | [13 empty] | VV | 2 | 4 | True | 1 | ROZPOCET
19 | K | 113204111 | Vytrhání obrub s vybouráním lože, s přemístěním hmot na skládku na vzdálenost do 3 m nebo s naložením na dopravní prostředek záhonových | m | 40 |  | 0 | CS ÚRS 2018 01 |  |  | základní | 0.095 | 3.8 | 0 | 0 | 0.04 | 1.6 | 4 | K | 2 |  |  |  | ROZPOCET | 0 | 0 | 0 | 0 | 0 | 1 | 0 | 4 | -1776946775
| VV |  | betonový obrubník záhonový, viz. příloha D.1.1.1. a D.1.1.2. | [15 empty] | VV | 2 | 1 | True | 0 | ROZPOCET
| VV |  | 40 |  | 40 | [13 empty] | VV | 2 | 2 | True | 0 | ROZPOCET
| VV |  | Součet |  | 40 | [13 empty] | VV | 2 | 4 | True | 1 | ROZPOCET
20 | K | 121101103 | Sejmutí ornice nebo lesní půdy s vodorovným přemístěním na hromady v místě upotřebení nebo na dočasné či trvalé skládky se složením, na vzdálenost přes 100 do 250 m | m3 | 36.5 |  | 0 | CS ÚRS 2018 01 |  |  | základní | 0.013 | 0.4745 | 0 | 0 | 0 | 0 | 4 | K | 2 |  |  |  | ROZPOCET | 0 | 0 | 0 | 0 | 0 | 1 | 0 | 4 | 1593089394
| VV |  | sejmutí ornice v tl. 10 cm, viz. příloha D.1.1.1. a D.1.1.2. | [15 empty] | VV | 2 | 1 | True | 0 | ROZPOCET
| VV |  | (191,5+10+4,5+43,5+31+15,5+3+51,5+14,5)*0,1 |  | 36.5 | [13 empty] | VV | 2 | 2 | True | 0 | ROZPOCET
| VV |  | Součet |  | 36.5 | [13 empty] | VV | 2 | 4 | True | 1 | ROZPOCET
21 | K | 130001101 | Příplatek k cenám hloubených vykopávek za ztížení vykopávky v blízkosti podzemního vedení nebo výbušnin pro jakoukoliv třídu horniny | m3 | 164 |  | 0 | CS ÚRS 2018 01 |  |  | základní | 1.763 | 289.132 | 0 | 0 | 0 | 0 | 4 | K | 2 |  |  |  | ROZPOCET | 0 | 0 | 0 | 0 | 0 | 1 | 0 | 4 | -1683222211
| VV |  | kabelové žlaby, viz. příloha D.1.1.1. a D.1.1.2. | [15 empty] | VV | 2 | 1 | True | 0 | ROZPOCET
| VV |  | 1*1*164 |  | 164 | [13 empty] | VV | 2 | 2 | True | 0 | ROZPOCET
| VV |  | Součet |  | 164 | [13 empty] | VV | 2 | 4 | True | 1 | ROZPOCET
22 | K | 132201202 | Hloubení zapažených i nezapažených rýh šířky přes 600 do 2 000 mm s urovnáním dna do předepsaného profilu a spádu v hornině tř. 3 přes 100 do 1 000 m3 | m3 | 164 |  | 0 | CS ÚRS 2018 01 |  |  | základní | 0.825 | 135.3 | 0 | 0 | 0 | 0 | 4 | K | 2 |  |  |  | ROZPOCET | 0 | 0 | 0 | 0 | 0 | 1 | 0 | 4 | -1264484696
| VV |  | kabelové žlaby, viz. příloha D.1.1.1. a D.1.1.2. | [15 empty] | VV | 2 | 1 | True | 0 | ROZPOCET
| VV |  | 1*1*164 |  | 164 | [13 empty] | VV | 2 | 2 | True | 0 | ROZPOCET
| VV |  | Součet |  | 164 | [13 empty] | VV | 2 | 4 | True | 1 | ROZPOCET
23 | K | 161101101 | Svislé přemístění výkopku bez naložení do dopravní nádoby avšak s vyprázdněním dopravní nádoby na hromadu nebo do dopravního prostředku z horniny tř. 1 až 4, při hloubce výkopu přes 1 do 2,5 m | m3 | 82 |  | 0 | CS ÚRS 2018 01 |  |  | základní | 0.345 | 28.29 | 0 | 0 | 0 | 0 | 4 | K | 2 |  |  |  | ROZPOCET | 0 | 0 | 0 | 0 | 0 | 1 | 0 | 4 | -844110568
| VV |  | kabelové žlaby, viz. příloha D.1.1.1. a D.1.1.2. | [15 empty] | VV | 2 | 1 | True | 0 | ROZPOCET
| VV |  | 1*1*164/2 |  | 82 | [13 empty] | VV | 2 | 2 | True | 0 | ROZPOCET
| VV |  | Součet |  | 82 | [13 empty] | VV | 2 | 4 | True | 1 | ROZPOCET
24 | K | 162301412 | Vodorovné přemístění větví, kmenů nebo pařezů s naložením, složením a dopravou do 5000 m kmenů stromů listnatých, průměru přes 300 do 500 mm | kus | 1 |  | 0 | CS ÚRS 2018 01 |  |  | základní | 1.243 | 1.243 | 0 | 0 | 0 | 0 | 4 | K | 2 |  |  |  | ROZPOCET | 0 | 0 | 0 | 0 | 0 | 1 | 0 | 4 | -780332899
| VV |  | kácení stromu, viz. příloha D.1.1.1. a D.1.1.2. | [15 empty] | VV | 2 | 1 | True | 0 | ROZPOCET
| VV |  | 1 |  | 1 | [13 empty] | VV | 2 | 2 | True | 0 | ROZPOCET
| VV |  | Součet |  | 1 | [13 empty] | VV | 2 | 4 | True | 1 | ROZPOCET
25 | K | 162301422 | Vodorovné přemístění větví, kmenů nebo pařezů s naložením, složením a dopravou do 5000 m pařezů kmenů, průměru přes 300 do 500 mm | kus | 1 |  | 0 | CS ÚRS 2018 01 |  |  | základní | 0.452 | 0.452 | 0 | 0 | 0 | 0 | 4 | K | 2 |  |  |  | ROZPOCET | 0 | 0 | 0 | 0 | 0 | 1 | 0 | 4 | 1765212458
| VV |  | kácení stromu, viz. příloha D.1.1.1. a D.1.1.2. | [15 empty] | VV | 2 | 1 | True | 0 | ROZPOCET
| VV |  | 1 |  | 1 | [13 empty] | VV | 2 | 2 | True | 0 | ROZPOCET
| VV |  | Součet |  | 1 | [13 empty] | VV | 2 | 4 | True | 1 | ROZPOCET
26 | K | 162301912 | Vodorovné přemístění větví, kmenů nebo pařezů s naložením, složením a dopravou Příplatek k cenám za každých dalších i započatých 5000 m přes 5000 m kmenů stromů listnatých, o průměru přes 300 do 500 mm | kus | 2 |  | 0 | CS ÚRS 2018 01 |  |  | základní | 0.016 | 0.032 | 0 | 0 | 0 | 0 | 4 | K | 2 |  |  |  | ROZPOCET | 0 | 0 | 0 | 0 | 0 | 1 | 0 | 4 | -1252303036
| VV |  | kácené stromupříplatek za dalčích 10km, viz. příloha D.1.1.1. a D.1.1.2. | [15 empty] | VV | 2 | 1 | True | 0 | ROZPOCET
| VV |  | 1*2 |  | 2 | [13 empty] | VV | 2 | 2 | True | 0 | ROZPOCET
| VV |  | Součet |  | 2 | [13 empty] | VV | 2 | 4 | True | 1 | ROZPOCET
27 | K | 162301922 | Vodorovné přemístění větví, kmenů nebo pařezů s naložením, složením a dopravou Příplatek k cenám za každých dalších i započatých 5000 m přes 5000 m pařezů kmenů, průměru přes 300 do 500 mm | kus | 2 |  | 0 | CS ÚRS 2018 01 |  |  | základní | 0.009 | 0.018 | 0 | 0 | 0 | 0 | 4 | K | 2 |  |  |  | ROZPOCET | 0 | 0 | 0 | 0 | 0 | 1 | 0 | 4 | -1880341572
| VV |  | kácení stromu+příplatek za dalších 10 km, viz. příloha D.1.1.1. a D.1.1.2. | [15 empty] | VV | 2 | 1 | True | 0 | ROZPOCET
| VV |  | 1*2 |  | 2 | [13 empty] | VV | 2 | 2 | True | 0 | ROZPOCET
| VV |  | Součet |  | 2 | [13 empty] | VV | 2 | 4 | True | 1 | ROZPOCET
28 | K | 162701105 | Vodorovné přemístění výkopku nebo sypaniny po suchu na obvyklém dopravním prostředku, bez naložení výkopku, avšak se složením bez rozhrnutí z horniny tř. 1 až 4 na vzdálenost přes 9 000 do 10 000 m | m3 | 34.702 |  | 0 | CS ÚRS 2018 01 |  |  | základní | 0.083 | 2.8803 | 0 | 0 | 0 | 0 | 4 | K | 2 |  |  |  | ROZPOCET | 0 | 0 | 0 | 0 | 0 | 1 | 0 | 4 | 66168099
| VV |  | kabelové žlaby , viz. příloha D.1.1.1. a D.1.1.2. | [15 empty] | VV | 2 | 1 | True | 0 | ROZPOCET
| VV |  | 0,46*0,46*164 |  | 34.702 | [13 empty] | VV | 2 | 2 | True | 0 | ROZPOCET
| VV |  | Součet |  | 34.702 | [13 empty] | VV | 2 | 4 | True | 1 | ROZPOCET
29 | K | 162701109 | Vodorovné přemístění výkopku nebo sypaniny po suchu na obvyklém dopravním prostředku, bez naložení výkopku, avšak se složením bez rozhrnutí z horniny tř. 1 až 4 na vzdálenost Příplatek k ceně za každých dalších i započatých 1 000 m | m3 | 173.512 |  | 0 | CS ÚRS 2018 01 |  |  | základní | 0.004 | 0.69405 | 0 | 0 | 0 | 0 | 4 | K | 2 |  |  |  | ROZPOCET | 0 | 0 | 0 | 0 | 0 | 1 | 0 | 4 | -1370284141
| VV |  | kabelové žlaby +příplatek za dalších 5 km, viz. příloha D.1.1.1., a D.1.1.2. | [15 empty] | VV | 2 | 1 | True | 0 | ROZPOCET
| VV |  | (0,46*0,46*164)*5 |  | 173.512 | [13 empty] | VV | 2 | 2 | True | 0 | ROZPOCET
| VV |  | Součet |  | 173.512 | [13 empty] | VV | 2 | 4 | True | 1 | ROZPOCET
30 | K | 171201201 | Uložení sypaniny na skládky | m3 | 34.702 |  | 0 | CS ÚRS 2018 01 |  |  | základní | 0.009 | 0.31232 | 0 | 0 | 0 | 0 | 4 | K | 2 |  |  |  | ROZPOCET | 0 | 0 | 0 | 0 | 0 | 1 | 0 | 4 | 1464354721
| VV |  | kabelové žlaby, viz. příloha D.1.1.1. a D.1.1.2. | [15 empty] | VV | 2 | 1 | True | 0 | ROZPOCET
| VV |  | 0,46*0,46*164 |  | 34.702 | [13 empty] | VV | 2 | 2 | True | 0 | ROZPOCET
| VV |  | Součet |  | 34.702 | [13 empty] | VV | 2 | 4 | True | 1 | ROZPOCET
31 | K | 171201211 | Poplatek za uložení stavebního odpadu na skládce (skládkovné) zeminy a kameniva zatříděného do Katalogu odpadů pod kódem 170 504 | t | 62.464 |  | 0 | CS ÚRS 2018 01 |  |  | základní | 0 | 0 | 0 | 0 | 0 | 0 | 4 | K | 2 |  |  |  | ROZPOCET | 0 | 0 | 0 | 0 | 0 | 1 | 0 | 4 | -223222556
| VV |  | kabelové žlaby, viz. příloha D.1.1.1. a D.1.1.2. | [15 empty] | VV | 2 | 1 | True | 0 | ROZPOCET
| VV |  | (0,46*0,46*164)*1,8 |  | 62.464 | [13 empty] | VV | 2 | 2 | True | 0 | ROZPOCET
| VV |  | Součet |  | 62.464 | [13 empty] | VV | 2 | 4 | True | 1 | ROZPOCET
32 | K | 174101101 | Zásyp sypaninou z jakékoliv horniny s uložením výkopku ve vrstvách se zhutněním jam, šachet, rýh nebo kolem objektů v těchto vykopávkách | m3 | 129.298 |  | 0 | CS ÚRS 2018 01 |  |  | základní | 0.299 | 38.6601 | 0 | 0 | 0 | 0 | 4 | K | 2 |  |  |  | ROZPOCET | 0 | 0 | 0 | 0 | 0 | 1 | 0 | 4 | -692033737
| VV |  | kabelové žlaby, viz. příloha D.1.1.1. a D.1.1.2. | [15 empty] | VV | 2 | 1 | True | 0 | ROZPOCET
| VV |  | (1*1*164)-(0,46*0,46*164) |  | 129.298 | [13 empty] | VV | 2 | 2 | True | 0 | ROZPOCET
| VV |  | Součet |  | 129.298 | [13 empty] | VV | 2 | 4 | True | 1 | ROZPOCET
33 | K | 174201202 | Zásyp jam po pařezech výkopkem z horniny získané při dobývání pařezů s hrubým urovnáním povrchu zasypávky průměru pařezu přes 300 do 500 mm | kus | 1 |  | 0 | CS ÚRS 2018 01 |  |  | základní | 0.742 | 0.742 | 0 | 0 | 0 | 0 | 4 | K | 2 |  |  |  | ROZPOCET | 0 | 0 | 0 | 0 | 0 | 1 | 0 | 4 | 1115371362
| VV |  | kácení stromu, viz. příloha D.1.1.1. a D.1.1.2. | [15 empty] | VV | 2 | 1 | True | 0 | ROZPOCET
| VV |  | 1 |  | 1 | [13 empty] | VV | 2 | 2 | True | 0 | ROZPOCET
| VV |  | Součet |  | 1 | [13 empty] | VV | 2 | 4 | True | 1 | ROZPOCET
34 | K | 175101201 | Obsypání objektů nad přilehlým původním terénem sypaninou z vhodných hornin 1 až 4 nebo materiálem uloženým ve vzdálenosti do 3 m od vnějšího kraje objektu pro jakoukoliv míru zhutnění bez prohození sypaniny sítem | m3 | 23.058 |  | 0 | CS ÚRS 2018 01 |  |  | základní | 2.256 | 52.0188 | 0 | 0 | 0 | 0 | 4 | K | 2 |  |  |  | ROZPOCET | 0 | 0 | 0 | 0 | 0 | 1 | 0 | 4 | 640723770
| VV |  | kabelové žlaby, viz. příloha D.1.1.1. a D.1.1.2. | [15 empty] | VV | 2 | 1 | True | 0 | ROZPOCET
| VV |  | (0,46*0,36*164)-(0,2*0,125*164) |  | 23.058 | [13 empty] | VV | 2 | 2 | True | 0 | ROZPOCET
| VV |  | Součet |  | 23.058 | [13 empty] | VV | 2 | 4 | True | 1 | ROZPOCET
35 | M | 58331200 | štěrkopísek netříděný zásypový materiál | t | 46.577 |  | 0 | CS ÚRS 2018 01 |  |  | základní | 0 | 0 | 1 | 46.577 | 0 | 0 | 8 | M | 2 |  |  |  | ROZPOCET | 0 | 0 | 0 | 0 | 0 | 1 | 0 | 4 | -105066024
| VV |  | kabelové žlabyviz. příloha D.1.1.1. a D.1.1.2. | [15 empty] | VV | 2 | 1 | True | 0 | ROZPOCET
| VV |  | 23,058*2,02 |  | 46.577 | [13 empty] | VV | 2 | 2 | True | 0 | ROZPOCET
| VV |  | Součet |  | 46.577 | [13 empty] | VV | 2 | 4 | True | 1 | ROZPOCET
| D | 4 | Vodorovné konstrukce |  |  |  | 0 | [5 empty] | 37.9808 |  | 0.2073 |  | 0 | 1 | D | 1 |  |  |  | ROZPOCET | [6 empty] | 0
36 | K | 452311121 | Podkladní a zajišťovací konstrukce z betonu prostého v otevřeném výkopu desky pod potrubí, stoky a drobné objekty z betonu tř. C 8/10 | m3 | 7.544 |  | 0 | CS ÚRS 2018 01 |  |  | základní | 1.465 | 11.052 | 0 | 0 | 0 | 0 | 4 | K | 2 |  |  |  | ROZPOCET | 0 | 0 | 0 | 0 | 0 | 1 | 0 | 4 | 1732482709
| VV |  | kabelové žlaby, viz. příloha D.1.1.1. a D.1.1.2. | [15 empty] | VV | 2 | 1 | True | 0 | ROZPOCET
| VV |  | 0,1*0,46*164 |  | 7.544 | [13 empty] | VV | 2 | 2 | True | 0 | ROZPOCET
| VV |  | Součet |  | 7.544 | [13 empty] | VV | 2 | 4 | True | 1 | ROZPOCET
37 | K | 452351101 | Bednění podkladních a zajišťovacích konstrukcí v otevřeném výkopu desek nebo sedlových loží pod potrubí, stoky a drobné objekty | m2 | 32.8 |  | 0 | CS ÚRS 2018 01 |  |  | základní | 0.821 | 26.9288 | 0.00632 | 0.2073 | 0 | 0 | 4 | K | 2 |  |  |  | ROZPOCET | 0 | 0 | 0 | 0 | 0 | 1 | 0 | 4 | 908681442
| VV |  | kabelové žlaby , viz. příloha D.1.1.1. a D.1.1.2. | [15 empty] | VV | 2 | 1 | True | 0 | ROZPOCET
| VV |  | 0,1*2*164 |  | 32.8 | [13 empty] | VV | 2 | 2 | True | 0 | ROZPOCET
| VV |  | Součet |  | 32.8 | [13 empty] | VV | 2 | 4 | True | 1 | ROZPOCET
| D | 9 | Ostatní konstrukce a práce, bourání |  |  |  | 0 | [5 empty] | 46.4616 |  | 0 |  | 0 | 1 | D | 1 |  |  |  | ROZPOCET | [6 empty] | 0
38 | K | 919731121 | Zarovnání styčné plochy podkladu nebo krytu podél vybourané části komunikace nebo zpevněné plochy živičné tl. do 50 mm | m | 2.3 |  | 0 | CS ÚRS 2018 01 |  |  | základní | 0.067 | 0.1541 | 0 | 0 | 0 | 0 | 4 | K | 2 |  |  |  | ROZPOCET | 0 | 0 | 0 | 0 | 0 | 1 | 0 | 4 | -2015041606
| VV |  | napojení u chodníku, viz. příloha D.1.1.1. a D.1.1.2. | [15 empty] | VV | 2 | 1 | True | 0 | ROZPOCET
| VV |  | 2,3 |  | 2.3 | [13 empty] | VV | 2 | 2 | True | 0 | ROZPOCET
| VV |  | Součet |  | 2.3 | [13 empty] | VV | 2 | 4 | True | 1 | ROZPOCET
39 | K | 919731122 | Zarovnání styčné plochy podkladu nebo krytu podél vybourané části komunikace nebo zpevněné plochy živičné tl. přes 50 do 100 mm | m | 159 |  | 0 | CS ÚRS 2018 01 |  |  | základní | 0.093 | 14.787 | 0 | 0 | 0 | 0 | 4 | K | 2 |  |  |  | ROZPOCET | 0 | 0 | 0 | 0 | 0 | 1 | 0 | 4 | 149536902
| VV |  | u napojení na stávající plochy, viz. příloha D.1.1.1. a D.1.1.2. | [15 empty] | VV | 2 | 1 | True | 0 | ROZPOCET
| VV |  | 4+14+52+17+47+16+9 |  | 159 | [13 empty] | VV | 2 | 2 | True | 0 | ROZPOCET
| VV |  | Součet |  | 159 | [13 empty] | VV | 2 | 4 | True | 1 | ROZPOCET
40 | K | 919735111 | Řezání stávajícího živičného krytu nebo podkladu hloubky do 50 mm | m | 2.3 |  | 0 | CS ÚRS 2018 01 |  |  | základní | 0.155 | 0.3565 | 0 | 0 | 0 | 0 | 4 | K | 2 |  |  |  | ROZPOCET | 0 | 0 | 0 | 0 | 0 | 1 | 0 | 4 | -905409270
| VV |  | napojení u chodníku, viz. příloha D.1.1.1. a D.1.1.2. | [15 empty] | VV | 2 | 1 | True | 0 | ROZPOCET
| VV |  | 2,3 |  | 2.3 | [13 empty] | VV | 2 | 2 | True | 0 | ROZPOCET
| VV |  | Součet |  | 2.3 | [13 empty] | VV | 2 | 4 | True | 1 | ROZPOCET
41 | K | 919735112 | Řezání stávajícího živičného krytu nebo podkladu hloubky přes 50 do 100 mm | m | 159 |  | 0 | CS ÚRS 2018 01 |  |  | základní | 0.196 | 31.164 | 0 | 0 | 0 | 0 | 4 | K | 2 |  |  |  | ROZPOCET | 0 | 0 | 0 | 0 | 0 | 1 | 0 | 4 | 175133314
| VV |  | u napojení na stávající plochy, viz. příloha D.1.1.1. a D.1.1.2. | [15 empty] | VV | 2 | 1 | True | 0 | ROZPOCET
| VV |  | 4+14+52+17+47+16+9 |  | 159 | [13 empty] | VV | 2 | 2 | True | 0 | ROZPOCET
| VV |  | Součet |  | 159 | [13 empty] | VV | 2 | 4 | True | 1 | ROZPOCET
42 | K | 920 | Kabelové žlaby z tvrzené PVC se zákrytem | m | 164 |  | 0 |  |  |  | základní | 0 | 0 | 0 | 0 | 0 | 0 | 4 | K | 2 |  |  |  | ROZPOCET | 0 | 0 | 0 | 0 | 0 | 1 | 0 | 4 | 855821129
| VV |  | kabelové žlaby, viz. příloha D.1.1.1. a D.1.1.2. | [15 empty] | VV | 2 | 1 | True | 0 | ROZPOCET
| VV |  | 17+17+17+17+7+7+10+10+6+6+4+4+5+5+16+16 |  | 164 | [13 empty] | VV | 2 | 2 | True | 0 | ROZPOCET
| VV |  | Součet |  | 164 | [13 empty] | VV | 2 | 4 | True | 1 | ROZPOCET
43 | K | 921 | Ochrana stávajícího plynu po dobu výstavby betonovými panely | m | 50 |  | 0 |  |  |  | základní | 0 | 0 | 0 | 0 | 0 | 0 | 4 | K | 2 |  |  |  | ROZPOCET | 0 | 0 | 0 | 0 | 0 | 1 | 0 | 4 | -1722995749
| VV |  | osazení+zrušení+doprava +eventuelní pronájem panelů, viz. příloha D.1.1.1. a D.1.1.2. | [15 empty] | VV | 2 | 1 | True | 0 | ROZPOCET
| VV |  | 50 |  | 50 | [13 empty] | VV | 2 | 2 | True | 0 | ROZPOCET
| VV |  | Součet |  | 50 | [13 empty] | VV | 2 | 4 | True | 1 | ROZPOCET
44 | K | 922 | Vyčištění stávajících uličních vpustí a žlabů | kus | 7 |  | 0 |  |  |  | základní | 0 | 0 | 0 | 0 | 0 | 0 | 4 | K | 2 |  |  |  | ROZPOCET | 0 | 0 | 0 | 0 | 0 | 1 | 0 | 4 | 12106773
| VV |  | vyčištění+doprava + poplatek, viz. příloha D.1.1.1. a D.1.1.2. | [15 empty] | VV | 2 | 1 | True | 0 | ROZPOCET
| VV |  | 3+4 |  | 7 | [13 empty] | VV | 2 | 2 | True | 0 | ROZPOCET
| VV |  | Součet |  | 7 | [13 empty] | VV | 2 | 4 | True | 1 | ROZPOCET
45 | K | 923 | Ochrana stávajících stožárů VO | kus | 4 |  | 0 |  |  |  | základní | 0 | 0 | 0 | 0 | 0 | 0 | 4 | K | 2 |  |  |  | ROZPOCET | 0 | 0 | 0 | 0 | 0 | 1 | 0 | 4 | 1144904787
| VV |  | zřízení+odstranění+materiál+doprava, viz. příloha D.1.1.1. a D.1.1.2. | [15 empty] | VV | 2 | 1 | True | 0 | ROZPOCET
| VV |  | 4 |  | 4 | [13 empty] | VV | 2 | 2 | True | 0 | ROZPOCET
| VV |  | Součet |  | 4 | [13 empty] | VV | 2 | 4 | True | 1 | ROZPOCET
46 | K | 924 | přemístění stávajícího stožáru VO | kus | 1 |  | 0 |  |  |  | základní | 0 | 0 | 0 | 0 | 0 | 0 | 4 | K | 2 |  |  |  | ROZPOCET | 0 | 0 | 0 | 0 | 0 | 1 | 0 | 4 | 1036849530
| VV |  | demontážní+montážní práce, zemní práce, doprava+ potřebný materiál, viz. příloha D.1.1.1. a D.1.1.2. | [15 empty] | VV | 2 | 1 | True | 0 | ROZPOCET
| VV |  | 1 |  | 1 | [13 empty] | VV | 2 | 2 | True | 0 | ROZPOCET
| VV |  | Součet |  | 1 | [13 empty] | VV | 2 | 4 | True | 1 | ROZPOCET
47 | K | 925 | Ochrana stávajících stromů | kus | 3 |  | 0 |  |  |  | základní | 0 | 0 | 0 | 0 | 0 | 0 | 4 | K | 2 |  |  |  | ROZPOCET | 0 | 0 | 0 | 0 | 0 | 1 | 0 | 4 | -1206175364
| VV |  | montáž+demontáž+materiál +doprava, viz. příloha D.1.1.1. a D.1.1.2. | [15 empty] | VV | 2 | 1 | True | 0 | ROZPOCET
| VV |  | 3 |  | 3 | [13 empty] | VV | 2 | 2 | True | 0 | ROZPOCET
| VV |  | Součet |  | 3 | [13 empty] | VV | 2 | 4 | True | 1 | ROZPOCET
| D | 997 | Přesun sutě |  |  |  | 0 | [5 empty] | 195.2609 |  | 0 |  | 0 | 1 | D | 1 |  |  |  | ROZPOCET | [6 empty] | 0
48 | K | 997221551 | Vodorovná doprava suti bez naložení, ale se složením a s hrubým urovnáním ze sypkých materiálů, na vzdálenost do 1 km | t | 800.702 |  | 0 | CS ÚRS 2018 01 |  |  | základní | 0.03 | 24.0211 | 0 | 0 | 0 | 0 | 4 | K | 2 |  |  |  | ROZPOCET | 0 | 0 | 0 | 0 | 0 | 1 | 0 | 4 | -526498269
| VV |  | suť+živice | [15 empty] | VV | 2 | 1 | True | 0 | ROZPOCET
| VV |  | (973*0,44)+(973*0,22)+(114*0,29)+(97*0,098)+(97*0,24)+(97*0,29)+(4*0,29)+(7*0,24)+(7*0,17)+(66*0,22)+(66*0,44)+(157*0,108) |  | 800.702 | [13 empty] | VV | 2 | 2 | True | 0 | ROZPOCET
| VV |  | Součet |  | 800.702 | [13 empty] | VV | 2 | 4 | True | 1 | ROZPOCET
49 | K | 997221559 | Vodorovná doprava suti bez naložení, ale se složením a s hrubým urovnáním Příplatek k ceně za každý další i započatý 1 km přes 1 km | t | 11209.828 |  | 0 | CS ÚRS 2018 01 |  |  | základní | 0.002 | 22.4197 | 0 | 0 | 0 | 0 | 4 | K | 2 |  |  |  | ROZPOCET | 0 | 0 | 0 | 0 | 0 | 1 | 0 | 4 | 1672145853
| VV |  | suť+živice+příplatek za dalších 14 km | [15 empty] | VV | 2 | 1 | True | 0 | ROZPOCET
| VV |  | 800,702*14 |  | 11209.828 | [13 empty] | VV | 2 | 2 | True | 0 | ROZPOCET
| VV |  | Součet |  | 11209.828 | [13 empty] | VV | 2 | 4 | True | 1 | ROZPOCET
50 | K | 997221571 | Vodorovná doprava vybouraných hmot bez naložení, ale se složením a s hrubým urovnáním na vzdálenost do 1 km | t | 16.976 |  | 0 | CS ÚRS 2018 01 |  |  | základní | 0.835 | 14.175 | 0 | 0 | 0 | 0 | 4 | K | 2 |  |  |  | ROZPOCET | 0 | 0 | 0 | 0 | 0 | 1 | 0 | 4 | -874070868
| VV |  | vybourané hmoty | [15 empty] | VV | 2 | 1 | True | 0 | ROZPOCET
| VV |  | (4*0,26)+(69*0,205)+(40*0,04)+(0,75*0,255) |  | 16.976 | [13 empty] | VV | 2 | 2 | True | 0 | ROZPOCET
| VV |  | Součet |  | 16.976 | [13 empty] | VV | 2 | 4 | True | 1 | ROZPOCET
51 | K | 997221579 | Vodorovná doprava vybouraných hmot bez naložení, ale se složením a s hrubým urovnáním na vzdálenost Příplatek k ceně za každý další i započatý 1 km přes 1 km | t | 237.664 |  | 0 | CS ÚRS 2018 01 |  |  | základní | 0.004 | 0.95066 | 0 | 0 | 0 | 0 | 4 | K | 2 |  |  |  | ROZPOCET | 0 | 0 | 0 | 0 | 0 | 1 | 0 | 4 | 974069963
| VV |  | vybourané hmoty + příplatek za dalších 14 km | [15 empty] | VV | 2 | 1 | True | 0 | ROZPOCET
| VV |  | 16,976*14 |  | 237.664 | [13 empty] | VV | 2 | 2 | True | 0 | ROZPOCET
| VV |  | Součet |  | 237.664 | [13 empty] | VV | 2 | 4 | True | 1 | ROZPOCET
52 | K | 997221611 | Nakládání na dopravní prostředky pro vodorovnou dopravu suti | t | 800.702 |  | 0 | CS ÚRS 2018 01 |  |  | základní | 0.159 | 127.3116 | 0 | 0 | 0 | 0 | 4 | K | 2 |  |  |  | ROZPOCET | 0 | 0 | 0 | 0 | 0 | 1 | 0 | 4 | 806641267
| VV |  | suť+živice | [15 empty] | VV | 2 | 1 | True | 0 | ROZPOCET
| VV |  | (973*0,44)+(973*0,22)+(114*0,29)+(97*0,098)+(97*0,24)+(97*0,29)+(4*0,29)+(7*0,24)+(7*0,17)+(66*0,44)+(66*0,22)+(157*0,108) |  | 800.702 | [13 empty] | VV | 2 | 2 | True | 0 | ROZPOCET
| VV |  | Součet |  | 800.702 | [13 empty] | VV | 2 | 4 | True | 1 | ROZPOCET
53 | K | 997221612 | Nakládání na dopravní prostředky pro vodorovnou dopravu vybouraných hmot | t | 16.976 |  | 0 | CS ÚRS 2018 01 |  |  | základní | 0.376 | 6.383 | 0 | 0 | 0 | 0 | 4 | K | 2 |  |  |  | ROZPOCET | 0 | 0 | 0 | 0 | 0 | 1 | 0 | 4 | -127248695
| VV |  | vybourané hmoty | [15 empty] | VV | 2 | 1 | True | 0 | ROZPOCET
| VV |  | (4*0,26)+(69*0,205)+(40*0,04)+(0,75*0,255) |  | 16.976 | [13 empty] | VV | 2 | 2 | True | 0 | ROZPOCET
| VV |  | Součet |  | 16.976 | [13 empty] | VV | 2 | 4 | True | 1 | ROZPOCET
54 | K | 997221815 | Poplatek za uložení stavebního odpadu na skládce (skládkovné) z prostého betonu zatříděného do Katalogu odpadů pod kódem 170 101 | t | 16.976 |  | 0 | CS ÚRS 2018 01 |  |  | základní | 0 | 0 | 0 | 0 | 0 | 0 | 4 | K | 2 |  |  |  | ROZPOCET | 0 | 0 | 0 | 0 | 0 | 1 | 0 | 4 | 878735852
| VV |  | vybourané hmoty | [15 empty] | VV | 2 | 1 | True | 0 | ROZPOCET
| VV |  | (4*0,26)+(69*0,205)+(40*0,04)+(0,75*0,255) |  | 16.976 | [13 empty] | VV | 2 | 2 | True | 0 | ROZPOCET
| VV |  | Součet |  | 16.976 | [13 empty] | VV | 2 | 4 | True | 1 | ROZPOCET
55 | K | 997221815 | Poplatek za uložení stavebního odpadu na skládce (skládkovné) z prostého betonu zatříděného do Katalogu odpadů pod kódem 170 101 | t | 24.96 |  | 0 | CS ÚRS 2018 01 |  |  | základní | 0 | 0 | 0 | 0 | 0 | 0 | 4 | K | 2 |  |  |  | ROZPOCET | 0 | 0 | 0 | 0 | 0 | 1 | 0 | 4 | 187091455
| VV |  | suť-beton | [15 empty] | VV | 2 | 1 | True | 0 | ROZPOCET
| VV |  | (97*0,24)+(7*0,24) |  | 24.96 | [13 empty] | VV | 2 | 2 | True | 0 | ROZPOCET
| VV |  | Součet |  | 24.96 | [13 empty] | VV | 2 | 4 | True | 1 | ROZPOCET
56 | K | 997221845 | Poplatek za uložení stavebního odpadu na skládce (skládkovné) asfaltového bez obsahu dehtu zatříděného do Katalogu odpadů pod kódem 170 302 | t | 255.042 |  | 0 | CS ÚRS 2018 01 |  |  | základní | 0 | 0 | 0 | 0 | 0 | 0 | 4 | K | 2 |  |  |  | ROZPOCET | 0 | 0 | 0 | 0 | 0 | 1 | 0 | 4 | -1205152034
| VV |  | živice | [15 empty] | VV | 2 | 1 | True | 0 | ROZPOCET
| VV |  | (973*0,22)+(97*0,098)+(66*0,22)+(157*0,108) |  | 255.042 | [13 empty] | VV | 2 | 2 | True | 0 | ROZPOCET
| VV |  | Součet |  | 255.042 | [13 empty] | VV | 2 | 4 | True | 1 | ROZPOCET
57 | K | 997221855 | Poplatek za uložení stavebního odpadu na skládce (skládkovné) zeminy a kameniva zatříděného do Katalogu odpadů pod kódem 170 504 | t | 520.7 |  | 0 | CS ÚRS 2018 01 |  |  | základní | 0 | 0 | 0 | 0 | 0 | 0 | 4 | K | 2 |  |  |  | ROZPOCET | 0 | 0 | 0 | 0 | 0 | 1 | 0 | 4 | -325152070
| VV |  | suť | [15 empty] | VV | 2 | 1 | True | 0 | ROZPOCET
| VV |  | (973*0,44)+(114*0,29)+(97*0,29)+(4*0,29)+(7*0,17)+(66*0,44) |  | 520.7 | [13 empty] | VV | 2 | 2 | True | 0 | ROZPOCET
| VV |  | Součet |  | 520.7 | [13 empty] | VV | 2 | 4 | True | 1 | ROZPOCET
| D | 998 | Přesun hmot |  |  |  | 0 | [5 empty] | 3.322 |  | 0 |  | 0 | 1 | D | 1 |  |  |  | ROZPOCET | [6 empty] | 0
58 | K | 998225111 | Přesun hmot pro komunikace s krytem z kameniva, monolitickým betonovým nebo živičným dopravní vzdálenost do 200 m jakékoliv délky objektu | t | 46.789 |  | 0 | CS ÚRS 2018 01 |  |  | základní | 0.066 | 3.0881 | 0 | 0 | 0 | 0 | 4 | K | 2 |  |  |  | ROZPOCET | 0 | 0 | 0 | 0 | 0 | 1 | 0 | 4 | 1406536250
59 | K | 998225191 | Přesun hmot pro komunikace s krytem z kameniva, monolitickým betonovým nebo živičným Příplatek k ceně za zvětšený přesun přes vymezenou největší dopravní vzdálenost do 1000 m | t | 46.789 |  | 0 | CS ÚRS 2018 01 |  |  | základní | 0.005 | 0.23395 | 0 | 0 | 0 | 0 | 4 | K | 2 |  |  |  | ROZPOCET | 0 | 0 | 0 | 0 | 0 | 1 | 0 | 4 | -425160563

## b - Návrh
| List obsahuje: |  | 1) Krycí list soupisu | 2) Rekapitulace |  |  | 3) Soupis prací | Zpět na list: | Rekapitulace stavby
{00d434fe-2ff3-4774-a220-a3907b4c5271}
2
| KRYCÍ LIST SOUPISU | [8 empty] | v --- níže se nacházejí doplnkové a pomocné údaje k sestavám --- v | [8 empty] | False
Stavba:
Vrchlabí, rekonstrukce ulice Lipová
Objekt:
A - D.1.1. SO101 Zpevněné plochy
Soupis:
b - Návrh
| KSO: |  | 822 2 |  |  | CC-CZ:
| Místo: |  | Vrchlabí |  |  | Datum: | 6. 9. 2018
| Zadavatel: |  |  |  |  | IČ:
DIČ:
| Uchazeč: |  |  |  |  | IČ:
DIČ:
| Projektant: |  |  |  |  | IČ:
|  | VIAPROJEKT s.r.o. HK |  |  |  | DIČ:
Poznámka:
| Cena bez DPH | [5 empty] | 0
|  |  | Základ daně |  |  | Sazba daně | Výše daně
| DPH | základní | 0 |  |  | 21% | 0
|  | snížená | 0 |  |  | 15% | 0
|  | zákl. přenesená | 0 |  |  | 21% | 0
|  | sníž. přenesená | 0 |  |  | 15% | 0
|  | nulová | 0 |  |  | 0% | 0
| Cena s DPH |  |  | v | CZK |  | 0
REKAPITULACE ČLENĚNÍ SOUPISU PRACÍ
Stavba:
Vrchlabí, rekonstrukce ulice Lipová
Objekt:
A - D.1.1. SO101 Zpevněné plochy
Soupis:
b - Návrh
Místo: |  |  | Vrchlabí |  |  | Datum: | 6. 9. 2018
Zadavatel: | [5 empty] | Projektant: | VIAPROJEKT s.r.o. HK
Uchazeč:
Kód dílu - Popis | [6 empty] | Cena celkem [CZK]
Náklady soupisu celkem | [6 empty] | 0 | [12 empty] | -1
| HSV - Práce a dodávky HSV | [5 empty] | 0
| 1 - Zemní práce | [5 empty] | 0
| 4 - Vodorovné konstrukce | [5 empty] | 0
| 5 - Komunikace pozemní | [5 empty] | 0
| 8 - Trubní vedení | [5 empty] | 0
| 9 - Ostatní konstrukce a práce, bourání | [5 empty] | 0
| 998 - Přesun hmot | [5 empty] | 0
| PSV - Práce a dodávky PSV | [5 empty] | 0
| 711 - Izolace proti vodě, vlhkosti a plynům | [5 empty] | 0
SOUPIS PRACÍ
Stavba:
Vrchlabí, rekonstrukce ulice Lipová
Objekt:
A - D.1.1. SO101 Zpevněné plochy
Soupis:
b - Návrh
Místo: |  |  | Vrchlabí |  |  | Datum: | 6. 9. 2018
Zadavatel: | [5 empty] | Projektant: | VIAPROJEKT s.r.o. HK
Uchazeč:
PČ | Typ | Kód | Popis | MJ | Množství | J.cena [CZK] | Cena celkem [CZK] | Cenová soustava |  | Poznámka | DPH | J. Nh [h] | Nh celkem [h] | J. hmotnost [t] | Hmotnost celkem [t] | J. suť [t] | Suť Celkem [t]
Náklady soupisu celkem | [6 empty] | 0 | [5 empty] | 1705.5492 |  | 272.609 |  | 3.3 |  | D | -1 | [10 empty] | 0
| D | HSV | Práce a dodávky HSV |  |  |  | 0 | [5 empty] | 1704.3292 |  | 272.6022 |  | 3.3 | 1 | D | 0 |  |  |  | ROZPOCET | [6 empty] | 0
| D | 1 | Zemní práce |  |  |  | 0 | [5 empty] | 727.3831 |  | 0.10541 |  | 0 | 1 | D | 1 |  |  |  | ROZPOCET | [6 empty] | 0
1 | K | 122202201 | Odkopávky a prokopávky nezapažené pro silnice s přemístěním výkopku v příčných profilech na vzdálenost do 15 m nebo s naložením na dopravní prostředek v hornině tř. 3 do 100 m3 | m3 | 624 |  | 0 | CS ÚRS 2018 01 |  |  | základní | 0.431 | 268.944 | 0 | 0 | 0 | 0 | 4 | K | 2 |  |  |  | ROZPOCET | 0 | 0 | 0 | 0 | 0 | 1 | 0 | 4 | 301611863
| VV |  | výkop, viz. příloha D.1.1.1., D.1.1.7. | [15 empty] | VV | 2 | 1 | True | 0 | ROZPOCET
| VV |  | 624 |  | 624 | [13 empty] | VV | 2 | 2 | True | 0 | ROZPOCET
| VV |  | Součet |  | 624 | [13 empty] | VV | 2 | 4 | True | 1 | ROZPOCET
2 | K | 130001101 | Příplatek k cenám hloubených vykopávek za ztížení vykopávky v blízkosti podzemního vedení nebo výbušnin pro jakoukoliv třídu horniny | m3 | 3 |  | 0 | CS ÚRS 2018 01 |  |  | základní | 1.763 | 5.289 | 0 | 0 | 0 | 0 | 4 | K | 2 |  |  |  | ROZPOCET | 0 | 0 | 0 | 0 | 0 | 1 | 0 | 4 | 1084843299
| VV |  | sondy, viz. příloha D.1.1.1. | [15 empty] | VV | 2 | 1 | True | 0 | ROZPOCET
| VV |  | 3 |  | 3 | [13 empty] | VV | 2 | 2 | True | 0 | ROZPOCET
| VV |  | Součet |  | 3 | [13 empty] | VV | 2 | 4 | True | 1 | ROZPOCET
3 | K | 130001101 | Příplatek k cenám hloubených vykopávek za ztížení vykopávky v blízkosti podzemního vedení nebo výbušnin pro jakoukoliv třídu horniny | m3 | 62.4 |  | 0 | CS ÚRS 2018 01 |  |  | základní | 1.763 | 110.0112 | 0 | 0 | 0 | 0 | 4 | K | 2 |  |  |  | ROZPOCET | 0 | 0 | 0 | 0 | 0 | 1 | 0 | 4 | -599733803
| VV |  | výkop, 10% z celkové kubatury, viz. příloha D.1.1.1., D.1.1.7. | [15 empty] | VV | 2 | 1 | True | 0 | ROZPOCET
| VV |  | 624*0,1 |  | 62.4 | [13 empty] | VV | 2 | 2 | True | 0 | ROZPOCET
| VV |  | Součet |  | 62.4 | [13 empty] | VV | 2 | 4 | True | 1 | ROZPOCET
4 | K | 130001101 | Příplatek k cenám hloubených vykopávek za ztížení vykopávky v blízkosti podzemního vedení nebo výbušnin pro jakoukoliv třídu horniny | m3 | 3.4 |  | 0 | CS ÚRS 2018 01 |  |  | základní | 1.763 | 5.9942 | 0 | 0 | 0 | 0 | 4 | K | 2 |  |  |  | ROZPOCET | 0 | 0 | 0 | 0 | 0 | 1 | 0 | 4 | -1555631136
| VV |  | odvodnění-UV a přípojky UV a žlabu, 10% z celkové kubatury, viz. příloha D.1.1.1. | [15 empty] | VV | 2 | 1 | True | 0 | ROZPOCET
| VV |  | ((2*1,5*1,5*2)+(1*2*12,5))*0,1 |  | 3.4 | [13 empty] | VV | 2 | 2 | True | 0 | ROZPOCET
| VV |  | Součet |  | 3.4 | [13 empty] | VV | 2 | 4 | True | 1 | ROZPOCET
5 | K | 132201101 | Hloubení zapažených i nezapažených rýh šířky do 600 mm s urovnáním dna do předepsaného profilu a spádu v hornině tř. 3 do 100 m3 | m3 | 3 |  | 0 | CS ÚRS 2018 01 |  |  | základní | 2.32 | 6.96 | 0 | 0 | 0 | 0 | 4 | K | 2 |  |  |  | ROZPOCET | 0 | 0 | 0 | 0 | 0 | 1 | 0 | 4 | 881102799
| VV |  | sondy, viz. příloha D.1.1.1. | [15 empty] | VV | 2 | 1 | True | 0 | ROZPOCET
| VV |  | 3 |  | 3 | [13 empty] | VV | 2 | 2 | True | 0 | ROZPOCET
| VV |  | Součet |  | 3 | [13 empty] | VV | 2 | 4 | True | 1 | ROZPOCET
6 | K | 132201201 | Hloubení zapažených i nezapažených rýh šířky přes 600 do 2 000 mm s urovnáním dna do předepsaného profilu a spádu v hornině tř. 3 do 100 m3 | m3 | 34 |  | 0 | CS ÚRS 2018 01 |  |  | základní | 1.43 | 48.62 | 0 | 0 | 0 | 0 | 4 | K | 2 |  |  |  | ROZPOCET | 0 | 0 | 0 | 0 | 0 | 1 | 0 | 4 | -1004554312
| VV |  | odvodnění - UV+přípojky žlabu a UV, viz. příloha D.1.1.1. | [15 empty] | VV | 2 | 1 | True | 0 | ROZPOCET
| VV |  | (2*1,5*1,5*2)+(1*2*12,5) |  | 34 | [13 empty] | VV | 2 | 2 | True | 0 | ROZPOCET
| VV |  | Součet |  | 34 | [13 empty] | VV | 2 | 4 | True | 1 | ROZPOCET
7 | K | 151201101 | Zřízení pažení a rozepření stěn rýh pro podzemní vedení pro všechny šířky rýhy zátažné, hloubky do 2 m | m2 | 49 |  | 0 | CS ÚRS 2018 01 |  |  | základní | 0.402 | 19.698 | 0.00199 | 0.09751 | 0 | 0 | 4 | K | 2 |  |  |  | ROZPOCET | 0 | 0 | 0 | 0 | 0 | 1 | 0 | 4 | 2046263132
| VV |  | odvodnění UV a přípojky UV a žlabu, viz. příloha D.1.1.1. | [15 empty] | VV | 2 | 1 | True | 0 | ROZPOCET
| VV |  | (2*1,5*4*2)+(1*2*12,5) |  | 49 | [13 empty] | VV | 2 | 2 | True | 0 | ROZPOCET
| VV |  | Součet |  | 49 | [13 empty] | VV | 2 | 4 | True | 1 | ROZPOCET
8 | K | 151201111 | Odstranění pažení a rozepření stěn rýh pro podzemní vedení s uložením materiálu na vzdálenost do 3 m od kraje výkopu zátažné, hloubky do 2 m | m2 | 49 |  | 0 | CS ÚRS 2018 01 |  |  | základní | 0.178 | 8.722 | 0 | 0 | 0 | 0 | 4 | K | 2 |  |  |  | ROZPOCET | 0 | 0 | 0 | 0 | 0 | 1 | 0 | 4 | -1946333316
| VV |  | odvodnění UV a přípojky UV a žlabu, viz. příloha D.1.1.1. | [15 empty] | VV | 2 | 1 | True | 0 | ROZPOCET
| VV |  | (2*1,5*4*2)+(1*2*12,5) |  | 49 | [13 empty] | VV | 2 | 2 | True | 0 | ROZPOCET
| VV |  | Součet |  | 49 | [13 empty] | VV | 2 | 4 | True | 1 | ROZPOCET
9 | K | 161101101 | Svislé přemístění výkopku bez naložení do dopravní nádoby avšak s vyprázdněním dopravní nádoby na hromadu nebo do dopravního prostředku z horniny tř. 1 až 4, při hloubce výkopu přes 1 do 2,5 m | m3 | 34 |  | 0 | CS ÚRS 2018 01 |  |  | základní | 0.345 | 11.73 | 0 | 0 | 0 | 0 | 4 | K | 2 |  |  |  | ROZPOCET | 0 | 0 | 0 | 0 | 0 | 1 | 0 | 4 | -1659224826
| VV |  | odvodnění -UV a přípojky UV a žlabu, viz. příloha D.1.1.1 | [15 empty] | VV | 2 | 1 | True | 0 | ROZPOCET
| VV |  | (2*1,5*1,5*2)+(1*2*12,5) |  | 34 | [13 empty] | VV | 2 | 2 | True | 0 | ROZPOCET
| VV |  | Součet |  | 34 | [13 empty] | VV | 2 | 4 | True | 1 | ROZPOCET
10 | K | 162301101 | Vodorovné přemístění výkopku nebo sypaniny po suchu na obvyklém dopravním prostředku, bez naložení výkopku, avšak se složením bez rozhrnutí z horniny tř. 1 až 4 na vzdálenost přes 50 do 500 m | m3 | 34.35 |  | 0 | CS ÚRS 2018 01 |  |  | základní | 0.044 | 1.5114 | 0 | 0 | 0 | 0 | 4 | K | 2 |  |  |  | ROZPOCET | 0 | 0 | 0 | 0 | 0 | 1 | 0 | 4 | 408427908
| VV |  | ornice pro ohumusování z meziskládky, viz. příloha D.1.1.1. | [15 empty] | VV | 2 | 1 | True | 0 | ROZPOCET
| VV |  | (70+159)*0,15 |  | 34.35 | [13 empty] | VV | 2 | 2 | True | 0 | ROZPOCET
| VV |  | Součet |  | 34.35 | [13 empty] | VV | 2 | 4 | True | 1 | ROZPOCET
11 | K | 162701105 | Vodorovné přemístění výkopku nebo sypaniny po suchu na obvyklém dopravním prostředku, bez naložení výkopku, avšak se složením bez rozhrnutí z horniny tř. 1 až 4 na vzdálenost přes 9 000 do 10 000 m | m3 | 19 |  | 0 | CS ÚRS 2018 01 |  |  | základní | 0.083 | 1.577 | 0 | 0 | 0 | 0 | 4 | K | 2 |  |  |  | ROZPOCET | 0 | 0 | 0 | 0 | 0 | 1 | 0 | 4 | -66290942
| VV |  | násyp, viz. příloha D.1.1.1., D.1.1.7. | [15 empty] | VV | 2 | 1 | True | 0 | ROZPOCET
| VV |  | 19 |  | 19 | [13 empty] | VV | 2 | 2 | True | 0 | ROZPOCET
| VV |  | Součet |  | 19 | [13 empty] | VV | 2 | 4 | True | 1 | ROZPOCET
12 | K | 162701105 | Vodorovné přemístění výkopku nebo sypaniny po suchu na obvyklém dopravním prostředku, bez naložení výkopku, avšak se složením bez rozhrnutí z horniny tř. 1 až 4 na vzdálenost přes 9 000 do 10 000 m | m3 | 624 |  | 0 | CS ÚRS 2018 01 |  |  | základní | 0.083 | 51.792 | 0 | 0 | 0 | 0 | 4 | K | 2 |  |  |  | ROZPOCET | 0 | 0 | 0 | 0 | 0 | 1 | 0 | 4 | 735111786
| VV |  | výkop, viz. příloha D.1.1.1., D.1.1.7. | [15 empty] | VV | 2 | 1 | True | 0 | ROZPOCET
| VV |  | 624 |  | 624 | [13 empty] | VV | 2 | 2 | True | 0 | ROZPOCET
| VV |  | Součet |  | 624 | [13 empty] | VV | 2 | 4 | True | 1 | ROZPOCET
13 | K | 162701105 | Vodorovné přemístění výkopku nebo sypaniny po suchu na obvyklém dopravním prostředku, bez naložení výkopku, avšak se složením bez rozhrnutí z horniny tř. 1 až 4 na vzdálenost přes 9 000 do 10 000 m | m3 | 0.216 |  | 0 | CS ÚRS 2018 01 |  |  | základní | 0.083 | 0.017928 | 0 | 0 | 0 | 0 | 4 | K | 2 |  |  |  | ROZPOCET | 0 | 0 | 0 | 0 | 0 | 1 | 0 | 4 | 2134616047
| VV |  | SDZ návrh, viz. příloha D.1.1.1., D.1.1.3. | [15 empty] | VV | 2 | 1 | True | 0 | ROZPOCET
| VV |  | (0,3*0,3*0,6)*(3+1) |  | 0.216 | [13 empty] | VV | 2 | 2 | True | 0 | ROZPOCET
| VV |  | Součet |  | 0.216 | [13 empty] | VV | 2 | 4 | True | 1 | ROZPOCET
14 | K | 162701105 | Vodorovné přemístění výkopku nebo sypaniny po suchu na obvyklém dopravním prostředku, bez naložení výkopku, avšak se složením bez rozhrnutí z horniny tř. 1 až 4 na vzdálenost přes 9 000 do 10 000 m | m3 | 4.641 |  | 0 | CS ÚRS 2018 01 |  |  | základní | 0.083 | 0.3852 | 0 | 0 | 0 | 0 | 4 | K | 2 |  |  |  | ROZPOCET | 0 | 0 | 0 | 0 | 0 | 1 | 0 | 4 | -610822617
| VV |  | odvodnění UV a přípojky UV a žlabu, viz. příloha D.1.1.1. | [15 empty] | VV | 2 | 1 | True | 0 | ROZPOCET
| VV |  | (3,14*0,075*0,075*12,5)+(0,08*12,5)+(0,05*12,5)+(0,14*12,5)+(3,14*0,3*0,3*1,85*2) |  | 4.641 | [13 empty] | VV | 2 | 2 | True | 0 | ROZPOCET
| VV |  | Součet |  | 4.641 | [13 empty] | VV | 2 | 4 | True | 1 | ROZPOCET
15 | K | 162701109 | Vodorovné přemístění výkopku nebo sypaniny po suchu na obvyklém dopravním prostředku, bez naložení výkopku, avšak se složením bez rozhrnutí z horniny tř. 1 až 4 na vzdálenost Příplatek k ceně za každých dalších i započatých 1 000 m | m3 | 95 |  | 0 | CS ÚRS 2018 01 |  |  | základní | 0.004 | 0.38 | 0 | 0 | 0 | 0 | 4 | K | 2 |  |  |  | ROZPOCET | 0 | 0 | 0 | 0 | 0 | 1 | 0 | 4 | -811222442
| VV |  | násyp+příplatek za dalších 5 km, viz. příloha D.1.1.1., D.1.1.7. | [15 empty] | VV | 2 | 1 | True | 0 | ROZPOCET
| VV |  | 19*5 |  | 95 | [13 empty] | VV | 2 | 2 | True | 0 | ROZPOCET
| VV |  | Součet |  | 95 | [13 empty] | VV | 2 | 4 | True | 1 | ROZPOCET
16 | K | 162701109 | Vodorovné přemístění výkopku nebo sypaniny po suchu na obvyklém dopravním prostředku, bez naložení výkopku, avšak se složením bez rozhrnutí z horniny tř. 1 až 4 na vzdálenost Příplatek k ceně za každých dalších i započatých 1 000 m | m3 | 3120 |  | 0 | CS ÚRS 2018 01 |  |  | základní | 0.004 | 12.48 | 0 | 0 | 0 | 0 | 4 | K | 2 |  |  |  | ROZPOCET | 0 | 0 | 0 | 0 | 0 | 1 | 0 | 4 | 2102689170
| VV |  | výkop + příplatek za dalších 5 km, viz. příloha D.1.1.1., D.1.1.7. | [15 empty] | VV | 2 | 1 | True | 0 | ROZPOCET
| VV |  | 624*5 |  | 3120 | [13 empty] | VV | 2 | 2 | True | 0 | ROZPOCET
| VV |  | Součet |  | 3120 | [13 empty] | VV | 2 | 4 | True | 1 | ROZPOCET
17 | K | 162701109 | Vodorovné přemístění výkopku nebo sypaniny po suchu na obvyklém dopravním prostředku, bez naložení výkopku, avšak se složením bez rozhrnutí z horniny tř. 1 až 4 na vzdálenost Příplatek k ceně za každých dalších i započatých 1 000 m | m3 | 1.08 |  | 0 | CS ÚRS 2018 01 |  |  | základní | 0.004 | 0.00432 | 0 | 0 | 0 | 0 | 4 | K | 2 |  |  |  | ROZPOCET | 0 | 0 | 0 | 0 | 0 | 1 | 0 | 4 | -1433635318
| VV |  | SDZ příplatek za dalších 5 km. viz. příloha D.1.1.1., D.1.1.3. | [15 empty] | VV | 2 | 1 | True | 0 | ROZPOCET
| VV |  | 0,216*5 |  | 1.08 | [13 empty] | VV | 2 | 2 | True | 0 | ROZPOCET
| VV |  | Součet |  | 1.08 | [13 empty] | VV | 2 | 4 | True | 1 | ROZPOCET
18 | K | 162701109 | Vodorovné přemístění výkopku nebo sypaniny po suchu na obvyklém dopravním prostředku, bez naložení výkopku, avšak se složením bez rozhrnutí z horniny tř. 1 až 4 na vzdálenost Příplatek k ceně za každých dalších i započatých 1 000 m | m3 | 23.205 |  | 0 | CS ÚRS 2018 01 |  |  | základní | 0.004 | 0.09282 | 0 | 0 | 0 | 0 | 4 | K | 2 |  |  |  | ROZPOCET | 0 | 0 | 0 | 0 | 0 | 1 | 0 | 4 | -260276794
| VV |  | odvodnění UV a přípojky UV a žlabu, příplatek za dalších 5 km, viz. příloha D.1.1.1. | [15 empty] | VV | 2 | 1 | True | 0 | ROZPOCET
| VV |  | 4,641*5 |  | 23.205 | [13 empty] | VV | 2 | 2 | True | 0 | ROZPOCET
| VV |  | Součet |  | 23.205 | [13 empty] | VV | 2 | 4 | True | 1 | ROZPOCET
19 | K | 167101101 | Nakládání, skládání a překládání neulehlého výkopku nebo sypaniny nakládání, množství do 100 m3, z hornin tř. 1 až 4 | m3 | 34.35 |  | 0 | CS ÚRS 2018 01 |  |  | základní | 0.652 | 22.3962 | 0 | 0 | 0 | 0 | 4 | K | 2 |  |  |  | ROZPOCET | 0 | 0 | 0 | 0 | 0 | 1 | 0 | 4 | 1542308414
| VV |  | ornice pro ohumusování, viz. příloha D.1.1.1. | [15 empty] | VV | 2 | 1 | True | 0 | ROZPOCET
| VV |  | (70+159)*0,15 |  | 34.35 | [13 empty] | VV | 2 | 2 | True | 0 | ROZPOCET
| VV |  | Součet |  | 34.35 | [13 empty] | VV | 2 | 4 | True | 1 | ROZPOCET
20 | K | 167101101 | Nakládání, skládání a překládání neulehlého výkopku nebo sypaniny nakládání, množství do 100 m3, z hornin tř. 1 až 4 | m3 | 19 |  | 0 | CS ÚRS 2018 01 |  |  | základní | 0.652 | 12.388 | 0 | 0 | 0 | 0 | 4 | K | 2 |  |  |  | ROZPOCET | 0 | 0 | 0 | 0 | 0 | 1 | 0 | 4 | 82510005
| VV |  | násyp, viz. příloha D.1.1.1., D.1.1.7. | [15 empty] | VV | 2 | 1 | True | 0 | ROZPOCET
| VV |  | 19 |  | 19 | [13 empty] | VV | 2 | 2 | True | 0 | ROZPOCET
| VV |  | Součet |  | 19 | [13 empty] | VV | 2 | 4 | True | 1 | ROZPOCET
21 | K | 167101101 | Nakládání, skládání a překládání neulehlého výkopku nebo sypaniny nakládání, množství do 100 m3, z hornin tř. 1 až 4 | m3 | 0.216 |  | 0 | CS ÚRS 2018 01 |  |  | základní | 0.652 | 0.14083 | 0 | 0 | 0 | 0 | 4 | K | 2 |  |  |  | ROZPOCET | 0 | 0 | 0 | 0 | 0 | 1 | 0 | 4 | -1299196480
| VV |  | SDZ návrh, viz. příloha D.1.1.1., D.1.1.3. | [15 empty] | VV | 2 | 1 | True | 0 | ROZPOCET
| VV |  | (0,3*0,3*0,6)*(3+1) |  | 0.216 | [13 empty] | VV | 2 | 2 | True | 0 | ROZPOCET
| VV |  | Součet |  | 0.216 | [13 empty] | VV | 2 | 4 | True | 1 | ROZPOCET
22 | K | 167101101 | Nakládání, skládání a překládání neulehlého výkopku nebo sypaniny nakládání, množství do 100 m3, z hornin tř. 1 až 4 | m3 | 4.641 |  | 0 | CS ÚRS 2018 01 |  |  | základní | 0.652 | 3.0259 | 0 | 0 | 0 | 0 | 4 | K | 2 |  |  |  | ROZPOCET | 0 | 0 | 0 | 0 | 0 | 1 | 0 | 4 | 377045254
| VV |  | odvodnění UV a přípojky UB a žlabu, viz. příloha D.1.1.1. | [15 empty] | VV | 2 | 1 | True | 0 | ROZPOCET
| VV |  | 4,641 |  | 4.641 | [13 empty] | VV | 2 | 2 | True | 0 | ROZPOCET
| VV |  | Součet |  | 4.641 | [13 empty] | VV | 2 | 4 | True | 1 | ROZPOCET
23 | K | 171101103 | Uložení sypaniny do násypů s rozprostřením sypaniny ve vrstvách a s hrubým urovnáním zhutněných s uzavřením povrchu násypu z hornin soudržných s předepsanou mírou zhutnění v procentech výsledků zkoušek Proctor-Standard (dále jen PS) přes 96 do 100 % PS | m3 | 19 |  | 0 | CS ÚRS 2018 01 |  |  | základní | 0.054 | 1.026 | 0 | 0 | 0 | 0 | 4 | K | 2 |  |  |  | ROZPOCET | 0 | 0 | 0 | 0 | 0 | 1 | 0 | 4 | 1685101563
| VV |  | násyp, viz. příloha D.1.1.1., D.1.1.7. | [15 empty] | VV | 2 | 1 | True | 0 | ROZPOCET
| VV |  | 19 |  | 19 | [13 empty] | VV | 2 | 2 | True | 0 | ROZPOCET
| VV |  | Součet |  | 19 | [13 empty] | VV | 2 | 4 | True | 1 | ROZPOCET
24 | M | 171102 | nákup vhodné zeminy do zhutněných násypů | m3 | 19 |  | 0 |  |  |  | základní | 0 | 0 | 0 | 0 | 0 | 0 | 8 | M | 2 |  |  |  | ROZPOCET | 0 | 0 | 0 | 0 | 0 | 1 | 0 | 4 | -573684570
| VV |  | násyp, viz. příloha D.1.1.1., D.1.1.7. | [15 empty] | VV | 2 | 1 | True | 0 | ROZPOCET
| VV |  | 19 |  | 19 | [13 empty] | VV | 2 | 2 | True | 0 | ROZPOCET
| VV |  | Součet |  | 19 | [13 empty] | VV | 2 | 4 | True | 1 | ROZPOCET
25 | K | 171201201 | Uložení sypaniny na skládky | m3 | 624 |  | 0 | CS ÚRS 2018 01 |  |  | základní | 0.009 | 5.616 | 0 | 0 | 0 | 0 | 4 | K | 2 |  |  |  | ROZPOCET | 0 | 0 | 0 | 0 | 0 | 1 | 0 | 4 | 165795324
| VV |  | výkop, viz. příloha D.1.1.1., D.1.1.7. | [15 empty] | VV | 2 | 1 | True | 0 | ROZPOCET
| VV |  | 624 |  | 624 | [13 empty] | VV | 2 | 2 | True | 0 | ROZPOCET
| VV |  | Součet |  | 624 | [13 empty] | VV | 2 | 4 | True | 1 | ROZPOCET
26 | K | 171201201 | Uložení sypaniny na skládky | m3 | 0.216 |  | 0 | CS ÚRS 2018 01 |  |  | základní | 0.009 | 0.001944 | 0 | 0 | 0 | 0 | 4 | K | 2 |  |  |  | ROZPOCET | 0 | 0 | 0 | 0 | 0 | 1 | 0 | 4 | 177565132
| VV |  | SDZ návrh, viz. příloha D.1.1.1., D.1.1.3. | [15 empty] | VV | 2 | 1 | True | 0 | ROZPOCET
| VV |  | (0,3*0,3*0,6*4) |  | 0.216 | [13 empty] | VV | 2 | 2 | True | 0 | ROZPOCET
| VV |  | Součet |  | 0.216 | [13 empty] | VV | 2 | 4 | True | 1 | ROZPOCET
27 | K | 171201201 | Uložení sypaniny na skládky | m3 | 4.641 |  | 0 | CS ÚRS 2018 01 |  |  | základní | 0.009 | 0.041769 | 0 | 0 | 0 | 0 | 4 | K | 2 |  |  |  | ROZPOCET | 0 | 0 | 0 | 0 | 0 | 1 | 0 | 4 | -512770853
| VV |  | odvodnění UV a přípojky UV a žlabu, viz. příloha D.1.1.1 | [15 empty] | VV | 2 | 1 | True | 0 | ROZPOCET
| VV |  | (3,14*0,075*0,075*12,5)+(0,08*12,5)+(0,05*12,5)+(0,14*12,5)+(3,14*0,3*0,3*1,85*2) |  | 4.641 | [13 empty] | VV | 2 | 2 | True | 0 | ROZPOCET
| VV |  | Součet |  | 4.641 | [13 empty] | VV | 2 | 4 | True | 1 | ROZPOCET
28 | K | 171201211 | Poplatek za uložení stavebního odpadu na skládce (skládkovné) zeminy a kameniva zatříděného do Katalogu odpadů pod kódem 170 504 | t | 1123.2 |  | 0 | CS ÚRS 2018 01 |  |  | základní | 0 | 0 | 0 | 0 | 0 | 0 | 4 | K | 2 |  |  |  | ROZPOCET | 0 | 0 | 0 | 0 | 0 | 1 | 0 | 4 | 1441936354
| VV |  | výkop, viz. příloha D.1.1.1., D.1.1.7. | [15 empty] | VV | 2 | 1 | True | 0 | ROZPOCET
| VV |  | 624*1,8 |  | 1123.2 | [13 empty] | VV | 2 | 2 | True | 0 | ROZPOCET
| VV |  | Součet |  | 1123.2 | [13 empty] | VV | 2 | 4 | True | 1 | ROZPOCET
29 | K | 171201211 | Poplatek za uložení stavebního odpadu na skládce (skládkovné) zeminy a kameniva zatříděného do Katalogu odpadů pod kódem 170 504 | t | 0.389 |  | 0 | CS ÚRS 2018 01 |  |  | základní | 0 | 0 | 0 | 0 | 0 | 0 | 4 | K | 2 |  |  |  | ROZPOCET | 0 | 0 | 0 | 0 | 0 | 1 | 0 | 4 | 652579964
| VV |  | SDZ návrh, viz. příloha D.1.1.1., D.1.1.3. | [15 empty] | VV | 2 | 1 | True | 0 | ROZPOCET
| VV |  | 0,216*1,8 |  | 0.389 | [13 empty] | VV | 2 | 2 | True | 0 | ROZPOCET
| VV |  | Součet |  | 0.389 | [13 empty] | VV | 2 | 4 | True | 1 | ROZPOCET
30 | K | 171201211 | Poplatek za uložení stavebního odpadu na skládce (skládkovné) zeminy a kameniva zatříděného do Katalogu odpadů pod kódem 170 504 | t | 8.354 |  | 0 | CS ÚRS 2018 01 |  |  | základní | 0 | 0 | 0 | 0 | 0 | 0 | 4 | K | 2 |  |  |  | ROZPOCET | 0 | 0 | 0 | 0 | 0 | 1 | 0 | 4 | 561546807
| VV |  | odvodnění UV a přípojky UV a žlabu, viz. příloha D.1.1.1. | [15 empty] | VV | 2 | 1 | True | 0 | ROZPOCET
| VV |  | 4,641*1,8 |  | 8.354 | [13 empty] | VV | 2 | 2 | True | 0 | ROZPOCET
| VV |  | Součet |  | 8.354 | [13 empty] | VV | 2 | 4 | True | 1 | ROZPOCET
31 | K | 174101101 | Zásyp sypaninou z jakékoliv horniny s uložením výkopku ve vrstvách se zhutněním jam, šachet, rýh nebo kolem objektů v těchto vykopávkách | m3 | 29.359 |  | 0 | CS ÚRS 2018 01 |  |  | základní | 0.299 | 8.7783 | 0 | 0 | 0 | 0 | 4 | K | 2 |  |  |  | ROZPOCET | 0 | 0 | 0 | 0 | 0 | 1 | 0 | 4 | 1039101219
| VV |  | odvodnění,UV a přípojky UV a žlabu, viz. příloha D.1.1.1., D.1.1.3. | [15 empty] | VV | 2 | 1 | True | 0 | ROZPOCET
| VV |  | 34-4,641 |  | 29.359 | [13 empty] | VV | 2 | 2 | True | 0 | ROZPOCET
| VV |  | Součet |  | 29.359 | [13 empty] | VV | 2 | 4 | True | 1 | ROZPOCET
32 | K | 181301102 | Rozprostření a urovnání ornice v rovině nebo ve svahu sklonu do 1:5 při souvislé ploše do 500 m2, tl. vrstvy přes 100 do 150 mm | m2 | 70 |  | 0 | CS ÚRS 2018 01 |  |  | základní | 0.177 | 12.39 | 0 | 0 | 0 | 0 | 4 | K | 2 |  |  |  | ROZPOCET | 0 | 0 | 0 | 0 | 0 | 1 | 0 | 4 | -309077377
| VV |  | v rovině, viz. příloha D.1.1.1., D.1.1.5. | [15 empty] | VV | 2 | 1 | True | 0 | ROZPOCET
| VV |  | 70 |  | 70 | [13 empty] | VV | 2 | 2 | True | 0 | ROZPOCET
| VV |  | Součet |  | 70 | [13 empty] | VV | 2 | 4 | True | 1 | ROZPOCET
33 | K | 181411131 | Založení trávníku na půdě předem připravené plochy do 1000 m2 výsevem včetně utažení parkového v rovině nebo na svahu do 1:5 | m2 | 70 |  | 0 | CS ÚRS 2018 01 |  |  | základní | 0.058 | 4.06 | 0 | 0 | 0 | 0 | 4 | K | 2 |  |  |  | ROZPOCET | 0 | 0 | 0 | 0 | 0 | 1 | 0 | 4 | -1912567885
| VV |  | v rovině, viz. příloha D.1.1.1., D.1.1.5. | [15 empty] | VV | 2 | 1 | True | 0 | ROZPOCET
| VV |  | 70 |  | 70 | [13 empty] | VV | 2 | 2 | True | 0 | ROZPOCET
| VV |  | Součet |  | 70 | [13 empty] | VV | 2 | 4 | True | 1 | ROZPOCET
34 | M | 00572410 | osivo směs travní parková | kg | 2.415 |  | 0 | CS ÚRS 2018 01 |  |  | základní | 0 | 0 | 0.001 | 0.002415 | 0 | 0 | 8 | M | 2 |  |  |  | ROZPOCET | 0 | 0 | 0 | 0 | 0 | 1 | 0 | 4 | 322125464
| VV |  | +ztratné, viz. příloha D.1.1.1., D.1.1.5. | [15 empty] | VV | 2 | 1 | True | 0 | ROZPOCET
| VV |  | 70*0,03*1,15 |  | 2.415 | [13 empty] | VV | 2 | 2 | True | 0 | ROZPOCET
| VV |  | Součet |  | 2.415 | [13 empty] | VV | 2 | 4 | True | 1 | ROZPOCET
35 | K | 181411132 | Založení trávníku na půdě předem připravené plochy do 1000 m2 výsevem včetně utažení parkového na svahu přes 1:5 do 1:2 | m2 | 159 |  | 0 | CS ÚRS 2018 01 |  |  | základní | 0.087 | 13.833 | 0 | 0 | 0 | 0 | 4 | K | 2 |  |  |  | ROZPOCET | 0 | 0 | 0 | 0 | 0 | 1 | 0 | 4 | -1140476739
| VV |  | ve svahu, viz. příloha D.1.1.1., D.1.1.5. | [15 empty] | VV | 2 | 1 | True | 0 | ROZPOCET
| VV |  | 159 |  | 159 | [13 empty] | VV | 2 | 2 | True | 0 | ROZPOCET
| VV |  | Součet |  | 159 | [13 empty] | VV | 2 | 4 | True | 1 | ROZPOCET
36 | M | 00572410 | osivo směs travní parková | kg | 5.486 |  | 0 | CS ÚRS 2018 01 |  |  | základní | 0 | 0 | 0.001 | 0.005486 | 0 | 0 | 8 | M | 2 |  |  |  | ROZPOCET | 0 | 0 | 0 | 0 | 0 | 1 | 0 | 4 | -1669551601
| VV |  | +ztratné, viz. příloha D.1.1.1., D.1.1.5. | [15 empty] | VV | 2 | 1 | True | 0 | ROZPOCET
| VV |  | 159*0,03*1,15 |  | 5.486 | [13 empty] | VV | 2 | 2 | True | 0 | ROZPOCET
| VV |  | Součet |  | 5.486 | [13 empty] | VV | 2 | 4 | True | 1 | ROZPOCET
37 | K | 181951101 | Úprava pláně vyrovnáním výškových rozdílů v hornině tř. 1 až 4 bez zhutnění | m2 | 70 |  | 0 | CS ÚRS 2018 01 |  |  | základní | 0.013 | 0.91 | 0 | 0 | 0 | 0 | 4 | K | 2 |  |  |  | ROZPOCET | 0 | 0 | 0 | 0 | 0 | 1 | 0 | 4 | 1388955664
| VV |  | zeleń, viz. příloha D.1.1.1. | [15 empty] | VV | 2 | 1 | True | 0 | ROZPOCET
| VV |  | 70 |  | 70 | [13 empty] | VV | 2 | 2 | True | 0 | ROZPOCET
| VV |  | Součet |  | 70 | [13 empty] | VV | 2 | 4 | True | 1 | ROZPOCET
38 | K | 181951102 | Úprava pláně vyrovnáním výškových rozdílů v hornině tř. 1 až 4 se zhutněním | m2 | 1652 |  | 0 | CS ÚRS 2018 01 |  |  | základní | 0.018 | 29.736 | 0 | 0 | 0 | 0 | 4 | K | 2 |  |  |  | ROZPOCET | 0 | 0 | 0 | 0 | 0 | 1 | 0 | 4 | -474672653
| VV |  | zpevněné plochy, viz. příloha D.1.1.1. | [15 empty] | VV | 2 | 1 | True | 0 | ROZPOCET
| VV |  | 1260+82+34+142+81+20+5+4+24 |  | 1652 | [13 empty] | VV | 2 | 2 | True | 0 | ROZPOCET
| VV |  | Součet |  | 1652 | [13 empty] | VV | 2 | 4 | True | 1 | ROZPOCET
39 | K | 182201101 | Svahování trvalých svahů do projektovaných profilů s potřebným přemístěním výkopku při svahování násypů v jakékoliv hornině | m2 | 159 |  | 0 | CS ÚRS 2018 01 |  |  | základní | 0.107 | 17.013 | 0 | 0 | 0 | 0 | 4 | K | 2 |  |  |  | ROZPOCET | 0 | 0 | 0 | 0 | 0 | 1 | 0 | 4 | -2057353083
| VV |  | zeleň, viz. příloha D.1.1.1., D.1.1.5. | [15 empty] | VV | 2 | 1 | True | 0 | ROZPOCET
| VV |  | 159 |  | 159 | [13 empty] | VV | 2 | 2 | True | 0 | ROZPOCET
| VV |  | Součet |  | 159 | [13 empty] | VV | 2 | 4 | True | 1 | ROZPOCET
40 | K | 182301122 | Rozprostření a urovnání ornice ve svahu sklonu přes 1:5 při souvislé ploše do 500 m2, tl. vrstvy přes 100 do 150 mm | m2 | 159 |  | 0 | CS ÚRS 2018 01 |  |  | základní | 0.263 | 41.817 | 0 | 0 | 0 | 0 | 4 | K | 2 |  |  |  | ROZPOCET | 0 | 0 | 0 | 0 | 0 | 1 | 0 | 4 | 2027273170
| VV |  | ve svahu, viz. příloha D.1.1.1., D.1.1.5. | [15 empty] | VV | 2 | 1 | True | 0 | ROZPOCET
| VV |  | 159 |  | 159 | [13 empty] | VV | 2 | 2 | True | 0 | ROZPOCET
| VV |  | Součet |  | 159 | [13 empty] | VV | 2 | 4 | True | 1 | ROZPOCET
| D | 4 | Vodorovné konstrukce |  |  |  | 0 | [5 empty] | 8.3001 |  | 0.36908 |  | 0 | 1 | D | 1 |  |  |  | ROZPOCET | [6 empty] | 0
41 | K | 451317777 | Podklad nebo lože pod dlažbu (přídlažbu) v ploše vodorovné nebo ve sklonu do 1:5, tloušťky od 50 do 100 mm z betonu prostého | m2 | 1.8 |  | 0 | CS ÚRS 2018 01 |  |  | základní | 0.105 | 0.189 | 0 | 0 | 0 | 0 | 4 | K | 2 |  |  |  | ROZPOCET | 0 | 0 | 0 | 0 | 0 | 1 | 0 | 4 | 2083601537
| VV |  | odláždění kolem UV, viz. příloha D.1.1.1., D.1.1.9. | [15 empty] | VV | 2 | 1 | True | 0 | ROZPOCET
| VV |  | 1,8 |  | 1.8 | [13 empty] | VV | 2 | 2 | True | 0 | ROZPOCET
| VV |  | Součet |  | 1.8 | [13 empty] | VV | 2 | 4 | True | 1 | ROZPOCET
42 | K | 451572111 | Lože pod potrubí, stoky a drobné objekty v otevřeném výkopu z kameniva drobného těženého 0 až 4 mm | m3 | 1 |  | 0 | CS ÚRS 2018 01 |  |  | základní | 1.695 | 1.695 | 0 | 0 | 0 | 0 | 4 | K | 2 |  |  |  | ROZPOCET | 0 | 0 | 0 | 0 | 0 | 1 | 0 | 4 | -1685303774
| VV |  | přípojky žlabu a UV, viz. příloha D.1.1.1. | [15 empty] | VV | 2 | 1 | True | 0 | ROZPOCET
| VV |  | 0,08*(3+6+3,5) |  | 1 | [13 empty] | VV | 2 | 2 | True | 0 | ROZPOCET
| VV |  | Součet |  | 1 | [13 empty] | VV | 2 | 4 | True | 1 | ROZPOCET
43 | K | 452311121 | Podkladní a zajišťovací konstrukce z betonu prostého v otevřeném výkopu desky pod potrubí, stoky a drobné objekty z betonu tř. C 8/10 | m3 | 0.625 |  | 0 | CS ÚRS 2018 01 |  |  | základní | 1.465 | 0.91563 | 0 | 0 | 0 | 0 | 4 | K | 2 |  |  |  | ROZPOCET | 0 | 0 | 0 | 0 | 0 | 1 | 0 | 4 | -714007881
| VV |  | přípojky žlabu a UV, viz. příloha D.1.1.1. | [15 empty] | VV | 2 | 1 | True | 0 | ROZPOCET
| VV |  | 0,05*(3,5+3+6) |  | 0.625 | [13 empty] | VV | 2 | 2 | True | 0 | ROZPOCET
| VV |  | Součet |  | 0.625 | [13 empty] | VV | 2 | 4 | True | 1 | ROZPOCET
44 | K | 452351101 | Bednění podkladních a zajišťovacích konstrukcí v otevřeném výkopu desek nebo sedlových loží pod potrubí, stoky a drobné objekty | m2 | 2.5 |  | 0 | CS ÚRS 2018 01 |  |  | základní | 0.821 | 2.0525 | 0.00632 | 0.0158 | 0 | 0 | 4 | K | 2 |  |  |  | ROZPOCET | 0 | 0 | 0 | 0 | 0 | 1 | 0 | 4 | -1257703992
| VV |  | přípojky žlabu a UV, viz. příloha D.1.1.1. | [15 empty] | VV | 2 | 1 | True | 0 | ROZPOCET
| VV |  | 0,1*2*(3,5+3+6) |  | 2.5 | [13 empty] | VV | 2 | 2 | True | 0 | ROZPOCET
| VV |  | Součet |  | 2.5 | [13 empty] | VV | 2 | 4 | True | 1 | ROZPOCET
45 | K | 452386121 | Podkladní a vyrovnávací konstrukce z betonu vyrovnávací prstence z prostého betonu tř. C 25/30 pod poklopy a mříže, výšky přes 100 do 200 mm | kus | 2 |  | 0 | CS ÚRS 2018 01 |  |  | základní | 1.724 | 3.448 | 0.17664 | 0.35328 | 0 | 0 | 4 | K | 2 |  |  |  | ROZPOCET | 0 | 0 | 0 | 0 | 0 | 1 | 0 | 4 | 2106211155
| VV |  | UV, viz. příloha D.1.1.1. | [15 empty] | VV | 2 | 1 | True | 0 | ROZPOCET
| VV |  | 2 |  | 2 | [13 empty] | VV | 2 | 2 | True | 0 | ROZPOCET
| VV |  | Součet |  | 2 | [13 empty] | VV | 2 | 4 | True | 1 | ROZPOCET
| D | 5 | Komunikace pozemní |  |  |  | 0 | [5 empty] | 511.0872 |  | 159.4251 |  | 0 | 1 | D | 1 |  |  |  | ROZPOCET | [6 empty] | 0
46 | K | 564851111 | Podklad ze štěrkodrti ŠD s rozprostřením a zhutněním, po zhutnění tl. 150 mm | m2 | 126 |  | 0 | CS ÚRS 2018 01 |  |  | základní | 0.026 | 3.276 | 0 | 0 | 0 | 0 | 4 | K | 2 |  |  |  | ROZPOCET | 0 | 0 | 0 | 0 | 0 | 1 | 0 | 4 | 1626584190
| VV |  | vjezd k čp.472, štěrkodrtí ŠD fr.0-32, viz. příloha D.1.1.1., D.1.1.5. | [15 empty] | VV | 2 | 1 | True | 0 | ROZPOCET
| VV |  | 126 |  | 126 | [13 empty] | VV | 2 | 2 | True | 0 | ROZPOCET
| VV |  | Součet |  | 126 | [13 empty] | VV | 2 | 4 | True | 1 | ROZPOCET
47 | K | 564851111 | Podklad ze štěrkodrti ŠD s rozprostřením a zhutněním, po zhutnění tl. 150 mm | m2 | 126 |  | 0 | CS ÚRS 2018 01 |  |  | základní | 0.026 | 3.276 | 0 | 0 | 0 | 0 | 4 | K | 2 |  |  |  | ROZPOCET | 0 | 0 | 0 | 0 | 0 | 1 | 0 | 4 | -470166579
| VV |  | vjezd k čp..472. štěrkodrtí ŚD fr. 0-63, viz. příloha D.1.1.1., D.1.1.5. | [15 empty] | VV | 2 | 1 | True | 0 | ROZPOCET
| VV |  | 126 |  | 126 | [13 empty] | VV | 2 | 2 | True | 0 | ROZPOCET
| VV |  | Součet |  | 126 | [13 empty] | VV | 2 | 4 | True | 1 | ROZPOCET
48 | K | 564851111 | Podklad ze štěrkodrti ŠD s rozprostřením a zhutněním, po zhutnění tl. 150 mm | m2 | 9 |  | 0 | CS ÚRS 2018 01 |  |  | základní | 0.026 | 0.234 | 0 | 0 | 0 | 0 | 4 | K | 2 |  |  |  | ROZPOCET | 0 | 0 | 0 | 0 | 0 | 1 | 0 | 4 | -661814295
| VV |  | oprava plochy pro kontejnery, viz. příloha D.1.1.1., D.1.1.5. | [15 empty] | VV | 2 | 1 | True | 0 | ROZPOCET
| VV |  | 9 |  | 9 | [13 empty] | VV | 2 | 2 | True | 0 | ROZPOCET
| VV |  | Součet |  | 9 | [13 empty] | VV | 2 | 4 | True | 1 | ROZPOCET
49 | K | 564851111 | Podklad ze štěrkodrti ŠD s rozprostřením a zhutněním, po zhutnění tl. 150 mm | m2 | 1.8 |  | 0 | CS ÚRS 2018 01 |  |  | základní | 0.026 | 0.0468 | 0 | 0 | 0 | 0 | 4 | K | 2 |  |  |  | ROZPOCET | 0 | 0 | 0 | 0 | 0 | 1 | 0 | 4 | 101436955
| VV |  | odláždění kolem UV, viz. příloha D.1.1.1., D.1.1.9. | [15 empty] | VV | 2 | 1 | True | 0 | ROZPOCET
| VV |  | 1,8 |  | 1.8 | [13 empty] | VV | 2 | 2 | True | 0 | ROZPOCET
| VV |  | Součet |  | 1.8 | [13 empty] | VV | 2 | 4 | True | 1 | ROZPOCET
50 | K | 564861111 | Podklad ze štěrkodrti ŠD s rozprostřením a zhutněním, po zhutnění tl. 200 mm | m2 | 1092 |  | 0 | CS ÚRS 2018 01 |  |  | základní | 0.029 | 31.668 | 0 | 0 | 0 | 0 | 4 | K | 2 |  |  |  | ROZPOCET | 0 | 0 | 0 | 0 | 0 | 1 | 0 | 4 | -1523430599
| VV |  | komunikace, viz. příloha D.1.1., D.1.1.5. | [15 empty] | VV | 2 | 1 | True | 0 | ROZPOCET
| VV |  | 493+10+278+77+74+4+(312*0,5) |  | 1092 | [13 empty] | VV | 2 | 2 | True | 0 | ROZPOCET
| VV |  | Součet |  | 1092 | [13 empty] | VV | 2 | 4 | True | 1 | ROZPOCET
51 | K | 564861111 | Podklad ze štěrkodrti ŠD s rozprostřením a zhutněním, po zhutnění tl. 200 mm | m2 | 82 |  | 0 | CS ÚRS 2018 01 |  |  | základní | 0.029 | 2.378 | 0 | 0 | 0 | 0 | 4 | K | 2 |  |  |  | ROZPOCET | 0 | 0 | 0 | 0 | 0 | 1 | 0 | 4 | 50805299
| VV |  | zastávkový pruh BUS, viz. příloha D.1.1.1., D.1.1.5. | [15 empty] | VV | 2 | 1 | True | 0 | ROZPOCET
| VV |  | 66+(32*0,5) |  | 82 | [13 empty] | VV | 2 | 2 | True | 0 | ROZPOCET
| VV |  | Součet |  | 82 | [13 empty] | VV | 2 | 4 | True | 1 | ROZPOCET
52 | K | 564861111 | Podklad ze štěrkodrti ŠD s rozprostřením a zhutněním, po zhutnění tl. 200 mm | m2 | 142 |  | 0 | CS ÚRS 2018 01 |  |  | základní | 0.029 | 4.118 | 0 | 0 | 0 | 0 | 4 | K | 2 |  |  |  | ROZPOCET | 0 | 0 | 0 | 0 | 0 | 1 | 0 | 4 | -1299226106
| VV |  | chodník a nástupiště, viz. příloha D.1.1.1., D.1.1.5. | [15 empty] | VV | 2 | 1 | True | 0 | ROZPOCET
| VV |  | 5+2+2+23+17+85+22+2-16 |  | 142 | [13 empty] | VV | 2 | 2 | True | 0 | ROZPOCET
| VV |  | Součet |  | 142 | [13 empty] | VV | 2 | 4 | True | 1 | ROZPOCET
53 | K | 564861111 | Podklad ze štěrkodrti ŠD s rozprostřením a zhutněním, po zhutnění tl. 200 mm | m2 | 16 |  | 0 | CS ÚRS 2018 01 |  |  | základní | 0.029 | 0.464 | 0 | 0 | 0 | 0 | 4 | K | 2 |  |  |  | ROZPOCET | 0 | 0 | 0 | 0 | 0 | 1 | 0 | 4 | -1306856675
| VV |  | chodník se zesílenou konstrukcí, viz. příloha D.1.1.1., D.1.1.5. | [15 empty] | VV | 2 | 1 | True | 0 | ROZPOCET
| VV |  | 4+12 |  | 16 | [13 empty] | VV | 2 | 2 | True | 0 | ROZPOCET
| VV |  | Součet |  | 16 | [13 empty] | VV | 2 | 4 | True | 1 | ROZPOCET
54 | K | 564861111 | Podklad ze štěrkodrti ŠD s rozprostřením a zhutněním, po zhutnění tl. 200 mm | m2 | 26 |  | 0 | CS ÚRS 2018 01 |  |  | základní | 0.029 | 0.754 | 0 | 0 | 0 | 0 | 4 | K | 2 |  |  |  | ROZPOCET | 0 | 0 | 0 | 0 | 0 | 1 | 0 | 4 | 1879142625
| VV |  | vjezd hasiči, viz. příloha D.1.1., D.1.1.5. | [15 empty] | VV | 2 | 1 | True | 0 | ROZPOCET
| VV |  | 26 |  | 26 | [13 empty] | VV | 2 | 2 | True | 0 | ROZPOCET
| VV |  | Součet |  | 26 | [13 empty] | VV | 2 | 4 | True | 1 | ROZPOCET
55 | K | 564861111 | Podklad ze štěrkodrti ŠD s rozprostřením a zhutněním, po zhutnění tl. 200 mm | m2 | 24 |  | 0 | CS ÚRS 2018 01 |  |  | základní | 0.029 | 0.696 | 0 | 0 | 0 | 0 | 4 | K | 2 |  |  |  | ROZPOCET | 0 | 0 | 0 | 0 | 0 | 1 | 0 | 4 | -305827142
| VV |  | napojení na stávající komunikaci, viz. příloha D.1.1.1. | [15 empty] | VV | 2 | 1 | True | 0 | ROZPOCET
| VV |  | 24 |  | 24 | [13 empty] | VV | 2 | 2 | True | 0 | ROZPOCET
| VV |  | Součet |  | 24 | [13 empty] | VV | 2 | 4 | True | 1 | ROZPOCET
56 | K | 564861111 | Podklad ze štěrkodrti ŠD s rozprostřením a zhutněním, po zhutnění tl. 200 mm | m2 | 5 |  | 0 | CS ÚRS 2018 01 |  |  | základní | 0.029 | 0.145 | 0 | 0 | 0 | 0 | 4 | K | 2 |  |  |  | ROZPOCET | 0 | 0 | 0 | 0 | 0 | 1 | 0 | 4 | 1951451156
| VV |  | oprava po překopech, viz. příloha D.1.1.1. | [15 empty] | VV | 2 | 1 | True | 0 | ROZPOCET
| VV |  | 5 |  | 5 | [13 empty] | VV | 2 | 2 | True | 0 | ROZPOCET
| VV |  | Součet |  | 5 | [13 empty] | VV | 2 | 4 | True | 1 | ROZPOCET
57 | K | 564871111 | Podklad ze štěrkodrti ŠD s rozprostřením a zhutněním, po zhutnění tl. 250 mm | m2 | 25 |  | 0 | CS ÚRS 2018 01 |  |  | základní | 0.031 | 0.775 | 0 | 0 | 0 | 0 | 4 | K | 2 |  |  |  | ROZPOCET | 0 | 0 | 0 | 0 | 0 | 1 | 0 | 4 | 2120820401
| VV |  | vjezdy, viz. příloha D.1.1.1, D.1.1.5. | [15 empty] | VV | 2 | 1 | True | 0 | ROZPOCET
| VV |  | 5+4+4+6+6 |  | 25 | [13 empty] | VV | 2 | 2 | True | 0 | ROZPOCET
| VV |  | Součet |  | 25 | [13 empty] | VV | 2 | 4 | True | 1 | ROZPOCET
58 | K | 564871111 | Podklad ze štěrkodrti ŠD s rozprostřením a zhutněním, po zhutnění tl. 250 mm | m2 | 2520 |  | 0 | CS ÚRS 2018 01 |  |  | základní | 0.031 | 78.12 | 0 | 0 | 0 | 0 | 4 | K | 2 |  |  |  | ROZPOCET | 0 | 0 | 0 | 0 | 0 | 1 | 0 | 4 | -1082898263
| VV |  | úprava podloží u komunikace, vjezduk čp.472, vjezd hasiči a chodník se zesíl.konstrukcí,ŠD fr. 0-63 v tl. 300-500mm, v rozpočtu se počítá tl. 500m | [15 empty] | VV | 2 | 1 | True | 0 | ROZPOCET
| VV |  | 1260*2 |  | 2520 | [13 empty] | VV | 2 | 2 | True | 0 | ROZPOCET
| VV |  | Součet |  | 2520 | [13 empty] | VV | 2 | 4 | True | 1 | ROZPOCET
59 | K | 564871111 | Podklad ze štěrkodrti ŠD s rozprostřením a zhutněním, po zhutnění tl. 250 mm | m2 | 164 |  | 0 | CS ÚRS 2018 01 |  |  | základní | 0.031 | 5.084 | 0 | 0 | 0 | 0 | 4 | K | 2 |  |  |  | ROZPOCET | 0 | 0 | 0 | 0 | 0 | 1 | 0 | 4 | 1687157223
| VV |  | úprava podloží u zastávkovéhopruhu BUS, ŠD fr. 0-63 v tl. 300-500, v rozpočtu se počítá tl. 500 mm, viz. příloha D.1.1.1., D.1.1.5. | [15 empty] | VV | 2 | 1 | True | 0 | ROZPOCET
| VV |  | 82*2 |  | 164 | [13 empty] | VV | 2 | 2 | True | 0 | ROZPOCET
| VV |  | Součet |  | 164 | [13 empty] | VV | 2 | 4 | True | 1 | ROZPOCET
60 | K | 564871116 | Podklad ze štěrkodrti ŠD s rozprostřením a zhutněním, po zhutnění tl. 300 mm | m2 | 34 |  | 0 | CS ÚRS 2018 01 |  |  | základní | 0.041 | 1.394 | 0 | 0 | 0 | 0 | 4 | K | 2 |  |  |  | ROZPOCET | 0 | 0 | 0 | 0 | 0 | 1 | 0 | 4 | -684996937
| VV |  | úprava podloží u vjezdu a plochy pro kontejnery, ŠD fr. 0-32 v tl. 200-300 mm, v rozpočtu se počítá tl. 300 mm, viz. příloha D.1.1.1., D.1.1.5. | [15 empty] | VV | 2 | 1 | True | 0 | ROZPOCET
| VV |  | 25+9 |  | 34 | [13 empty] | VV | 2 | 2 | True | 0 | ROZPOCET
| VV |  | Součet |  | 34 | [13 empty] | VV | 2 | 4 | True | 1 | ROZPOCET
61 | K | 564871116 | Podklad ze štěrkodrti ŠD s rozprostřením a zhutněním, po zhutnění tl. 300 mm | m2 | 142 |  | 0 | CS ÚRS 2018 01 |  |  | základní | 0.041 | 5.822 | 0 | 0 | 0 | 0 | 4 | K | 2 |  |  |  | ROZPOCET | 0 | 0 | 0 | 0 | 0 | 1 | 0 | 4 | 1265693861
| VV |  | úprava podloží u chodníku a nástupiště, ŠD fr. 0-32 v tl. 200-300 mm, v rozpočtu se počítá tl. 300 mm, viz. příloha D.1.1.1, D.1.1.5. | [15 empty] | VV | 2 | 1 | True | 0 | ROZPOCET
| VV |  | 142 |  | 142 | [13 empty] | VV | 2 | 2 | True | 0 | ROZPOCET
| VV |  | Součet |  | 142 | [13 empty] | VV | 2 | 4 | True | 1 | ROZPOCET
62 | K | 56488 | zasakovací pruh-štěrkopísek v tl. 50 cm | m3 | 5 |  | 0 |  |  |  | základní | 0 | 0 | 0 | 0 | 0 | 0 | 4 | K | 2 |  |  |  | ROZPOCET | 0 | 0 | 0 | 0 | 0 | 1 | 0 | 4 | -1819117111
| VV |  | viz. příloha, viz. příloha D.1.1.1., D.1.1.5. | [15 empty] | VV | 2 | 1 | True | 0 | ROZPOCET
| VV |  | 10*0,5 |  | 5 | [13 empty] | VV | 2 | 2 | True | 0 | ROZPOCET
| VV |  | Součet |  | 5 | [13 empty] | VV | 2 | 4 | True | 1 | ROZPOCET
63 | K | 564881 | zasakovací pruh - hrubý štěrk fr. 32-63 v tl. 70 cm | m3 | 7 |  | 0 |  |  |  | základní | 0 | 0 | 0 | 0 | 0 | 0 | 4 | K | 2 |  |  |  | ROZPOCET | 0 | 0 | 0 | 0 | 0 | 1 | 0 | 4 | -1368990366
| VV |  | viz. příloha, viz. příloha D.1.1.1., D.1.1.5. | [15 empty] | VV | 2 | 1 | True | 0 | ROZPOCET
| VV |  | 10*0,7 |  | 7 | [13 empty] | VV | 2 | 2 | True | 0 | ROZPOCET
| VV |  | Součet |  | 7 | [13 empty] | VV | 2 | 4 | True | 1 | ROZPOCET
64 | K | 564931512 | Podklad nebo podsyp z R-materiálu s rozprostřením a zhutněním, po zhutnění tl. 100 mm | m2 | 100 |  | 0 | CS ÚRS 2018 01 |  |  | základní | 0.025 | 2.5 | 0 | 0 | 0 | 0 | 4 | K | 2 |  |  |  | ROZPOCET | 0 | 0 | 0 | 0 | 0 | 1 | 0 | 4 | 566327445
| VV |  | zpevněná plocha R-mat. celková tl. 2x250 mm, viz. příloha D.1.1.1., D.1.1.3. | [15 empty] | VV | 2 | 1 | True | 0 | ROZPOCET
| VV |  | 20*5 |  | 100 | [13 empty] | VV | 2 | 2 | True | 0 | ROZPOCET
| VV |  | Součet |  | 100 | [13 empty] | VV | 2 | 4 | True | 1 | ROZPOCET
65 | K | 564931512 | Podklad nebo podsyp z R-materiálu s rozprostřením a zhutněním, po zhutnění tl. 100 mm | m2 | 20 |  | 0 | CS ÚRS 2018 01 |  |  | základní | 0.025 | 0.5 | 0 | 0 | 0 | 0 | 4 | K | 2 |  |  |  | ROZPOCET | 0 | 0 | 0 | 0 | 0 | 1 | 0 | 4 | -1885996945
| VV |  | oprava po překopech v celkové tl. 2x250 mm, viz. příloha D.1.1.1., D.1.1.3. | [15 empty] | VV | 2 | 1 | True | 0 | ROZPOCET
| VV |  | 4*5 |  | 20 | [13 empty] | VV | 2 | 2 | True | 0 | ROZPOCET
| VV |  | Součet |  | 20 | [13 empty] | VV | 2 | 4 | True | 1 | ROZPOCET
66 | K | 565135111 | Asfaltový beton vrstva podkladní ACP 16 (obalované kamenivo střednězrnné - OKS) s rozprostřením a zhutněním v pruhu šířky do 3 m, po zhutnění tl. 50 mm | m2 | 9 |  | 0 | CS ÚRS 2018 01 |  |  | základní | 0.048 | 0.432 | 0 | 0 | 0 | 0 | 4 | K | 2 |  |  |  | ROZPOCET | 0 | 0 | 0 | 0 | 0 | 1 | 0 | 4 | -1974008812
| VV |  | oprava plochy pro kontejnery, viz. příloha D.1.1.1., D.1.1.5. | [15 empty] | VV | 2 | 1 | True | 0 | ROZPOCET
| VV |  | 9 |  | 9 | [13 empty] | VV | 2 | 2 | True | 0 | ROZPOCET
| VV |  | Součet |  | 9 | [13 empty] | VV | 2 | 4 | True | 1 | ROZPOCET
67 | K | 565145111 | Asfaltový beton vrstva podkladní ACP 16 (obalované kamenivo střednězrnné - OKS) s rozprostřením a zhutněním v pruhu šířky do 3 m, po zhutnění tl. 60 mm | m2 | 5 |  | 0 | CS ÚRS 2018 01 |  |  | základní | 0.056 | 0.28 | 0 | 0 | 0 | 0 | 4 | K | 2 |  |  |  | ROZPOCET | 0 | 0 | 0 | 0 | 0 | 1 | 0 | 4 | -111592951
| VV |  | oprava po překopech, viz. příloha D.1.1.1. | [15 empty] | VV | 2 | 1 | True | 0 | ROZPOCET
| VV |  | 5 |  | 5 | [13 empty] | VV | 2 | 2 | True | 0 | ROZPOCET
| VV |  | Součet |  | 5 | [13 empty] | VV | 2 | 4 | True | 1 | ROZPOCET
68 | K | 565145121 | Asfaltový beton vrstva podkladní ACP 16 (obalované kamenivo střednězrnné - OKS) s rozprostřením a zhutněním v pruhu šířky přes 3 m, po zhutnění tl. 60 mm | m2 | 936 |  | 0 | CS ÚRS 2018 01 |  |  | základní | 0.021 | 19.656 | 0 | 0 | 0 | 0 | 4 | K | 2 |  |  |  | ROZPOCET | 0 | 0 | 0 | 0 | 0 | 1 | 0 | 4 | -974027306
| VV |  | komunikace, viz. příloha D.1.1.1., D.1.1.5. | [15 empty] | VV | 2 | 1 | True | 0 | ROZPOCET
| VV |  | 493+10+278+77+74+4 |  | 936 | [13 empty] | VV | 2 | 2 | True | 0 | ROZPOCET
| VV |  | Součet |  | 936 | [13 empty] | VV | 2 | 4 | True | 1 | ROZPOCET
69 | K | 565145121 | Asfaltový beton vrstva podkladní ACP 16 (obalované kamenivo střednězrnné - OKS) s rozprostřením a zhutněním v pruhu šířky přes 3 m, po zhutnění tl. 60 mm | m2 | 24 |  | 0 | CS ÚRS 2018 01 |  |  | základní | 0.021 | 0.504 | 0 | 0 | 0 | 0 | 4 | K | 2 |  |  |  | ROZPOCET | 0 | 0 | 0 | 0 | 0 | 1 | 0 | 4 | 291573809
| VV |  | napojení na stávající komunikaci, viz. příloha D.1.1.1. | [15 empty] | VV | 2 | 1 | True | 0 | ROZPOCET
| VV |  | 24 |  | 24 | [13 empty] | VV | 2 | 2 | True | 0 | ROZPOCET
| VV |  | Součet |  | 24 | [13 empty] | VV | 2 | 4 | True | 1 | ROZPOCET
70 | K | 567122111 | Podklad ze směsi stmelené cementem SC bez dilatačních spár, s rozprostřením a zhutněním SC C 8/10 (KSC I), po zhutnění tl. 120 mm | m2 | 9 |  | 0 | CS ÚRS 2018 01 |  |  | základní | 0.027 | 0.243 | 0 | 0 | 0 | 0 | 4 | K | 2 |  |  |  | ROZPOCET | 0 | 0 | 0 | 0 | 0 | 1 | 0 | 4 | -1176729036
| VV |  | oprava plochy pro kontejnery, viz. příloha D.1.1.1., D.1.1.5. | [15 empty] | VV | 2 | 1 | True | 0 | ROZPOCET
| VV |  | 9 |  | 9 | [13 empty] | VV | 2 | 2 | True | 0 | ROZPOCET
| VV |  | Součet |  | 9 | [13 empty] | VV | 2 | 4 | True | 1 | ROZPOCET
71 | K | 567122111 | Podklad ze směsi stmelené cementem SC bez dilatačních spár, s rozprostřením a zhutněním SC C 8/10 (KSC I), po zhutnění tl. 120 mm | m2 | 1.8 |  | 0 | CS ÚRS 2018 01 |  |  | základní | 0.027 | 0.0486 | 0 | 0 | 0 | 0 | 4 | K | 2 |  |  |  | ROZPOCET | 0 | 0 | 0 | 0 | 0 | 1 | 0 | 4 | -1932381530
| VV |  | odláždění kolem UV, SC C8/10 v tl. 100 mm, viz. příloha D.1.1.1., D.1.1.9. | [15 empty] | VV | 2 | 1 | True | 0 | ROZPOCET
| VV |  | 1,8 |  | 1.8 | [13 empty] | VV | 2 | 2 | True | 0 | ROZPOCET
| VV |  | Součet |  | 1.8 | [13 empty] | VV | 2 | 4 | True | 1 | ROZPOCET
72 | K | 567122112 | Podklad ze směsi stmelené cementem SC bez dilatačních spár, s rozprostřením a zhutněním SC C 8/10 (KSC I), po zhutnění tl. 130 mm | m2 | 1092 |  | 0 | CS ÚRS 2018 01 |  |  | základní | 0.027 | 29.484 | 0 | 0 | 0 | 0 | 4 | K | 2 |  |  |  | ROZPOCET | 0 | 0 | 0 | 0 | 0 | 1 | 0 | 4 | -228088940
| VV |  | komunikace, viz. příloha D.1.1.1., D.1.1.5. | [15 empty] | VV | 2 | 1 | True | 0 | ROZPOCET
| VV |  | (493+10+278+77+74+4)+(312*0,5) |  | 1092 | [13 empty] | VV | 2 | 2 | True | 0 | ROZPOCET
| VV |  | Součet |  | 1092 | [13 empty] | VV | 2 | 4 | True | 1 | ROZPOCET
73 | K | 567122112 | Podklad ze směsi stmelené cementem SC bez dilatačních spár, s rozprostřením a zhutněním SC C 8/10 (KSC I), po zhutnění tl. 130 mm | m2 | 24 |  | 0 | CS ÚRS 2018 01 |  |  | základní | 0.027 | 0.648 | 0 | 0 | 0 | 0 | 4 | K | 2 |  |  |  | ROZPOCET | 0 | 0 | 0 | 0 | 0 | 1 | 0 | 4 | 288603470
| VV |  | napojení na stávající komunikaci, viz. příloha D.1.1.1. | [15 empty] | VV | 2 | 1 | True | 0 | ROZPOCET
| VV |  | 24 |  | 24 | [13 empty] | VV | 2 | 2 | True | 0 | ROZPOCET
| VV |  | Součet |  | 24 | [13 empty] | VV | 2 | 4 | True | 1 | ROZPOCET
74 | K | 567122112 | Podklad ze směsi stmelené cementem SC bez dilatačních spár, s rozprostřením a zhutněním SC C 8/10 (KSC I), po zhutnění tl. 130 mm | m2 | 5 |  | 0 | CS ÚRS 2018 01 |  |  | základní | 0.027 | 0.135 | 0 | 0 | 0 | 0 | 4 | K | 2 |  |  |  | ROZPOCET | 0 | 0 | 0 | 0 | 0 | 1 | 0 | 4 | -1991540937
| VV |  | oprava po překopech, viz. příloha D.1.1.1. | [15 empty] | VV | 2 | 1 | True | 0 | ROZPOCET
| VV |  | 5 |  | 5 | [13 empty] | VV | 2 | 2 | True | 0 | ROZPOCET
| VV |  | Součet |  | 5 | [13 empty] | VV | 2 | 4 | True | 1 | ROZPOCET
75 | K | 567132111 | Podklad ze směsi stmelené cementem SC bez dilatačních spár, s rozprostřením a zhutněním SC C 8/10 (KSC I), po zhutnění tl. 160 mm | m2 | 82 |  | 0 | CS ÚRS 2018 01 |  |  | základní | 0.028 | 2.296 | 0 | 0 | 0 | 0 | 4 | K | 2 |  |  |  | ROZPOCET | 0 | 0 | 0 | 0 | 0 | 1 | 0 | 4 | 2000048633
| VV |  | zastávkový pruh BUS, viz. příloha D.1.1.1., D.1.1.5. | [15 empty] | VV | 2 | 1 | True | 0 | ROZPOCET
| VV |  | 66+(32*0,5) |  | 82 | [13 empty] | VV | 2 | 2 | True | 0 | ROZPOCET
| VV |  | Součet |  | 82 | [13 empty] | VV | 2 | 4 | True | 1 | ROZPOCET
76 | K | 567132111 | Podklad ze směsi stmelené cementem SC bez dilatačních spár, s rozprostřením a zhutněním SC C 8/10 (KSC I), po zhutnění tl. 160 mm | m2 | 16 |  | 0 | CS ÚRS 2018 01 |  |  | základní | 0.028 | 0.448 | 0 | 0 | 0 | 0 | 4 | K | 2 |  |  |  | ROZPOCET | 0 | 0 | 0 | 0 | 0 | 1 | 0 | 4 | 800421260
| VV |  | chodník se zesílenou konstrukcí, viz. příloha D.1.1.1., D.1.1.5. | [15 empty] | VV | 2 | 1 | True | 0 | ROZPOCET
| VV |  | 4+12 |  | 16 | [13 empty] | VV | 2 | 2 | True | 0 | ROZPOCET
| VV |  | Součet |  | 16 | [13 empty] | VV | 2 | 4 | True | 1 | ROZPOCET
77 | K | 567132111 | Podklad ze směsi stmelené cementem SC bez dilatačních spár, s rozprostřením a zhutněním SC C 8/10 (KSC I), po zhutnění tl. 160 mm | m2 | 26 |  | 0 | CS ÚRS 2018 01 |  |  | základní | 0.028 | 0.728 | 0 | 0 | 0 | 0 | 4 | K | 2 |  |  |  | ROZPOCET | 0 | 0 | 0 | 0 | 0 | 1 | 0 | 4 | 751681675
| VV |  | vjezd hasiči, viz. příloha D.1.1.1., D.1.1.5. | [15 empty] | VV | 2 | 1 | True | 0 | ROZPOCET
| VV |  | 26 |  | 26 | [13 empty] | VV | 2 | 2 | True | 0 | ROZPOCET
| VV |  | Součet |  | 26 | [13 empty] | VV | 2 | 4 | True | 1 | ROZPOCET
78 | K | 569851111 | Zpevnění krajnic nebo komunikací pro pěší s rozprostřením a zhutněním, po zhutnění štěrkodrtí tl. 150 mm | m2 | 162 |  | 0 | CS ÚRS 2018 01 |  |  | základní | 0.058 | 9.396 | 0.27799 | 45.0344 | 0 | 0 | 4 | K | 2 |  |  |  | ROZPOCET | 0 | 0 | 0 | 0 | 0 | 1 | 0 | 4 | -1099401685
| VV |  | v celkové tl. 300 mm, štěrkodrť ŠD fr. 0-32, viz. příloha D.1.1.1, D.1.1.3., D.1.1.5. | [15 empty] | VV | 2 | 1 | True | 0 | ROZPOCET
| VV |  | 81*2 |  | 162 | [13 empty] | VV | 2 | 2 | True | 0 | ROZPOCET
| VV |  | Součet |  | 162 | [13 empty] | VV | 2 | 4 | True | 1 | ROZPOCET
79 | K | 571908111 | Kryt vymývaným dekoračním kamenivem (kačírkem) tl. 200 mm | m2 | 6 |  | 0 | CS ÚRS 2018 01 |  |  | základní | 0.037 | 0.222 | 0.408 | 2.448 | 0 | 0 | 4 | K | 2 |  |  |  | ROZPOCET | 0 | 0 | 0 | 0 | 0 | 1 | 0 | 4 | -633409162
| VV |  | okapový chodníček-kačírek fr.16-32 v tl. 200 mm, viz. příloha D.1.1.1. | [15 empty] | VV | 2 | 1 | True | 0 | ROZPOCET
| VV |  | 6 |  | 6 | [13 empty] | VV | 2 | 2 | True | 0 | ROZPOCET
| VV |  | Součet |  | 6 | [13 empty] | VV | 2 | 4 | True | 1 | ROZPOCET
80 | K | 573111112 | Postřik infiltrační PI z asfaltu silničního s posypem kamenivem, v množství 1,00 kg/m2 | m2 | 1092 |  | 0 | CS ÚRS 2018 01 |  |  | základní | 0.004 | 4.368 | 0 | 0 | 0 | 0 | 4 | K | 2 |  |  |  | ROZPOCET | 0 | 0 | 0 | 0 | 0 | 1 | 0 | 4 | -794729759
| VV |  | komunikace, viz. příloha D.1.1.1., D.1.1.5. | [15 empty] | VV | 2 | 1 | True | 0 | ROZPOCET
| VV |  | 493+10+278+77+74+4+(312*0,5) |  | 1092 | [13 empty] | VV | 2 | 2 | True | 0 | ROZPOCET
| VV |  | Součet |  | 1092 | [13 empty] | VV | 2 | 4 | True | 1 | ROZPOCET
81 | K | 573111112 | Postřik infiltrační PI z asfaltu silničního s posypem kamenivem, v množství 1,00 kg/m2 | m2 | 9 |  | 0 | CS ÚRS 2018 01 |  |  | základní | 0.004 | 0.036 | 0 | 0 | 0 | 0 | 4 | K | 2 |  |  |  | ROZPOCET | 0 | 0 | 0 | 0 | 0 | 1 | 0 | 4 | -1443112121
| VV |  | oprava plochy pro kontejnery, viz. příloha D.1.1.1., D.1.1.5. | [15 empty] | VV | 2 | 1 | True | 0 | ROZPOCET
| VV |  | 9 |  | 9 | [13 empty] | VV | 2 | 2 | True | 0 | ROZPOCET
| VV |  | Součet |  | 9 | [13 empty] | VV | 2 | 4 | True | 1 | ROZPOCET
82 | K | 573111112 | Postřik infiltrační PI z asfaltu silničního s posypem kamenivem, v množství 1,00 kg/m2 | m2 | 24 |  | 0 | CS ÚRS 2018 01 |  |  | základní | 0.004 | 0.096 | 0 | 0 | 0 | 0 | 4 | K | 2 |  |  |  | ROZPOCET | 0 | 0 | 0 | 0 | 0 | 1 | 0 | 4 | 1704434247
| VV |  | napojení na stávající komunikaci, viz. příloha D.1.1.1. | [15 empty] | VV | 2 | 1 | True | 0 | ROZPOCET
| VV |  | 24 |  | 24 | [13 empty] | VV | 2 | 2 | True | 0 | ROZPOCET
| VV |  | Součet |  | 24 | [13 empty] | VV | 2 | 4 | True | 1 | ROZPOCET
83 | K | 573111112 | Postřik infiltrační PI z asfaltu silničního s posypem kamenivem, v množství 1,00 kg/m2 | m2 | 5 |  | 0 | CS ÚRS 2018 01 |  |  | základní | 0.004 | 0.02 | 0 | 0 | 0 | 0 | 4 | K | 2 |  |  |  | ROZPOCET | 0 | 0 | 0 | 0 | 0 | 1 | 0 | 4 | 659317215
| VV |  | oprava po překopech, viz. příloha D.1.1.1. | [15 empty] | VV | 2 | 1 | True | 0 | ROZPOCET
| VV |  | 5 |  | 5 | [13 empty] | VV | 2 | 2 | True | 0 | ROZPOCET
| VV |  | Součet |  | 5 | [13 empty] | VV | 2 | 4 | True | 1 | ROZPOCET
84 | K | 573211109 | Postřik spojovací PS bez posypu kamenivem z asfaltu silničního, v množství 0,50 kg/m2 | m2 | 936 |  | 0 | CS ÚRS 2018 01 |  |  | základní | 0.002 | 1.872 | 0 | 0 | 0 | 0 | 4 | K | 2 |  |  |  | ROZPOCET | 0 | 0 | 0 | 0 | 0 | 1 | 0 | 4 | -2017256396
| VV |  | komunikace, viz. příloha D.1.1.1., D.1.1.5. | [15 empty] | VV | 2 | 1 | True | 0 | ROZPOCET
| VV |  | 493+10+278+77+74+4 |  | 936 | [13 empty] | VV | 2 | 2 | True | 0 | ROZPOCET
| VV |  | Součet |  | 936 | [13 empty] | VV | 2 | 4 | True | 1 | ROZPOCET
85 | K | 573211109 | Postřik spojovací PS bez posypu kamenivem z asfaltu silničního, v množství 0,50 kg/m2 | m2 | 9 |  | 0 | CS ÚRS 2018 01 |  |  | základní | 0.002 | 0.018 | 0 | 0 | 0 | 0 | 4 | K | 2 |  |  |  | ROZPOCET | 0 | 0 | 0 | 0 | 0 | 1 | 0 | 4 | 918740362
| VV |  | oprava plochy pro kontejnery, viz. příloha D.1.1.1., D.1.1.5. | [15 empty] | VV | 2 | 1 | True | 0 | ROZPOCET
| VV |  | 9 |  | 9 | [13 empty] | VV | 2 | 2 | True | 0 | ROZPOCET
| VV |  | Součet |  | 9 | [13 empty] | VV | 2 | 4 | True | 1 | ROZPOCET
86 | K | 573211109 | Postřik spojovací PS bez posypu kamenivem z asfaltu silničního, v množství 0,50 kg/m2 | m2 | 157 |  | 0 | CS ÚRS 2018 01 |  |  | základní | 0.002 | 0.314 | 0 | 0 | 0 | 0 | 4 | K | 2 |  |  |  | ROZPOCET | 0 | 0 | 0 | 0 | 0 | 1 | 0 | 4 | -1220334000
| VV |  | živičný koberec, viz. příloha D.1.1.1. a D.1.1.3. | [15 empty] | VV | 2 | 1 | True | 0 | ROZPOCET
| VV |  | 157 |  | 157 | [13 empty] | VV | 2 | 2 | True | 0 | ROZPOCET
| VV |  | Součet |  | 157 | [13 empty] | VV | 2 | 4 | True | 1 | ROZPOCET
87 | K | 573211109 | Postřik spojovací PS bez posypu kamenivem z asfaltu silničního, v množství 0,50 kg/m2 | m2 | 24 |  | 0 | CS ÚRS 2018 01 |  |  | základní | 0.002 | 0.048 | 0 | 0 | 0 | 0 | 4 | K | 2 |  |  |  | ROZPOCET | 0 | 0 | 0 | 0 | 0 | 1 | 0 | 4 | 1693295175
| VV |  | napojení na stávající komunikaci, viz. příloha D.1.1.1. | [15 empty] | VV | 2 | 1 | True | 0 | ROZPOCET
| VV |  | 24 |  | 24 | [13 empty] | VV | 2 | 2 | True | 0 | ROZPOCET
| VV |  | Součet |  | 24 | [13 empty] | VV | 2 | 4 | True | 1 | ROZPOCET
88 | K | 573211109 | Postřik spojovací PS bez posypu kamenivem z asfaltu silničního, v množství 0,50 kg/m2 | m2 | 5 |  | 0 | CS ÚRS 2018 01 |  |  | základní | 0.002 | 0.01 | 0 | 0 | 0 | 0 | 4 | K | 2 |  |  |  | ROZPOCET | 0 | 0 | 0 | 0 | 0 | 1 | 0 | 4 | 1552072425
| VV |  | oprava po překopech, viz. příloha D.1.1.1. | [15 empty] | VV | 2 | 1 | True | 0 | ROZPOCET
| VV |  | 5 |  | 5 | [13 empty] | VV | 2 | 2 | True | 0 | ROZPOCET
| VV |  | Součet |  | 5 | [13 empty] | VV | 2 | 4 | True | 1 | ROZPOCET
89 | K | 577134111 | Asfaltový beton vrstva obrusná ACO 11 (ABS) s rozprostřením a se zhutněním z nemodifikovaného asfaltu v pruhu šířky do 3 m tř. I, po zhutnění tl. 40 mm | m2 | 9 |  | 0 | CS ÚRS 2018 01 |  |  | základní | 0.066 | 0.594 | 0 | 0 | 0 | 0 | 4 | K | 2 |  |  |  | ROZPOCET | 0 | 0 | 0 | 0 | 0 | 1 | 0 | 4 | -204303680
| VV |  | oprava plochy pro kontejnery, viz. příloha D.1.1.1., D.1.1.5. | [15 empty] | VV | 2 | 1 | True | 0 | ROZPOCET
| VV |  | 9 |  | 9 | [13 empty] | VV | 2 | 2 | True | 0 | ROZPOCET
| VV |  | Součet |  | 9 | [13 empty] | VV | 2 | 4 | True | 1 | ROZPOCET
90 | K | 577134111 | Asfaltový beton vrstva obrusná ACO 11 (ABS) s rozprostřením a se zhutněním z nemodifikovaného asfaltu v pruhu šířky do 3 m tř. I, po zhutnění tl. 40 mm | m2 | 157 |  | 0 | CS ÚRS 2018 01 |  |  | základní | 0.066 | 10.362 | 0 | 0 | 0 | 0 | 4 | K | 2 |  |  |  | ROZPOCET | 0 | 0 | 0 | 0 | 0 | 1 | 0 | 4 | 1035730247
| VV |  | živičný koberec, viz. příloha D.1.1.1. a D.1.1.3. | [15 empty] | VV | 2 | 1 | True | 0 | ROZPOCET
| VV |  | 157 |  | 157 | [13 empty] | VV | 2 | 2 | True | 0 | ROZPOCET
| VV |  | Součet |  | 157 | [13 empty] | VV | 2 | 4 | True | 1 | ROZPOCET
91 | K | 577134111 | Asfaltový beton vrstva obrusná ACO 11 (ABS) s rozprostřením a se zhutněním z nemodifikovaného asfaltu v pruhu šířky do 3 m tř. I, po zhutnění tl. 40 mm | m2 | 5 |  | 0 | CS ÚRS 2018 01 |  |  | základní | 0.066 | 0.33 | 0 | 0 | 0 | 0 | 4 | K | 2 |  |  |  | ROZPOCET | 0 | 0 | 0 | 0 | 0 | 1 | 0 | 4 | 1277800032
| VV |  | oprava po překopech, viz. příloha D.1.1.1. | [15 empty] | VV | 2 | 1 | True | 0 | ROZPOCET
| VV |  | 5 |  | 5 | [13 empty] | VV | 2 | 2 | True | 0 | ROZPOCET
| VV |  | Součet |  | 5 | [13 empty] | VV | 2 | 4 | True | 1 | ROZPOCET
92 | K | 577134121 | Asfaltový beton vrstva obrusná ACO 11 (ABS) s rozprostřením a se zhutněním z nemodifikovaného asfaltu v pruhu šířky přes 3 m tř. I, po zhutnění tl. 40 mm | m2 | 936 |  | 0 | CS ÚRS 2018 01 |  |  | základní | 0.013 | 12.168 | 0 | 0 | 0 | 0 | 4 | K | 2 |  |  |  | ROZPOCET | 0 | 0 | 0 | 0 | 0 | 1 | 0 | 4 | -168281494
| VV |  | komunikace , viz. příloha D.1.1.1., D.1.1.5. | [15 empty] | VV | 2 | 1 | True | 0 | ROZPOCET
| VV |  | 493+10+278+77+74+4 |  | 936 | [13 empty] | VV | 2 | 2 | True | 0 | ROZPOCET
| VV |  | Součet |  | 936 | [13 empty] | VV | 2 | 4 | True | 1 | ROZPOCET
93 | K | 577134121 | Asfaltový beton vrstva obrusná ACO 11 (ABS) s rozprostřením a se zhutněním z nemodifikovaného asfaltu v pruhu šířky přes 3 m tř. I, po zhutnění tl. 40 mm | m2 | 24 |  | 0 | CS ÚRS 2018 01 |  |  | základní | 0.013 | 0.312 | 0 | 0 | 0 | 0 | 4 | K | 2 |  |  |  | ROZPOCET | 0 | 0 | 0 | 0 | 0 | 1 | 0 | 4 | 1200745497
| VV |  | napojení na stávající komunikaci, viz. příloha D.1.1.1. | [15 empty] | VV | 2 | 1 | True | 0 | ROZPOCET
| VV |  | 24 |  | 24 | [13 empty] | VV | 2 | 2 | True | 0 | ROZPOCET
| VV |  | Součet |  | 24 | [13 empty] | VV | 2 | 4 | True | 1 | ROZPOCET
94 | K | 591141111 | Kladení dlažby z kostek s provedením lože do tl. 50 mm, s vyplněním spár, s dvojím beraněním a se smetením přebytečného materiálu na krajnici velkých z kamene, do lože z cementové malty | m2 | 66 |  | 0 | CS ÚRS 2018 01 |  |  | základní | 0.924 | 60.984 | 0.19536 | 12.8938 | 0 | 0 | 4 | K | 2 |  |  |  | ROZPOCET | 0 | 0 | 0 | 0 | 0 | 1 | 0 | 4 | -1506952136
| VV |  | zastávkový pruh, viz. příloha D.1.1.1., D.1.1.5. | [15 empty] | VV | 2 | 1 | True | 0 | ROZPOCET
| VV |  | 66 |  | 66 | [13 empty] | VV | 2 | 2 | True | 0 | ROZPOCET
| VV |  | Součet |  | 66 | [13 empty] | VV | 2 | 4 | True | 1 | ROZPOCET
95 | M | 5838017 | kamenné kostky 120-160 | m2 | 66.66 |  | 0 |  |  |  | základní | 0 | 0 | 0.222 | 14.7985 | 0 | 0 | 8 | M | 2 |  |  |  | ROZPOCET | 0 | 0 | 0 | 0 | 0 | 1 | 0 | 4 | -613475214
| VV |  | zastávkový puh BUS+ztratné, viz. příloha D.1.1.1., D.1.1.5. | [15 empty] | VV | 2 | 1 | True | 0 | ROZPOCET
| VV |  | 66*1,01 |  | 66.66 | [13 empty] | VV | 2 | 2 | True | 0 | ROZPOCET
| VV |  | Součet |  | 66.66 | [13 empty] | VV | 2 | 4 | True | 1 | ROZPOCET
96 | K | 591241111 | Kladení dlažby z kostek s provedením lože do tl. 50 mm, s vyplněním spár, s dvojím beraněním a se smetením přebytečného materiálu na krajnici drobných z kamene, do lože z cementové malty | m2 | 1.8 |  | 0 | CS ÚRS 2018 01 |  |  | základní | 1.131 | 2.0358 | 0.19536 | 0.35165 | 0 | 0 | 4 | K | 2 |  |  |  | ROZPOCET | 0 | 0 | 0 | 0 | 0 | 1 | 0 | 4 | -2077575687
| VV |  | odláždění kolem UV, viz. příloha D.1.1.1, D.1.1.9. | [15 empty] | VV | 2 | 1 | True | 0 | ROZPOCET
| VV |  | 1,8 |  | 1.8 | [13 empty] | VV | 2 | 2 | True | 0 | ROZPOCET
| VV |  | Součet |  | 1.8 | [13 empty] | VV | 2 | 4 | True | 1 | ROZPOCET
97 | M | 5838013 | kamenná kostka 120-160 | m2 | 1.818 |  | 0 |  |  |  | základní | 0 | 0 | 0.222 | 0.4036 | 0 | 0 | 8 | M | 2 |  |  |  | ROZPOCET | 0 | 0 | 0 | 0 | 0 | 1 | 0 | 4 | 231109466
| VV |  | odláždění kolem UV+ztratné, viz. příloha D.1.1.1, D.1.1.9. | [15 empty] | VV | 2 | 1 | True | 0 | ROZPOCET
| VV |  | 1,8*1,01 |  | 1.818 | [13 empty] | VV | 2 | 2 | True | 0 | ROZPOCET
| VV |  | Součet |  | 1.818 | [13 empty] | VV | 2 | 4 | True | 1 | ROZPOCET
98 | K | 596211210 | Kladení dlažby z betonových zámkových dlaždic komunikací pro pěší s ložem z kameniva těženého nebo drceného tl. do 40 mm, s vyplněním spár s dvojitým hutněním, vibrováním a se smetením přebytečného materiálu na krajnici tl. 80 mm skupiny A, pro plochy do | m2 | 25 |  | 0 | CS ÚRS 2018 01 |  |  | základní | 0.784 | 19.6 | 0.08565 | 2.1413 | 0 | 0 | 4 | K | 2 |  |  |  | ROZPOCET | 0 | 0 | 0 | 0 | 0 | 1 | 0 | 4 | 677211409
| VV |  | vjezdy, viz. příloha D.1.1.1, D.1.1.5. | [15 empty] | VV | 2 | 1 | True | 0 | ROZPOCET
| VV |  | 5+4+4+6+6 |  | 25 | [13 empty] | VV | 2 | 2 | True | 0 | ROZPOCET
| VV |  | Součet |  | 25 | [13 empty] | VV | 2 | 4 | True | 1 | ROZPOCET
99 | M | 59245020 | dlažba skladebná betonová 20x10x8 cm přírodní | m2 | 25.75 |  | 0 | CS ÚRS 2018 01 |  |  | základní | 0 | 0 | 0.176 | 4.532 | 0 | 0 | 8 | M | 2 |  |  |  | ROZPOCET | 0 | 0 | 0 | 0 | 0 | 1 | 0 | 4 | 288117213
| VV |  | vjedy+ztratné, viz. příloha D.1.1.1., D.1.1.5. | [15 empty] | VV | 2 | 1 | True | 0 | ROZPOCET
| VV |  | 25*1,03 |  | 25.75 | [13 empty] | VV | 2 | 2 | True | 0 | ROZPOCET
| VV |  | Součet |  | 25.75 | [13 empty] | VV | 2 | 4 | True | 1 | ROZPOCET
100 | K | 596211220 | Kladení dlažby z betonových zámkových dlaždic komunikací pro pěší s ložem z kameniva těženého nebo drceného tl. do 40 mm, s vyplněním spár s dvojitým hutněním, vibrováním a se smetením přebytečného materiálu na krajnici tl. 80 mm skupiny B, pro plochy do | m2 | 16 |  | 0 | CS ÚRS 2018 01 |  |  | základní | 0.779 | 12.464 | 0.08565 | 1.3704 | 0 | 0 | 4 | K | 2 |  |  |  | ROZPOCET | 0 | 0 | 0 | 0 | 0 | 1 | 0 | 4 | 391299593
| VV |  | chodník se zesílenou konstrukcí, viz. příloha D.1.1.1., D.1.1.5. | [15 empty] | VV | 2 | 1 | True | 0 | ROZPOCET
| VV |  | 4+12 |  | 16 | [13 empty] | VV | 2 | 2 | True | 0 | ROZPOCET
| VV |  | Součet |  | 16 | [13 empty] | VV | 2 | 4 | True | 1 | ROZPOCET
101 | M | 59245020 | dlažba skladebná betonová 20x10x8 cm přírodní | m2 | 11.227 |  | 0 | CS ÚRS 2018 01 |  |  | základní | 0 | 0 | 0.176 | 1.976 | 0 | 0 | 8 | M | 2 |  |  |  | ROZPOCET | 0 | 0 | 0 | 0 | 0 | 1 | 0 | 4 | -683806806
| VV |  | chodník se zesílenou konstrukcí+ztratné, viz.příloha D.1.1.1., D.1.1.5., D.1.1.8., D.1.1.9. | [15 empty] | VV | 2 | 1 | True | 0 | ROZPOCET
| VV |  | (16-2,2-1,4-1,5)*1,03 |  | 11.227 | [13 empty] | VV | 2 | 2 | True | 0 | ROZPOCET
| VV |  | Součet |  | 11.227 | [13 empty] | VV | 2 | 4 | True | 1 | ROZPOCET
102 | M | 5924503 | reliéfní betonová dlažba pro nevidomé 200/100/80, barva červená | m2 | 2.266 |  | 0 |  |  |  | základní | 0 | 0 | 0.176 | 0.39882 | 0 | 0 | 8 | M | 2 |  |  |  | ROZPOCET | 0 | 0 | 0 | 0 | 0 | 1 | 0 | 4 | 1306360529
| VV |  | chodník se zesílenou konstrukcí varovný pás+ztratné, viz. příloha D.1.1.1., D.1.1.5., D.1.1.8., D.1.1.9. | [15 empty] | VV | 2 | 1 | True | 0 | ROZPOCET
| VV |  | 2,2*1,03 |  | 2.266 | [13 empty] | VV | 2 | 2 | True | 0 | ROZPOCET
| VV |  | Součet |  | 2.266 | [13 empty] | VV | 2 | 4 | True | 1 | ROZPOCET
103 | M | 5924504 | betonová dlažba rovná 200/200/80 (bez zkosených hran), barva přírodní | m2 | 1.442 |  | 0 |  |  |  | základní | 0 | 0 | 0.174 | 0.25091 | 0 | 0 | 8 | M | 2 |  |  |  | ROZPOCET | 0 | 0 | 0 | 0 | 0 | 1 | 0 | 4 | -394883122
| VV |  | chodník se zesílenou konstrukcí ohraničení varovného pásu+ztratné, viz. příloha D.1.1.1., D.1.1.5., D.1.1.8., D.1.1.9. | [15 empty] | VV | 2 | 1 | True | 0 | ROZPOCET
| VV |  | 1,4*1,03 |  | 1.442 | [13 empty] | VV | 2 | 2 | True | 0 | ROZPOCET
| VV |  | Součet |  | 1.442 | [13 empty] | VV | 2 | 4 | True | 1 | ROZPOCET
104 | M | 5924505 | betonová dlažba 200/200/80 s pravidelnými podélnými drážkami, barva přírodní | m2 | 1.545 |  | 0 |  |  |  | základní | 0 | 0 | 0.176 | 0.27192 | 0 | 0 | 8 | M | 2 |  |  |  | ROZPOCET | 0 | 0 | 0 | 0 | 0 | 1 | 0 | 4 | -1908684794
| VV |  | chodník se zesílenou konstrukcí-umělá vodící linie+ztratné, viz. příloha D.1.1.1., D.1.1.5, D.1.1.8., D.1.1.9. | [15 empty] | VV | 2 | 1 | True | 0 | ROZPOCET
| VV |  | 1,5*1,03 |  | 1.545 | [13 empty] | VV | 2 | 2 | True | 0 | ROZPOCET
| VV |  | Součet |  | 1.545 | [13 empty] | VV | 2 | 4 | True | 1 | ROZPOCET
105 | K | 596211220 | Kladení dlažby z betonových zámkových dlaždic komunikací pro pěší s ložem z kameniva těženého nebo drceného tl. do 40 mm, s vyplněním spár s dvojitým hutněním, vibrováním a se smetením přebytečného materiálu na krajnici tl. 80 mm skupiny B, pro plochy do | m2 | 26 |  | 0 | CS ÚRS 2018 01 |  |  | základní | 0.779 | 20.254 | 0.08565 | 2.2269 | 0 | 0 | 4 | K | 2 |  |  |  | ROZPOCET | 0 | 0 | 0 | 0 | 0 | 1 | 0 | 4 | 1048317179
| VV |  | vjezd hasiči, viz. přílioha D.1.1.1., D.1.1.5. | [15 empty] | VV | 2 | 1 | True | 0 | ROZPOCET
| VV |  | 26 |  | 26 | [13 empty] | VV | 2 | 2 | True | 0 | ROZPOCET
| VV |  | Součet |  | 26 | [13 empty] | VV | 2 | 4 | True | 1 | ROZPOCET
106 | M | 59245020 | dlažba skladebná betonová 20x10x8 cm přírodní | m2 | 20.291 |  | 0 | CS ÚRS 2018 01 |  |  | základní | 0 | 0 | 0.176 | 3.5712 | 0 | 0 | 8 | M | 2 |  |  |  | ROZPOCET | 0 | 0 | 0 | 0 | 0 | 1 | 0 | 4 | 1995251114
| VV |  | vjezd hasiči+ztratné, viz. příloha D.1.1.1., D.1.1.5, D.1.1.8, D.1.1.9. | [15 empty] | VV | 2 | 1 | True | 0 | ROZPOCET
| VV |  | (26-2,5-1,3-2,5)*1,03 |  | 20.291 | [13 empty] | VV | 2 | 2 | True | 0 | ROZPOCET
| VV |  | Součet |  | 20.291 | [13 empty] | VV | 2 | 4 | True | 1 | ROZPOCET
107 | M | 5924503 | reliéfní betonová dlažba pro nevidomé 200/100/80, barva červená | m2 | 2.575 |  | 0 |  |  |  | základní | 0 | 0 | 0.176 | 0.4532 | 0 | 0 | 8 | M | 2 |  |  |  | ROZPOCET | 0 | 0 | 0 | 0 | 0 | 1 | 0 | 4 | -2028271903
| VV |  | vjezd hasiči varovný pás+ztratné, viz. příloha D.1.1., D.1.1.5., D.1.1..8, D.1.1.9. | [15 empty] | VV | 2 | 1 | True | 0 | ROZPOCET
| VV |  | 2,5*1,03 |  | 2.575 | [13 empty] | VV | 2 | 2 | True | 0 | ROZPOCET
| VV |  | Součet |  | 2.575 | [13 empty] | VV | 2 | 4 | True | 1 | ROZPOCET
108 | M | 5924504 | betonová dlažba rovná 200/200/80 (bez zkosených hran), barva přírodní | m2 | 1.339 |  | 0 |  |  |  | základní | 0 | 0 | 0.174 | 0.23299 | 0 | 0 | 8 | M | 2 |  |  |  | ROZPOCET | 0 | 0 | 0 | 0 | 0 | 1 | 0 | 4 | -771002828
| VV |  | vjezd hasiči ohraničení varovného pásu+ztratné. viz. příloha D.1.1.1., D.1.1.5.,. D.1.1.8, D.1.1.9. | [15 empty] | VV | 2 | 1 | True | 0 | ROZPOCET
| VV |  | 1,3*1,03 |  | 1.339 | [13 empty] | VV | 2 | 2 | True | 0 | ROZPOCET
| VV |  | Součet |  | 1.339 | [13 empty] | VV | 2 | 4 | True | 1 | ROZPOCET
109 | M | 5924505 | betonová dlažba 200/200/80 s pravidelnými podélnými drážkami, barva přírodní | m2 | 2.575 |  | 0 |  |  |  | základní | 0 | 0 | 0.176 | 0.4532 | 0 | 0 | 8 | M | 2 |  |  |  | ROZPOCET | 0 | 0 | 0 | 0 | 0 | 1 | 0 | 4 | -1126410272
| VV |  | vjezd hasiči umělá vodící linie+ztratné, viz. příloha D.1.1.1., D.1.1.5, D.1.1.8, D.1.1.9. | [15 empty] | VV | 2 | 1 | True | 0 | ROZPOCET
| VV |  | 2,5*1,03 |  | 2.575 | [13 empty] | VV | 2 | 2 | True | 0 | ROZPOCET
| VV |  | Součet |  | 2.575 | [13 empty] | VV | 2 | 4 | True | 1 | ROZPOCET
110 | K | 596211222 | Kladení dlažby z betonových zámkových dlaždic komunikací pro pěší s ložem z kameniva těženého nebo drceného tl. do 40 mm, s vyplněním spár s dvojitým hutněním, vibrováním a se smetením přebytečného materiálu na krajnici tl. 80 mm skupiny B, pro plochy pře | m2 | 142 |  | 0 | CS ÚRS 2018 01 |  |  | základní | 0.615 | 87.33 | 0.08565 | 12.1623 | 0 | 0 | 4 | K | 2 |  |  |  | ROZPOCET | 0 | 0 | 0 | 0 | 0 | 1 | 0 | 4 | -725111135
| VV |  | chodník a nástupiště, viz. příloha D.1.1.1., D.1.1.5. | [15 empty] | VV | 2 | 1 | True | 0 | ROZPOCET
| VV |  | 5+2+2+23+17+85+22+2-16 |  | 142 | [13 empty] | VV | 2 | 2 | True | 0 | ROZPOCET
| VV |  | Součet |  | 142 | [13 empty] | VV | 2 | 4 | True | 1 | ROZPOCET
111 | M | 59245020 | dlažba skladebná betonová 20x10x8 cm přírodní | m2 | 135.762 |  | 0 | CS ÚRS 2018 01 |  |  | základní | 0 | 0 | 0.176 | 23.8941 | 0 | 0 | 8 | M | 2 |  |  |  | ROZPOCET | 0 | 0 | 0 | 0 | 0 | 1 | 0 | 4 | -1913394011
| VV |  | chodník a nástupiště + ztratné, viz. příloha D.1.1.1., D.1.1.5., D.1.1.8. | [15 empty] | VV | 2 | 1 | True | 0 | ROZPOCET
| VV |  | (142-1,4-0,7-2-4,8)*1,02 |  | 135.762 | [13 empty] | VV | 2 | 2 | True | 0 | ROZPOCET
| VV |  | Součet |  | 135.762 | [13 empty] | VV | 2 | 4 | True | 1 | ROZPOCET
112 | M | 59245005 | dlažba skladebná betonová 20x10x8 cm barevná | m2 | 4.944 |  | 0 | CS ÚRS 2018 01 |  |  | základní | 0 | 0 | 0.176 | 0.87014 | 0 | 0 | 8 | M | 2 |  |  |  | ROZPOCET | 0 | 0 | 0 | 0 | 0 | 1 | 0 | 4 | 1116192268
| VV |  | bezpečnostní odstup u nástupiště, barva pískovcová+ztratné, viz. příloha D.1.1.1., D.1.1.5., D.1.1.8., D.1.1.9. | [15 empty] | VV | 2 | 1 | True | 0 | ROZPOCET
| VV |  | 4,8*1,03 |  | 4.944 | [13 empty] | VV | 2 | 2 | True | 0 | ROZPOCET
| VV |  | Součet |  | 4.944 | [13 empty] | VV | 2 | 4 | True | 1 | ROZPOCET
113 | M | 5924503 | reliéfní betonová dlažba pro nevidomé 200/100/80, barva červená | m2 | 1.442 |  | 0 |  |  |  | základní | 0 | 0 | 0.176 | 0.25379 | 0 | 0 | 8 | M | 2 |  |  |  | ROZPOCET | 0 | 0 | 0 | 0 | 0 | 1 | 0 | 4 | 1944506326
| VV |  | chodník a nástupiště, varovný a signální pásy+ztratné, viz. příloha D.1.1.1., D.1.1..5, D.1.1.8. | [15 empty] | VV | 2 | 1 | True | 0 | ROZPOCET
| VV |  | 1,4*1,03 |  | 1.442 | [13 empty] | VV | 2 | 2 | True | 0 | ROZPOCET
| VV |  | Součet |  | 1.442 | [13 empty] | VV | 2 | 4 | True | 1 | ROZPOCET
114 | M | 5924504 | betonová dlažba rovná 200/200/80 (bez zkosených hran), barva přírodní | m2 | 0.721 |  | 0 |  |  |  | základní | 0 | 0 | 0.174 | 0.12545 | 0 | 0 | 8 | M | 2 |  |  |  | ROZPOCET | 0 | 0 | 0 | 0 | 0 | 1 | 0 | 4 | -1496710906
| VV |  | chodníka nástupiště, ohraničení varovného a signálního pásy+ztratné, viz. příloha D.1.1.1., D.1.15., D.1.1.8. | [15 empty] | VV | 2 | 1 | True | 0 | ROZPOCET
| VV |  | 0,7*1,03 |  | 0.721 | [13 empty] | VV | 2 | 2 | True | 0 | ROZPOCET
| VV |  | Součet |  | 0.721 | [13 empty] | VV | 2 | 4 | True | 1 | ROZPOCET
115 | M | 5924505 | betonová dlažba 200/200/80 s pravidelnými podélnými drážkami, barva přírodní | m2 | 2.06 |  | 0 |  |  |  | základní | 0 | 0 | 0.176 | 0.36256 | 0 | 0 | 8 | M | 2 |  |  |  | ROZPOCET | 0 | 0 | 0 | 0 | 0 | 1 | 0 | 4 | 128055170
| VV |  | umělá vodící linie+stratné, viz. příloha D.1.1., D.1.1.5., D.1.1.8. | [15 empty] | VV | 2 | 1 | True | 0 | ROZPOCET
| VV |  | 2*1,03 |  | 2.06 | [13 empty] | VV | 2 | 2 | True | 0 | ROZPOCET
| VV |  | Součet |  | 2.06 | [13 empty] | VV | 2 | 4 | True | 1 | ROZPOCET
116 | K | 596211224 | Kladení dlažby z betonových zámkových dlaždic komunikací pro pěší s ložem z kameniva těženého nebo drceného tl. do 40 mm, s vyplněním spár s dvojitým hutněním, vibrováním a se smetením přebytečného materiálu na krajnici tl. 80 mm skupiny B, pro plochy Pří | m2 | 142 |  | 0 | CS ÚRS 2018 01 |  |  | základní | 0.07 | 9.94 | 0 | 0 | 0 | 0 | 4 | K | 2 |  |  |  | ROZPOCET | 0 | 0 | 0 | 0 | 0 | 1 | 0 | 4 | -36666677
| VV |  | chodník a nástupiště, viz. příloha D.1.1.1., D.1.1.5. | [15 empty] | VV | 2 | 1 | True | 0 | ROZPOCET
| VV |  | 142 |  | 142 | [13 empty] | VV | 2 | 2 | True | 0 | ROZPOCET
| VV |  | Součet |  | 142 | [13 empty] | VV | 2 | 4 | True | 1 | ROZPOCET
117 | K | 596211224 | Kladení dlažby z betonových zámkových dlaždic komunikací pro pěší s ložem z kameniva těženého nebo drceného tl. do 40 mm, s vyplněním spár s dvojitým hutněním, vibrováním a se smetením přebytečného materiálu na krajnici tl. 80 mm skupiny B, pro plochy Pří | m2 | 16 |  | 0 | CS ÚRS 2018 01 |  |  | základní | 0.07 | 1.12 | 0 | 0 | 0 | 0 | 4 | K | 2 |  |  |  | ROZPOCET | 0 | 0 | 0 | 0 | 0 | 1 | 0 | 4 | -1881910181
| VV |  | chodník se zesílenou konstrukcí, viz. příloha D.1.1.1., D.1.1.5. | [15 empty] | VV | 2 | 1 | True | 0 | ROZPOCET
| VV |  | 12+4 |  | 16 | [13 empty] | VV | 2 | 2 | True | 0 | ROZPOCET
| VV |  | Součet |  | 16 | [13 empty] | VV | 2 | 4 | True | 1 | ROZPOCET
118 | K | 596211224 | Kladení dlažby z betonových zámkových dlaždic komunikací pro pěší s ložem z kameniva těženého nebo drceného tl. do 40 mm, s vyplněním spár s dvojitým hutněním, vibrováním a se smetením přebytečného materiálu na krajnici tl. 80 mm skupiny B, pro plochy Pří | m2 | 26 |  | 0 | CS ÚRS 2018 01 |  |  | základní | 0.07 | 1.82 | 0 | 0 | 0 | 0 | 4 | K | 2 |  |  |  | ROZPOCET | 0 | 0 | 0 | 0 | 0 | 1 | 0 | 4 | 608238245
| VV |  | vjezd hasiči, viz. příloha D.1.1.1., D.1.1.5. | [15 empty] | VV | 2 | 1 | True | 0 | ROZPOCET
| VV |  | 26 |  | 26 | [13 empty] | VV | 2 | 2 | True | 0 | ROZPOCET
| VV |  | Součet |  | 26 | [13 empty] | VV | 2 | 4 | True | 1 | ROZPOCET
119 | K | 596411113 | Kladení dlažby z betonových vegetačních dlaždic komunikací pro pěší s ložem z kameniva těženého nebo drceného tl. do 40 mm, s vyplněním spár a vegetačních otvorů, s hutněním vibrováním tl. 80 mm, pro plochy přes 100 do 300 m2 | m2 | 126 |  | 0 | CS ÚRS 2018 01 |  |  | základní | 0.47 | 59.22 | 0.08003 | 10.0838 | 0 | 0 | 4 | K | 2 |  |  |  | ROZPOCET | 0 | 0 | 0 | 0 | 0 | 1 | 0 | 4 | 944203428
| VV |  | vjezd k čp.472, viz. příloha D.1.1.1., D.1.1.5. | [15 empty] | VV | 2 | 1 | True | 0 | ROZPOCET
| VV |  | 121+5 |  | 126 | [13 empty] | VV | 2 | 2 | True | 0 | ROZPOCET
| VV |  | Součet |  | 126 | [13 empty] | VV | 2 | 4 | True | 1 | ROZPOCET
120 | M | 596642 | betonová zatravňovací dlažba 140/210/80, barva přírodní | m2 | 128.52 |  | 0 |  |  |  | základní | 0 | 0 | 0.139 | 17.8643 | 0 | 0 | 8 | M | 2 |  |  |  | ROZPOCET | 0 | 0 | 0 | 0 | 0 | 1 | 0 | 4 | -2059619177
| VV |  | vjezd k čp.472+ ztratné 2%, viz. příloha D.1.1.1., D.1.1.5. | [15 empty] | VV | 2 | 1 | True | 0 | ROZPOCET
| VV |  | 126*1,02 |  | 128.52 | [13 empty] | VV | 2 | 2 | True | 0 | ROZPOCET
| VV |  | Součet |  | 128.52 | [13 empty] | VV | 2 | 4 | True | 1 | ROZPOCET
121 | K | 5966421 | výplň spár kamenivem | m3 | 2.722 |  | 0 |  |  |  | základní | 0 | 0 | 0 | 0 | 0 | 0 | 4 | K | 2 |  |  |  | ROZPOCET | 0 | 0 | 0 | 0 | 0 | 1 | 0 | 4 | 1159342847
| VV |  | vjezd k čp. 472, 27% z celkové plochy, viz. příloha D.1.1.1., D.1.1.5. | [15 empty] | VV | 2 | 1 | True | 0 | ROZPOCET
| VV |  | (126*0,27)*0,08 |  | 2.722 | [13 empty] | VV | 2 | 2 | True | 0 | ROZPOCET
| VV |  | Součet |  | 2.722 | [13 empty] | VV | 2 | 4 | True | 1 | ROZPOCET
122 | K | 5996322 | Vyplnění spár dlažby z kostek velkých MC se zatřením | m2 | 67.8 |  | 0 |  |  |  | základní | 0 | 0 | 0 | 0 | 0 | 0 | 4 | K | 2 |  |  |  | ROZPOCET | 0 | 0 | 0 | 0 | 0 | 1 | 0 | 4 | -29734854
| VV |  | zastávkový pruh BUS+odláždění kolem UV, viz. příloha D.1.1.1., D.1.1.5. | [15 empty] | VV | 2 | 1 | True | 0 | ROZPOCET
| VV |  | 66+1,8 |  | 67.8 | [13 empty] | VV | 2 | 2 | True | 0 | ROZPOCET
| VV |  | Součet |  | 67.8 | [13 empty] | VV | 2 | 4 | True | 1 | ROZPOCET
| D | 8 | Trubní vedení |  |  |  | 0 | [5 empty] | 94.9613 |  | 10.0989 |  | 0 | 1 | D | 1 |  |  |  | ROZPOCET | [6 empty] | 0
123 | K | 871313121 | Montáž kanalizačního potrubí z plastů z tvrdého PVC těsněných gumovým kroužkem v otevřeném výkopu ve sklonu do 20 % DN 160 | m | 12.5 |  | 0 | CS ÚRS 2018 01 |  |  | základní | 0.292 | 3.65 | 1e-05 | 0.000125 | 0 | 0 | 4 | K | 2 |  |  |  | ROZPOCET | 0 | 0 | 0 | 0 | 0 | 1 | 0 | 4 | 218514835
| VV |  | přípojky žlabu a UV, DN 150, vbiz. příloha D.1.1.1. | [15 empty] | VV | 2 | 1 | True | 0 | ROZPOCET
| VV |  | 3,5+(6+3) |  | 12.5 | [13 empty] | VV | 2 | 2 | True | 0 | ROZPOCET
| VV |  | Součet |  | 12.5 | [13 empty] | VV | 2 | 4 | True | 1 | ROZPOCET
124 | M | 28611131 | trubka kanalizační PVC DN 160x1000 mm SN4 | m | 13.663 |  | 0 | CS ÚRS 2018 01 |  |  | základní | 0 | 0 | 0.00294 | 0.040169 | 0 | 0 | 8 | M | 2 |  |  |  | ROZPOCET | 0 | 0 | 0 | 0 | 0 | 1 | 0 | 4 | -1637354644
| VV |  | přípojky žlabu a UV+ ztratné, DN 150, viz. příloha D.1.1.1. | [15 empty] | VV | 2 | 1 | True | 0 | ROZPOCET
| VV |  | (3,5+3+6)*1,093 |  | 13.663 | [13 empty] | VV | 2 | 2 | True | 0 | ROZPOCET
| VV |  | Součet |  | 13.663 | [13 empty] | VV | 2 | 4 | True | 1 | ROZPOCET
125 | K | 895941311 | Zřízení vpusti kanalizační uliční z betonových dílců typ UVB-50 | kus | 2 |  | 0 | CS ÚRS 2018 01 |  |  | základní | 5.024 | 10.048 | 0.14494 | 0.28988 | 0 | 0 | 4 | K | 2 |  |  |  | ROZPOCET | 0 | 0 | 0 | 0 | 0 | 1 | 0 | 4 | 1222064
| VV |  | viz. příloha D.1.1.1. a D.1.1.3. | [15 empty] | VV | 2 | 1 | True | 0 | ROZPOCET
| VV |  | 2 |  | 2 | [13 empty] | VV | 2 | 2 | True | 0 | ROZPOCET
| VV |  | Součet |  | 2 | [13 empty] | VV | 2 | 4 | True | 1 | ROZPOCET
126 | M | 59223852 | dno betonové pro uliční vpusť s kalovou prohlubní 45x30x5 cm | kus | 2 |  | 0 | CS ÚRS 2018 01 |  |  | základní | 0 | 0 | 0.072 | 0.144 | 0 | 0 | 8 | M | 2 |  |  |  | ROZPOCET | 0 | 0 | 0 | 0 | 0 | 1 | 0 | 4 | -1809399828
| VV |  | viz. příloha D.1.1.1., D.1.1.3. | [15 empty] | VV | 2 | 1 | True | 0 | ROZPOCET
| VV |  | 2 |  | 2 | [13 empty] | VV | 2 | 2 | True | 0 | ROZPOCET
| VV |  | Součet |  | 2 | [13 empty] | VV | 2 | 4 | True | 1 | ROZPOCET
127 | M | 59223854 | skruž betonová pro uliční vpusť s výtokovým otvorem PVC, 45x35x5 cm | kus | 2 |  | 0 | CS ÚRS 2018 01 |  |  | základní | 0 | 0 | 0.08 | 0.16 | 0 | 0 | 8 | M | 2 |  |  |  | ROZPOCET | 0 | 0 | 0 | 0 | 0 | 1 | 0 | 4 | 1399705438
| VV |  | viz. příloha D.1.1.1., D.1.1.3. | [15 empty] | VV | 2 | 1 | True | 0 | ROZPOCET
| VV |  | 2 |  | 2 | [13 empty] | VV | 2 | 2 | True | 0 | ROZPOCET
| VV |  | Součet |  | 2 | [13 empty] | VV | 2 | 4 | True | 1 | ROZPOCET
128 | M | 59223862 | skruž betonová pro uliční vpusť středová 45 x 29,5 x 5 cm | kus | 2 |  | 0 | CS ÚRS 2018 01 |  |  | základní | 0 | 0 | 0.057 | 0.114 | 0 | 0 | 8 | M | 2 |  |  |  | ROZPOCET | 0 | 0 | 0 | 0 | 0 | 1 | 0 | 4 | -286231008
| VV |  | viz. příloha D.1.1.1., D.1.1.3. | [15 empty] | VV | 2 | 1 | True | 0 | ROZPOCET
| VV |  | 2 |  | 2 | [13 empty] | VV | 2 | 2 | True | 0 | ROZPOCET
| VV |  | Součet |  | 2 | [13 empty] | VV | 2 | 4 | True | 1 | ROZPOCET
129 | M | 59223866 | skruž betonová pro uliční vpusť přechodová 45-27/29,5/5 cm | kus | 2 |  | 0 | CS ÚRS 2018 01 |  |  | základní | 0 | 0 | 0.061 | 0.122 | 0 | 0 | 8 | M | 2 |  |  |  | ROZPOCET | 0 | 0 | 0 | 0 | 0 | 1 | 0 | 4 | 1942957322
| VV |  | viz. příloha D.1.1.1., D.1.1.3. | [15 empty] | VV | 2 | 1 | True | 0 | ROZPOCET
| VV |  | 2 |  | 2 | [13 empty] | VV | 2 | 2 | True | 0 | ROZPOCET
| VV |  | Součet |  | 2 | [13 empty] | VV | 2 | 4 | True | 1 | ROZPOCET
130 | M | 59223856 | skruž betonová pro uliční vpusť horní 45x19,5x5 cm | kus | 2 |  | 0 | CS ÚRS 2018 01 |  |  | základní | 0 | 0 | 0.04 | 0.08 | 0 | 0 | 8 | M | 2 |  |  |  | ROZPOCET | 0 | 0 | 0 | 0 | 0 | 1 | 0 | 4 | 415189983
| VV |  | viz. příloha D.1.1.1., D.1.1.3. | [15 empty] | VV | 2 | 1 | True | 0 | ROZPOCET
| VV |  | 2 |  | 2 | [13 empty] | VV | 2 | 2 | True | 0 | ROZPOCET
| VV |  | Součet |  | 2 | [13 empty] | VV | 2 | 4 | True | 1 | ROZPOCET
131 | K | 899204112 | Osazení mříží litinových včetně rámů a košů na bahno pro třídu zatížení D400, E600 | kus | 2 |  | 0 | CS ÚRS 2018 01 |  |  | základní | 2.064 | 4.128 | 0.21734 | 0.43468 | 0 | 0 | 4 | K | 2 |  |  |  | ROZPOCET | 0 | 0 | 0 | 0 | 0 | 1 | 0 | 4 | 1912806181
| VV |  | uliční vpust, viz. příloha D.1.1.1., D.1.1.3. | [15 empty] | VV | 2 | 1 | True | 0 | ROZPOCET
| VV |  | 2 |  | 2 | [13 empty] | VV | 2 | 2 | True | 0 | ROZPOCET
| VV |  | Součet |  | 2 | [13 empty] | VV | 2 | 4 | True | 1 | ROZPOCET
132 | M | 28661938 | mříž litinová 600/40T, 420X620 D400 | kus | 2 |  | 0 | CS ÚRS 2018 01 |  |  | základní | 0 | 0 | 0.041 | 0.082 | 0 | 0 | 8 | M | 2 |  |  |  | ROZPOCET | 0 | 0 | 0 | 0 | 0 | 1 | 0 | 4 | -1030398747
| VV |  | uliční vpust, viz. příloha D.1.1.1., D.1.1.3. | [15 empty] | VV | 2 | 1 | True | 0 | ROZPOCET
| VV |  | 2 |  | 2 | [13 empty] | VV | 2 | 2 | True | 0 | ROZPOCET
| VV |  | Součet |  | 2 | [13 empty] | VV | 2 | 4 | True | 1 | ROZPOCET
133 | M | 28661816 | koš kalový pro silniční vpusť 315mm | kus | 2 |  | 0 | CS ÚRS 2018 01 |  |  | základní | 0 | 0 | 0.001 | 0.002 | 0 | 0 | 8 | M | 2 |  |  |  | ROZPOCET | 0 | 0 | 0 | 0 | 0 | 1 | 0 | 4 | -1434923157
| VV |  | uliční vpust, viz. příloha D.1.1.1., D.1.1.3. | [15 empty] | VV | 2 | 1 | True | 0 | ROZPOCET
| VV |  | 2 |  | 2 | [13 empty] | VV | 2 | 2 | True | 0 | ROZPOCET
| VV |  | Součet |  | 2 | [13 empty] | VV | 2 | 4 | True | 1 | ROZPOCET
134 | K | 899231111 | Výšková úprava uličního vstupu nebo vpusti do 200 mm zvýšením mříže | kus | 3 |  | 0 | CS ÚRS 2018 01 |  |  | základní | 3.839 | 11.517 | 0.42368 | 1.271 | 0 | 0 | 4 | K | 2 |  |  |  | ROZPOCET | 0 | 0 | 0 | 0 | 0 | 1 | 0 | 4 | -1989744061
| VV |  | viz. příloh D.1.1.1. | [15 empty] | VV | 2 | 1 | True | 0 | ROZPOCET
| VV |  | 3 |  | 3 | [13 empty] | VV | 2 | 2 | True | 0 | ROZPOCET
| VV |  | Součet |  | 3 | [13 empty] | VV | 2 | 4 | True | 1 | ROZPOCET
135 | K | 899331111 | Výšková úprava uličního vstupu nebo vpusti do 200 mm zvýšením poklopu | kus | 10 |  | 0 | CS ÚRS 2018 01 |  |  | základní | 3.817 | 38.17 | 0.4208 | 4.208 | 0 | 0 | 4 | K | 2 |  |  |  | ROZPOCET | 0 | 0 | 0 | 0 | 0 | 1 | 0 | 4 | 1295462979
| VV |  | viz. příloha D.1.1.1. | [15 empty] | VV | 2 | 1 | True | 0 | ROZPOCET
| VV |  | 10 |  | 10 | [13 empty] | VV | 2 | 2 | True | 0 | ROZPOCET
| VV |  | Součet |  | 10 | [13 empty] | VV | 2 | 4 | True | 1 | ROZPOCET
136 | K | 899431111 | Výšková úprava uličního vstupu nebo vpusti do 200 mm zvýšením krycího hrnce, šoupěte nebo hydrantu bez úpravy armatur | kus | 10 |  | 0 | CS ÚRS 2018 01 |  |  | základní | 1.551 | 15.51 | 0.31108 | 3.1108 | 0 | 0 | 4 | K | 2 |  |  |  | ROZPOCET | 0 | 0 | 0 | 0 | 0 | 1 | 0 | 4 | 1534536580
| VV |  | viz. příloha D.1.1.1. | [15 empty] | VV | 2 | 1 | True | 0 | ROZPOCET
| VV |  | 10 |  | 10 | [13 empty] | VV | 2 | 2 | True | 0 | ROZPOCET
| VV |  | Součet |  | 10 | [13 empty] | VV | 2 | 4 | True | 1 | ROZPOCET
137 | K | 899623131 | Obetonování potrubí nebo zdiva stok betonem prostým v otevřeném výkopu, beton tř. C 8/10 | m3 | 1.75 |  | 0 | CS ÚRS 2018 01 |  |  | základní | 1.319 | 2.3083 | 0 | 0 | 0 | 0 | 4 | K | 2 |  |  |  | ROZPOCET | 0 | 0 | 0 | 0 | 0 | 1 | 0 | 4 | 1203315248
| VV |  | přípojky žlabu a UV, viz. příloha D.1.1.1. | [15 empty] | VV | 2 | 1 | True | 0 | ROZPOCET
| VV |  | 0,14*(3,5+9) |  | 1.75 | [13 empty] | VV | 2 | 2 | True | 0 | ROZPOCET
| VV |  | Součet |  | 1.75 | [13 empty] | VV | 2 | 4 | True | 1 | ROZPOCET
138 | K | 899643111 | Bednění pro obetonování potrubí v otevřeném výkopu | m2 | 10 |  | 0 | CS ÚRS 2018 01 |  |  | základní | 0.963 | 9.63 | 0.00402 | 0.0402 | 0 | 0 | 4 | K | 2 |  |  |  | ROZPOCET | 0 | 0 | 0 | 0 | 0 | 1 | 0 | 4 | -756518061
| VV |  | přípojku žlabu a UV, viz. příloha D.1.1.1. | [15 empty] | VV | 2 | 1 | True | 0 | ROZPOCET
| VV |  | 0,4*2*(3,5+9) |  | 10 | [13 empty] | VV | 2 | 2 | True | 0 | ROZPOCET
| VV |  | Součet |  | 10 | [13 empty] | VV | 2 | 4 | True | 1 | ROZPOCET
139 | K | 8997 | napojení přípojek UV a žlabu | kus | 3 |  | 0 |  |  |  | základní | 0 | 0 | 0 | 0 | 0 | 0 | 4 | K | 2 |  |  |  | ROZPOCET | 0 | 0 | 0 | 0 | 0 | 1 | 0 | 4 | 388269086
| VV |  | bourací a montážní práce+doprava + spojovací materiál, viz. příloha D.1.1.1. a D.1.1.3. | [15 empty] | VV | 2 | 1 | True | 0 | ROZPOCET
| VV |  | 2+1 |  | 3 | [13 empty] | VV | 2 | 2 | True | 0 | ROZPOCET
| VV |  | Součet |  | 3 | [13 empty] | VV | 2 | 4 | True | 1 | ROZPOCET
| D | 9 | Ostatní konstrukce a práce, bourání |  |  |  | 0 | [5 empty] | 253.0115 |  | 102.6038 |  | 3.3 | 1 | D | 1 |  |  |  | ROZPOCET | [6 empty] | 0
140 | K | 914111111 | Montáž svislé dopravní značky základní velikosti do 1 m2 objímkami na sloupky nebo konzoly | kus | 7 |  | 0 | CS ÚRS 2018 01 |  |  | základní | 0.2 | 1.4 | 0.0007 | 0.0049 | 0 | 0 | 4 | K | 2 |  |  |  | ROZPOCET | 0 | 0 | 0 | 0 | 0 | 1 | 0 | 4 | -1752881760
| VV |  | SDZ návrh, viz. příloha D.1.1.1., D.1.1.3. | [15 empty] | VV | 2 | 1 | True | 0 | ROZPOCET
| VV |  | 2+2+2+1 |  | 7 | [13 empty] | VV | 2 | 2 | True | 0 | ROZPOCET
| VV |  | Součet |  | 7 | [13 empty] | VV | 2 | 4 | True | 1 | ROZPOCET
141 | M | 40445434 | značka dopravní svislá nereflexní FeZn-Al rám 500x700mm | kus | 2 |  | 0 | CS ÚRS 2018 01 |  |  | základní | 0 | 0 | 0.0038 | 0.0076 | 0 | 0 | 8 | M | 2 |  |  |  | ROZPOCET | 0 | 0 | 0 | 0 | 0 | 1 | 0 | 4 | -1827151888
| VV |  | SDZ - návrh , dopravní značka E13, viz. příloha D.1.1.1., D.1.1.3. | [15 empty] | VV | 2 | 1 | True | 0 | ROZPOCET
| VV |  | 2 |  | 2 | [13 empty] | VV | 2 | 2 | True | 0 | ROZPOCET
| VV |  | Součet |  | 2 | [13 empty] | VV | 2 | 4 | True | 1 | ROZPOCET
142 | M | 40445431 | značka dopravní svislá nereflexní FeZn-Al rám 500x500mm | kus | 1 |  | 0 | CS ÚRS 2018 01 |  |  | základní | 0 | 0 | 0.0028 | 0.0028 | 0 | 0 | 8 | M | 2 |  |  |  | ROZPOCET | 0 | 0 | 0 | 0 | 0 | 1 | 0 | 4 | 1808515613
| VV |  | SDZ - návrh , dopravní nzačka P2, viz. příloha D.1.1.1., D.1.1.3. | [15 empty] | VV | 2 | 1 | True | 0 | ROZPOCET
| VV |  | 1 |  | 1 | [13 empty] | VV | 2 | 2 | True | 0 | ROZPOCET
| VV |  | Součet |  | 1 | [13 empty] | VV | 2 | 4 | True | 1 | ROZPOCET
143 | M | 40445432 | značka dopravní svislá nereflexní FeZn-Al rám D 700mm | kus | 2 |  | 0 | CS ÚRS 2018 01 |  |  | základní | 0 | 0 | 0.0026 | 0.0052 | 0 | 0 | 8 | M | 2 |  |  |  | ROZPOCET | 0 | 0 | 0 | 0 | 0 | 1 | 0 | 4 | 1518164135
| VV |  | SDZ - návrh, dopravní značka B4, viz. příloha D.1.1.1., D.1.1.3. | [15 empty] | VV | 2 | 1 | True | 0 | ROZPOCET
| VV |  | 2 |  | 2 | [13 empty] | VV | 2 | 2 | True | 0 | ROZPOCET
| VV |  | Součet |  | 2 | [13 empty] | VV | 2 | 4 | True | 1 | ROZPOCET
144 | M | 40445450 | značka dopravní svislá nereflexní FeZn-Al rám 500x150mm | kus | 2 |  | 0 | CS ÚRS 2018 01 |  |  | základní | 0 | 0 | 0.0009 | 0.0018 | 0 | 0 | 8 | M | 2 |  |  |  | ROZPOCET | 0 | 0 | 0 | 0 | 0 | 1 | 0 | 4 | 356727966
| VV |  | SDZ - návrh, dopravní značka E5, viz. příloha D.1.1.1., D.1.1.3. | [15 empty] | VV | 2 | 1 | True | 0 | ROZPOCET
| VV |  | 2 |  | 2 | [13 empty] | VV | 2 | 2 | True | 0 | ROZPOCET
| VV |  | Součet |  | 2 | [13 empty] | VV | 2 | 4 | True | 1 | ROZPOCET
145 | K | 914511111 | Montáž sloupku dopravních značek délky do 3,5 m do betonového základu | kus | 3 |  | 0 | CS ÚRS 2018 01 |  |  | základní | 0.416 | 1.248 | 0.10941 | 0.32823 | 0 | 0 | 4 | K | 2 |  |  |  | ROZPOCET | 0 | 0 | 0 | 0 | 0 | 1 | 0 | 4 | -301301536
| VV |  | SDZ - návrh, viz. příloha D.1.1.1., D.1.1.3. | [15 empty] | VV | 2 | 1 | True | 0 | ROZPOCET
| VV |  | 3 |  | 3 | [13 empty] | VV | 2 | 2 | True | 0 | ROZPOCET
| VV |  | Součet |  | 3 | [13 empty] | VV | 2 | 4 | True | 1 | ROZPOCET
146 | M | 40445225 | sloupek Zn pro dopravní značku D 60mm v 350mm | kus | 3 |  | 0 | CS ÚRS 2018 01 |  |  | základní | 0 | 0 | 0.0061 | 0.0183 | 0 | 0 | 8 | M | 2 |  |  |  | ROZPOCET | 0 | 0 | 0 | 0 | 0 | 1 | 0 | 4 | -471879509
| VV |  | SDZ návrh, viz. příloha D.1.1.1., D.1.1.3. | [15 empty] | VV | 2 | 1 | True | 0 | ROZPOCET
| VV |  | 3 |  | 3 | [13 empty] | VV | 2 | 2 | True | 0 | ROZPOCET
| VV |  | Součet |  | 3 | [13 empty] | VV | 2 | 4 | True | 1 | ROZPOCET
147 | M | 40445253 | víčko plastové na sloupek D 60mm | kus | 3 |  | 0 | CS ÚRS 2018 01 |  |  | základní | 0 | 0 | 0.0001 | 0.0003 | 0 | 0 | 8 | M | 2 |  |  |  | ROZPOCET | 0 | 0 | 0 | 0 | 0 | 1 | 0 | 4 | -728715785
| VV |  | SDZ návrh, viz. příloha D.1.1.1., D.1.1.3. | [15 empty] | VV | 2 | 1 | True | 0 | ROZPOCET
| VV |  | 3 |  | 3 | [13 empty] | VV | 2 | 2 | True | 0 | ROZPOCET
| VV |  | Součet |  | 3 | [13 empty] | VV | 2 | 4 | True | 1 | ROZPOCET
148 | M | 40445256 | svorka upínací na sloupek dopravní značky D 60mm | kus | 14 |  | 0 | CS ÚRS 2018 01 |  |  | základní | 0 | 0 | 0.00035 | 0.0049 | 0 | 0 | 8 | M | 2 |  |  |  | ROZPOCET | 0 | 0 | 0 | 0 | 0 | 1 | 0 | 4 | 1826791611
| VV |  | SDz návrh, viz. příloha D.1.1.1., D.1.1.3. | [15 empty] | VV | 2 | 1 | True | 0 | ROZPOCET
| VV |  | 7*2 |  | 14 | [13 empty] | VV | 2 | 2 | True | 0 | ROZPOCET
| VV |  | Součet |  | 14 | [13 empty] | VV | 2 | 4 | True | 1 | ROZPOCET
149 | K | 91452 | Osaazení označníku zastávky | kus | 1 |  | 0 |  |  |  | základní | 0 | 0 | 0 | 0 | 0 | 0 | 4 | K | 2 |  |  |  | ROZPOCET | 0 | 0 | 0 | 0 | 0 | 1 | 0 | 4 | -1456207231
| VV |  | osazení včetně základu, viz. příloha D.1.1.1. | [15 empty] | VV | 2 | 1 | True | 0 | ROZPOCET
| VV |  | 1 |  | 1 | [13 empty] | VV | 2 | 2 | True | 0 | ROZPOCET
| VV |  | Součet |  | 1 | [13 empty] | VV | 2 | 4 | True | 1 | ROZPOCET
150 | M | 914521 | označník zastávky se sloupkem | kus | 1 |  | 0 |  |  |  | základní | 0 | 0 | 0 | 0 | 0 | 0 | 8 | M | 2 |  |  |  | ROZPOCET | 0 | 0 | 0 | 0 | 0 | 1 | 0 | 4 | 766401314
| VV |  | označník, viz. příloha D.1.1.1. | [15 empty] | VV | 2 | 1 | True | 0 | ROZPOCET
| VV |  | 1 |  | 1 | [13 empty] | VV | 2 | 2 | True | 0 | ROZPOCET
| VV |  | Součet |  | 1 | [13 empty] | VV | 2 | 4 | True | 1 | ROZPOCET
151 | K | 915211111 | Vodorovné dopravní značení stříkaným plastem dělící čára šířky 125 mm souvislá bílá základní | m | 40 |  | 0 | CS ÚRS 2018 01 |  |  | základní | 0.003 | 0.12 | 0.0002 | 0.008 | 0 | 0 | 4 | K | 2 |  |  |  | ROZPOCET | 0 | 0 | 0 | 0 | 0 | 1 | 0 | 4 | 1167182403
| VV |  | VDZ návrh - V11a, viz. příloha D.1.1.1., D.1.1.3. | [15 empty] | VV | 2 | 1 | True | 0 | ROZPOCET
| VV |  | 12+(3*4)+(4*4) |  | 40 | [13 empty] | VV | 2 | 2 | True | 0 | ROZPOCET
| VV |  | Součet |  | 40 | [13 empty] | VV | 2 | 4 | True | 1 | ROZPOCET
152 | K | 915231111 | Vodorovné dopravní značení stříkaným plastem přechody pro chodce, šipky, symboly nápisy bílé základní | m2 | 3 |  | 0 | CS ÚRS 2018 01 |  |  | základní | 0.119 | 0.357 | 0.0016 | 0.0048 | 0 | 0 | 4 | K | 2 |  |  |  | ROZPOCET | 0 | 0 | 0 | 0 | 0 | 1 | 0 | 4 | 2088860445
| VV |  | VDZ návrh - V11a (text BUS), viz. příloha D.1.1.1., D.1.1.3. | [15 empty] | VV | 2 | 1 | True | 0 | ROZPOCET
| VV |  | 1,5*2 |  | 3 | [13 empty] | VV | 2 | 2 | True | 0 | ROZPOCET
| VV |  | Součet |  | 3 | [13 empty] | VV | 2 | 4 | True | 1 | ROZPOCET
153 | K | 915611111 | Předznačení pro vodorovné značení stříkané barvou nebo prováděné z nátěrových hmot liniové dělicí čáry, vodicí proužky | m | 40 |  | 0 | CS ÚRS 2018 01 |  |  | základní | 0.016 | 0.64 | 0 | 0 | 0 | 0 | 4 | K | 2 |  |  |  | ROZPOCET | 0 | 0 | 0 | 0 | 0 | 1 | 0 | 4 | 1994977993
| VV |  | VDZ -návrh - V11a, viz. příloha D.1.1.1., D.1.1.3. | [15 empty] | VV | 2 | 1 | True | 0 | ROZPOCET
| VV |  | 12+(3*4)+(4*4) |  | 40 | [13 empty] | VV | 2 | 2 | True | 0 | ROZPOCET
| VV |  | Součet |  | 40 | [13 empty] | VV | 2 | 4 | True | 1 | ROZPOCET
154 | K | 915621111 | Předznačení pro vodorovné značení stříkané barvou nebo prováděné z nátěrových hmot plošné šipky, symboly, nápisy | m2 | 3 |  | 0 | CS ÚRS 2018 01 |  |  | základní | 0.083 | 0.249 | 1e-05 | 3e-05 | 0 | 0 | 4 | K | 2 |  |  |  | ROZPOCET | 0 | 0 | 0 | 0 | 0 | 1 | 0 | 4 | 1857626045
| VV |  | VDZ - návrh, V11a (text BUS), viz. příloha D.1.1.1., D.1.1.3. | [15 empty] | VV | 2 | 1 | True | 0 | ROZPOCET
| VV |  | (1,5*2) |  | 3 | [13 empty] | VV | 2 | 2 | True | 0 | ROZPOCET
| VV |  | Součet |  | 3 | [13 empty] | VV | 2 | 4 | True | 1 | ROZPOCET
155 | K | 916231213 | Osazení chodníkového obrubníku betonového se zřízením lože, s vyplněním a zatřením spár cementovou maltou stojatého s boční opěrou z betonu prostého, do lože z betonu prostého | m | 266 |  | 0 | CS ÚRS 2018 01 |  |  | základní | 0.216 | 57.456 | 0.1295 | 34.447 | 0 | 0 | 4 | K | 2 |  |  |  | ROZPOCET | 0 | 0 | 0 | 0 | 0 | 1 | 0 | 4 | 2034547789
| VV |  | u komunikace, osazený do betonového lože C20/25nXF3 s opěrou, viz. příloha D.1.1.1., D1.1.5. | [15 empty] | VV | 2 | 1 | True | 0 | ROZPOCET
| VV |  | 8+29+92+76+26+3+1+31 |  | 266 | [13 empty] | VV | 2 | 2 | True | 0 | ROZPOCET
| VV |  | Součet |  | 266 | [13 empty] | VV | 2 | 4 | True | 1 | ROZPOCET
156 | M | 59217023 | obrubník betonový chodníkový 100x15x25cm | m | 268.66 |  | 0 | CS ÚRS 2018 01 |  |  | základní | 0 | 0 | 0.085 | 22.8361 | 0 | 0 | 8 | M | 2 |  |  |  | ROZPOCET | 0 | 0 | 0 | 0 | 0 | 1 | 0 | 4 | 409899529
| VV |  | u komunikace + ztratné, viz. příloha D.1.1.1., D.1.1.5. | [15 empty] | VV | 2 | 1 | True | 0 | ROZPOCET
| VV |  | 266*1,01 |  | 268.66 | [13 empty] | VV | 2 | 2 | True | 0 | ROZPOCET
| VV |  | Součet |  | 268.66 | [13 empty] | VV | 2 | 4 | True | 1 | ROZPOCET
157 | K | 916231213 | Osazení chodníkového obrubníku betonového se zřízením lože, s vyplněním a zatřením spár cementovou maltou stojatého s boční opěrou z betonu prostého, do lože z betonu prostého | m | 32 |  | 0 | CS ÚRS 2018 01 |  |  | základní | 0.216 | 6.912 | 0.1295 | 4.144 | 0 | 0 | 4 | K | 2 |  |  |  | ROZPOCET | 0 | 0 | 0 | 0 | 0 | 1 | 0 | 4 | 1444530905
| VV |  | obrybník u zastávkového pruhu, osazený do betonového lože C20/25nXF3 s opěrou, viz. příloha D.1.1.1., D.1.1.5. | [15 empty] | VV | 2 | 1 | True | 0 | ROZPOCET
| VV |  | 32 |  | 32 | [13 empty] | VV | 2 | 2 | True | 0 | ROZPOCET
| VV |  | Součet |  | 32 | [13 empty] | VV | 2 | 4 | True | 1 | ROZPOCET
158 | M | 59217021 | obrubník betonový chodníkový 100x15x30 cm | m | 32.32 |  | 0 | CS ÚRS 2018 01 |  |  | základní | 0 | 0 | 0.108 | 3.4906 | 0 | 0 | 8 | M | 2 |  |  |  | ROZPOCET | 0 | 0 | 0 | 0 | 0 | 1 | 0 | 4 | 1602689208
| VV |  | u zastávkového pruhu+ ztratné, viz. příloha D.1.1.1., D.1.1.5. | [15 empty] | VV | 2 | 1 | True | 0 | ROZPOCET
| VV |  | 32*1,01 |  | 32.32 | [13 empty] | VV | 2 | 2 | True | 0 | ROZPOCET
| VV |  | Součet |  | 32.32 | [13 empty] | VV | 2 | 4 | True | 1 | ROZPOCET
159 | K | 916231213 | Osazení chodníkového obrubníku betonového se zřízením lože, s vyplněním a zatřením spár cementovou maltou stojatého s boční opěrou z betonu prostého, do lože z betonu prostého | m | 5 |  | 0 | CS ÚRS 2018 01 |  |  | základní | 0.216 | 1.08 | 0.1295 | 0.6475 | 0 | 0 | 4 | K | 2 |  |  |  | ROZPOCET | 0 | 0 | 0 | 0 | 0 | 1 | 0 | 4 | 20804344
| VV |  | oprava po překopech , osazený do betonového loře C20/25nXF3 s opěrou, viz. příloha D.1.1.1. | [15 empty] | VV | 2 | 1 | True | 0 | ROZPOCET
| VV |  | 5 |  | 5 | [13 empty] | VV | 2 | 2 | True | 0 | ROZPOCET
| VV |  | Součet |  | 5 | [13 empty] | VV | 2 | 4 | True | 1 | ROZPOCET
160 | M | 59217023 | obrubník betonový chodníkový 100x15x25cm | m | 5.05 |  | 0 | CS ÚRS 2018 01 |  |  | základní | 0 | 0 | 0.085 | 0.42925 | 0 | 0 | 8 | M | 2 |  |  |  | ROZPOCET | 0 | 0 | 0 | 0 | 0 | 1 | 0 | 4 | -1884113397
| VV |  | oprava po překopech + ztratné, viz. příloha D.1.1.1. | [15 empty] | VV | 2 | 1 | True | 0 | ROZPOCET
| VV |  | 5*1,01 |  | 5.05 | [13 empty] | VV | 2 | 2 | True | 0 | ROZPOCET
| VV |  | Součet |  | 5.05 | [13 empty] | VV | 2 | 4 | True | 1 | ROZPOCET
161 | K | 916331112 | Osazení zahradního obrubníku betonového s ložem tl. od 50 do 100 mm z betonu prostého tř. C 12/15 s boční opěrou z betonu prostého tř. C 12/15 | m | 113 |  | 0 | CS ÚRS 2018 01 |  |  | základní | 0.14 | 15.82 | 0.10095 | 11.4073 | 0 | 0 | 4 | K | 2 |  |  |  | ROZPOCET | 0 | 0 | 0 | 0 | 0 | 1 | 0 | 4 | -813700035
| VV |  | u vjezdů a žlabu, osazený do betonového lože C20/25nXF3 s opěrou, viz. příloha D.1.1.1., D.1.1.5. | [15 empty] | VV | 2 | 1 | True | 0 | ROZPOCET
| VV |  | 8+9+3+1+7+6+6+18+2+(26,5+26,5) |  | 113 | [13 empty] | VV | 2 | 2 | True | 0 | ROZPOCET
| VV |  | Součet |  | 113 | [13 empty] | VV | 2 | 4 | True | 1 | ROZPOCET
162 | M | 59217036 | obrubník betonový parkový přírodní 50x8x25 cm | m | 114.13 |  | 0 | CS ÚRS 2018 01 |  |  | základní | 0 | 0 | 0.048 | 5.4782 | 0 | 0 | 8 | M | 2 |  |  |  | ROZPOCET | 0 | 0 | 0 | 0 | 0 | 1 | 0 | 4 | -1407961144
| VV |  | u vjezdu a žlabu, + ztratné, viz. příloha D.1.1.1., D.1.1.5. | [15 empty] | VV | 2 | 1 | True | 0 | ROZPOCET
| VV |  | 113*1,01 |  | 114.13 | [13 empty] | VV | 2 | 2 | True | 0 | ROZPOCET
| VV |  | Součet |  | 114.13 | [13 empty] | VV | 2 | 4 | True | 1 | ROZPOCET
163 | K | 916331112 | Osazení zahradního obrubníku betonového s ložem tl. od 50 do 100 mm z betonu prostého tř. C 12/15 s boční opěrou z betonu prostého tř. C 12/15 | m | 74 |  | 0 | CS ÚRS 2018 01 |  |  | základní | 0.14 | 10.36 | 0.10095 | 7.4703 | 0 | 0 | 4 | K | 2 |  |  |  | ROZPOCET | 0 | 0 | 0 | 0 | 0 | 1 | 0 | 4 | 389436863
| VV |  | u chodníku a nástupiště, osazený do betonového lože C20/25nXF3 s opěrou, viz. příloha D.1.1.1., D.1.1.5. | [15 empty] | VV | 2 | 1 | True | 0 | ROZPOCET
| VV |  | 50+6+4+3+4+5+2 |  | 74 | [13 empty] | VV | 2 | 2 | True | 0 | ROZPOCET
| VV |  | Součet |  | 74 | [13 empty] | VV | 2 | 4 | True | 1 | ROZPOCET
164 | M | 59217037 | obrubník parkový betonový přírodní 50x5x20cm | m | 74.74 |  | 0 | CS ÚRS 2018 01 |  |  | základní | 0 | 0 | 0.022 | 1.6443 | 0 | 0 | 8 | M | 2 |  |  |  | ROZPOCET | 0 | 0 | 0 | 0 | 0 | 1 | 0 | 4 | -62000291
| VV |  | u chodníku a jástupiště+ ztratné, viz. příloha D.1.1.1., D.1.1.5. | [15 empty] | VV | 2 | 1 | True | 0 | ROZPOCET
| VV |  | 74*1,01 |  | 74.74 | [13 empty] | VV | 2 | 2 | True | 0 | ROZPOCET
| VV |  | Součet |  | 74.74 | [13 empty] | VV | 2 | 4 | True | 1 | ROZPOCET
165 | K | 916331112 | Osazení zahradního obrubníku betonového s ložem tl. od 50 do 100 mm z betonu prostého tř. C 12/15 s boční opěrou z betonu prostého tř. C 12/15 | m | 13 |  | 0 | CS ÚRS 2018 01 |  |  | základní | 0.14 | 1.82 | 0.10095 | 1.3123 | 0 | 0 | 4 | K | 2 |  |  |  | ROZPOCET | 0 | 0 | 0 | 0 | 0 | 1 | 0 | 4 | -1415004476
| VV |  | okapový chodníček, odazený do betonového lože C20/25nXF3 s opěrou, viz. příloha D.1.1.1. | [15 empty] | VV | 2 | 1 | True | 0 | ROZPOCET
| VV |  | 13 |  | 13 | [13 empty] | VV | 2 | 2 | True | 0 | ROZPOCET
| VV |  | Součet |  | 13 | [13 empty] | VV | 2 | 4 | True | 1 | ROZPOCET
166 | M | 59217036 | obrubník betonový parkový přírodní 50x8x25 cm | m | 13.13 |  | 0 | CS ÚRS 2018 01 |  |  | základní | 0 | 0 | 0.048 | 0.63024 | 0 | 0 | 8 | M | 2 |  |  |  | ROZPOCET | 0 | 0 | 0 | 0 | 0 | 1 | 0 | 4 | -598554041
| VV |  | okapový chodníček+ztratné, viz. příloha D.1.1.1. | [15 empty] | VV | 2 | 1 | True | 0 | ROZPOCET
| VV |  | 13*1,01 |  | 13.13 | [13 empty] | VV | 2 | 2 | True | 0 | ROZPOCET
| VV |  | Součet |  | 13.13 | [13 empty] | VV | 2 | 4 | True | 1 | ROZPOCET
167 | K | 919121132 | Utěsnění dilatačních spár zálivkou za studena v cementobetonovém nebo živičném krytu včetně adhezního nátěru s těsnicím profilem pod zálivkou, pro komůrky šířky 20 mm, hloubky 40 mm | m | 143 |  | 0 | CS ÚRS 2018 01 |  |  | základní | 0.257 | 36.751 | 0.00034 | 0.04862 | 0 | 0 | 4 | K | 2 |  |  |  | ROZPOCET | 0 | 0 | 0 | 0 | 0 | 1 | 0 | 4 | -337006682
| VV |  | u komunikace, viz. příloha D.1.1.1., D.1.1.7. | [15 empty] | VV | 2 | 1 | True | 0 | ROZPOCET
| VV |  | 159-16 |  | 143 | [13 empty] | VV | 2 | 2 | True | 0 | ROZPOCET
| VV |  | Součet |  | 143 | [13 empty] | VV | 2 | 4 | True | 1 | ROZPOCET
168 | K | 919121132 | Utěsnění dilatačních spár zálivkou za studena v cementobetonovém nebo živičném krytu včetně adhezního nátěru s těsnicím profilem pod zálivkou, pro komůrky šířky 20 mm, hloubky 40 mm | m | 5 |  | 0 | CS ÚRS 2018 01 |  |  | základní | 0.257 | 1.285 | 0.00034 | 0.0017 | 0 | 0 | 4 | K | 2 |  |  |  | ROZPOCET | 0 | 0 | 0 | 0 | 0 | 1 | 0 | 4 | -598820912
| VV |  | oprava po překopech, viz. příloha D.1.1.1. | [15 empty] | VV | 2 | 1 | True | 0 | ROZPOCET
| VV |  | 5 |  | 5 | [13 empty] | VV | 2 | 2 | True | 0 | ROZPOCET
| VV |  | Součet |  | 5 | [13 empty] | VV | 2 | 4 | True | 1 | ROZPOCET
169 | K | 919726201 | Geotextilie tkaná pro vyztužení, separaci nebo filtraci z polypropylenu, podélná pevnost v tahu do 15 kN/m | m2 | 11 |  | 0 | CS ÚRS 2018 01 |  |  | základní | 0.08 | 0.88 | 0.00025 | 0.00275 | 0 | 0 | 4 | K | 2 |  |  |  | ROZPOCET | 0 | 0 | 0 | 0 | 0 | 1 | 0 | 4 | 853242081
| VV |  | okapový chodníček, PP15kN/m, viz. příloha D.1.1.1. | [15 empty] | VV | 2 | 1 | True | 0 | ROZPOCET
| VV |  | 11 |  | 11 | [13 empty] | VV | 2 | 2 | True | 0 | ROZPOCET
| VV |  | Součet |  | 11 | [13 empty] | VV | 2 | 4 | True | 1 | ROZPOCET
170 | K | 919726202 | Geotextilie tkaná pro vyztužení, separaci nebo filtraci z polypropylenu, podélná pevnost v tahu přes 15 do 50 kN/m | m2 | 1260 |  | 0 | CS ÚRS 2018 01 |  |  | základní | 0.08 | 100.8 | 0.00036 | 0.4536 | 0 | 0 | 4 | K | 2 |  |  |  | ROZPOCET | 0 | 0 | 0 | 0 | 0 | 1 | 0 | 4 | 1726635904
| VV |  | úprava podloží u kom., vjezdu k hasičům, vjezd k čp.472 a chodník se zesílenou konst., PP40kN/m, viz. příloha D.1.1.1., D.1.1.5. | [15 empty] | VV | 2 | 1 | True | 0 | ROZPOCET
| VV |  | 936+26+16+126+(312*0,5) |  | 1260 | [13 empty] | VV | 2 | 2 | True | 0 | ROZPOCET
| VV |  | Součet |  | 1260 | [13 empty] | VV | 2 | 4 | True | 1 | ROZPOCET
171 | K | 919726202 | Geotextilie tkaná pro vyztužení, separaci nebo filtraci z polypropylenu, podélná pevnost v tahu přes 15 do 50 kN/m | m2 | 82 |  | 0 | CS ÚRS 2018 01 |  |  | základní | 0.08 | 6.56 | 0.00036 | 0.02952 | 0 | 0 | 4 | K | 2 |  |  |  | ROZPOCET | 0 | 0 | 0 | 0 | 0 | 1 | 0 | 4 | 931813842
| VV |  | úprava podloží u zastávkového pruhu BUS, PP40kN/m, viz. příloha D.1.1..1, D.1.1.5. | [15 empty] | VV | 2 | 1 | True | 0 | ROZPOCET
| VV |  | 66+(32*0,5) |  | 82 | [13 empty] | VV | 2 | 2 | True | 0 | ROZPOCET
| VV |  | Součet |  | 82 | [13 empty] | VV | 2 | 4 | True | 1 | ROZPOCET
172 | K | 935932111 | Osazení odvodňovacího žlabu plastového s krycím roštem šířky do 200 mm | m | 26.5 |  | 0 | CS ÚRS 2018 01 |  |  | základní | 0.269 | 7.1285 | 0.29221 | 7.7436 | 0 | 0 | 4 | K | 2 |  |  |  | ROZPOCET | 0 | 0 | 0 | 0 | 0 | 1 | 0 | 4 | -1691374900
| VV |  | liniový odvodňovací žlab, viz. příloha D.1.1.1., D.1.1.3. | [15 empty] | VV | 2 | 1 | True | 0 | ROZPOCET
| VV |  | 26,5 |  | 26.5 | [13 empty] | VV | 2 | 2 | True | 0 | ROZPOCET
| VV |  | Součet |  | 26.5 | [13 empty] | VV | 2 | 4 | True | 1 | ROZPOCET
173 | M | 9389322 | liniový žlab s mřížkou | kus | 1 |  | 0 |  |  |  | základní | 0 | 0 | 0 | 0 | 0 | 0 | 8 | M | 2 |  |  |  | ROZPOCET | 0 | 0 | 0 | 0 | 0 | 1 | 0 | 4 | 1652401419
| VV |  | tvarovky+vpusti+mřížky, viz. přílioha D.1.1.1. a D.1.1.3. | [15 empty] | VV | 2 | 1 | True | 0 | ROZPOCET
| VV |  | 1 |  | 1 | [13 empty] | VV | 2 | 2 | True | 0 | ROZPOCET
| VV |  | Součet |  | 1 | [13 empty] | VV | 2 | 4 | True | 1 | ROZPOCET
174 | K | 938908411 | Čištění vozovek splachováním vodou povrchu podkladu nebo krytu živičného, betonového nebo dlážděného | m2 | 8 |  | 0 | CS ÚRS 2018 01 |  |  | základní | 0.013 | 0.104 | 0 | 0 | 0.02 | 0.16 | 4 | K | 2 |  |  |  | ROZPOCET | 0 | 0 | 0 | 0 | 0 | 1 | 0 | 4 | 288129161
| VV |  | VDZ návrh, viz. příloha D.1.1.1., D.1.1.3. | [15 empty] | VV | 2 | 1 | True | 0 | ROZPOCET
| VV |  | (40*0,125)+(1,5*2) |  | 8 | [13 empty] | VV | 2 | 2 | True | 0 | ROZPOCET
| VV |  | Součet |  | 8 | [13 empty] | VV | 2 | 4 | True | 1 | ROZPOCET
175 | K | 938908411 | Čištění vozovek splachováním vodou povrchu podkladu nebo krytu živičného, betonového nebo dlážděného | m2 | 157 |  | 0 | CS ÚRS 2018 01 |  |  | základní | 0.013 | 2.041 | 0 | 0 | 0.02 | 3.14 | 4 | K | 2 |  |  |  | ROZPOCET | 0 | 0 | 0 | 0 | 0 | 1 | 0 | 4 | 1114604452
| VV |  | živičný koberec, viz. příloha D.1.1.1. a D.1.1.3. | [15 empty] | VV | 2 | 1 | True | 0 | ROZPOCET
| VV |  | 157 |  | 157 | [13 empty] | VV | 2 | 2 | True | 0 | ROZPOCET
| VV |  | Součet |  | 157 | [13 empty] | VV | 2 | 4 | True | 1 | ROZPOCET
176 | K | 939 | Osazení čekárny | kus | 1 |  | 0 |  |  |  | základní | 0 | 0 | 0 | 0 | 0 | 0 | 4 | K | 2 |  |  |  | ROZPOCET | 0 | 0 | 0 | 0 | 0 | 1 | 0 | 4 | 1704834469
| VV |  | osazení včetně betonových základů, viz. příloha D.1.1.1. | [15 empty] | VV | 2 | 1 | True | 0 | ROZPOCET
| VV |  | 1 |  | 1 | [13 empty] | VV | 2 | 2 | True | 0 | ROZPOCET
| VV |  | Součet |  | 1 | [13 empty] | VV | 2 | 4 | True | 1 | ROZPOCET
177 | M | 9391 | čekárna s bočními stěnami | kus | 1 |  | 0 |  |  |  | základní | 0 | 0 | 0 | 0 | 0 | 0 | 8 | M | 2 |  |  |  | ROZPOCET | 0 | 0 | 0 | 0 | 0 | 1 | 0 | 4 | 1733343366
| VV |  | čekárna, viz. příloha D.1.1.1. | [15 empty] | VV | 2 | 1 | True | 0 | ROZPOCET
| VV |  | 1 |  | 1 | [13 empty] | VV | 2 | 2 | True | 0 | ROZPOCET
| VV |  | Součet |  | 1 | [13 empty] | VV | 2 | 4 | True | 1 | ROZPOCET
| D | 998 | Přesun hmot |  |  |  | 0 | [5 empty] | 109.586 |  | 0 |  | 0 | 1 | D | 1 |  |  |  | ROZPOCET | [6 empty] | 0
178 | K | 998223011 | Přesun hmot pro pozemní komunikace s krytem dlážděným dopravní vzdálenost do 200 m jakékoliv délky objektu | t | 272.602 |  | 0 | CS ÚRS 2018 01 |  |  | základní | 0.397 | 108.223 | 0 | 0 | 0 | 0 | 4 | K | 2 |  |  |  | ROZPOCET | 0 | 0 | 0 | 0 | 0 | 1 | 0 | 4 | 2045757827
179 | K | 998223091 | Přesun hmot pro pozemní komunikace s krytem dlážděným Příplatek k ceně za zvětšený přesun přes vymezenou největší dopravní vzdálenost do 1000 m | t | 272.602 |  | 0 | CS ÚRS 2018 01 |  |  | základní | 0.005 | 1.363 | 0 | 0 | 0 | 0 | 4 | K | 2 |  |  |  | ROZPOCET | 0 | 0 | 0 | 0 | 0 | 1 | 0 | 4 | -2119948776
| D | PSV | Práce a dodávky PSV |  |  |  | 0 | [5 empty] | 1.22 |  | 0.0068 |  | 0 | 2 | D | 0 |  |  |  | ROZPOCET | [6 empty] | 0
| D | 711 | Izolace proti vodě, vlhkosti a plynům |  |  |  | 0 | [5 empty] | 1.22 |  | 0.0068 |  | 0 | 2 | D | 1 |  |  |  | ROZPOCET | [6 empty] | 0
180 | K | 711161212 | Izolace proti zemní vlhkosti a beztlakové vodě nopovými fóliemi na ploše svislé S vrstva ochranná, odvětrávací a drenážní výška nopku 8,0 mm, tl. fólie do 0,6 mm | m2 | 10 |  | 0 | CS ÚRS 2018 01 |  |  | základní | 0.122 | 1.22 | 0.00068 | 0.0068 | 0 | 0 | 16 | K | 2 |  |  |  | ROZPOCET | 0 | 0 | 0 | 0 | 0 | 1 | 0 | 16 | -832292913
| VV |  | podél stávající podezdívky , viz. příloha D.1.1.1. | [15 empty] | VV | 2 | 1 | True | 0 | ROZPOCET
| VV |  | 10 |  | 10 | [13 empty] | VV | 2 | 2 | True | 0 | ROZPOCET
| VV |  | Součet |  | 10 | [13 empty] | VV | 2 | 4 | True | 1 | ROZPOCET

## B - Vedlejší a ostatní ná...
| List obsahuje: |  | 1) Krycí list soupisu | 2) Rekapitulace |  |  | 3) Soupis prací | Zpět na list: | Rekapitulace stavby
{6fed17a1-5b87-4df7-9ccb-8791eb944002}
2
| KRYCÍ LIST SOUPISU | [8 empty] | v --- níže se nacházejí doplnkové a pomocné údaje k sestavám --- v | [8 empty] | False
Stavba:
Vrchlabí, rekonstrukce ulice Lipová
Objekt:
B - Vedlejší a ostatní náklady
| KSO: |  | 822 2 |  |  | CC-CZ:
| Místo: |  | Vrchlabí |  |  | Datum: | 6. 9. 2018
| Zadavatel: |  |  |  |  | IČ:
DIČ:
| Uchazeč: |  |  |  |  | IČ:
DIČ:
| Projektant: |  |  |  |  | IČ:
|  | VIAPROJEKT s.r.o. HK |  |  |  | DIČ:
Poznámka:
| Cena bez DPH | [5 empty] | 0
|  |  | Základ daně |  |  | Sazba daně | Výše daně
| DPH | základní | 0 |  |  | 21% | 0
|  | snížená | 0 |  |  | 15% | 0
|  | zákl. přenesená | 0 |  |  | 21% | 0
|  | sníž. přenesená | 0 |  |  | 15% | 0
|  | nulová | 0 |  |  | 0% | 0
| Cena s DPH |  |  | v | CZK |  | 0
REKAPITULACE ČLENĚNÍ SOUPISU PRACÍ
Stavba:
Vrchlabí, rekonstrukce ulice Lipová
Objekt:
B - Vedlejší a ostatní náklady
Místo: |  |  | Vrchlabí |  |  | Datum: | 6. 9. 2018
Zadavatel: | [5 empty] | Projektant: | VIAPROJEKT s.r.o. HK
Uchazeč:
Kód dílu - Popis | [6 empty] | Cena celkem [CZK]
Náklady soupisu celkem | [6 empty] | 0 | [12 empty] | -1
| VRN - Vedlejší rozpočtové náklady | [5 empty] | 0
| VRN1 - Průzkumné, geodetické a projektové práce | [5 empty] | 0
| VRN3 - Zařízení staveniště | [5 empty] | 0
| VRN4 - Inženýrská činnost | [5 empty] | 0
| VRN7 - Provozní vlivy | [5 empty] | 0
| VRN9 - Ostatní náklady | [5 empty] | 0
SOUPIS PRACÍ
Stavba:
Vrchlabí, rekonstrukce ulice Lipová
Objekt:
B - Vedlejší a ostatní náklady
Místo: |  |  | Vrchlabí |  |  | Datum: | 6. 9. 2018
Zadavatel: | [5 empty] | Projektant: | VIAPROJEKT s.r.o. HK
Uchazeč:
PČ | Typ | Kód | Popis | MJ | Množství | J.cena [CZK] | Cena celkem [CZK] | Cenová soustava |  | Poznámka | DPH | J. Nh [h] | Nh celkem [h] | J. hmotnost [t] | Hmotnost celkem [t] | J. suť [t] | Suť Celkem [t]
Náklady soupisu celkem | [6 empty] | 0 | [5 empty] | 0 |  | 0 |  | 0 |  | D | -1 | [10 empty] | 0
| D | VRN | Vedlejší rozpočtové náklady |  |  |  | 0 | [5 empty] | 0 |  | 0 |  | 0 | 5 | D | 0 |  |  |  | ROZPOCET | [6 empty] | 0
| D | VRN1 | Průzkumné, geodetické a projektové práce |  |  |  | 0 | [5 empty] | 0 |  | 0 |  | 0 | 5 | D | 1 |  |  |  | ROZPOCET | [6 empty] | 0
1 | K | 011303000 | Archeologická činnost bez rozlišení | kpl | 1 |  | 0 | CS ÚRS 2018 01 |  |  | základní | 0 | 0 | 0 | 0 | 0 | 0 | 1024 | K | 2 |  |  |  | ROZPOCET | 0 | 0 | 0 | 0 | 0 | 1 | 0 | 1024 | 253460343
2 | K | 011403000 | Průzkum výskytu nebezpečných látek bez rozlišení | kpl | 1 |  | 0 | CS ÚRS 2018 01 |  |  | základní | 0 | 0 | 0 | 0 | 0 | 0 | 1024 | K | 2 |  |  |  | ROZPOCET | 0 | 0 | 0 | 0 | 0 | 1 | 0 | 1024 | 1422624936
| VV |  | zkoušky , odběry a nalýzy pro nakládání s odpady | [15 empty] | VV | 2 | 1 | True | 0 | ROZPOCET
| VV |  | 1 |  | 1 | [13 empty] | VV | 2 | 2 | True | 0 | ROZPOCET
| VV |  | Součet |  | 1 | [13 empty] | VV | 2 | 4 | True | 1 | ROZPOCET
3 | K | 012203000 | Geodetické práce při provádění stavby | kpl | 1 |  | 0 | CS ÚRS 2018 01 |  |  | základní | 0 | 0 | 0 | 0 | 0 | 0 | 1024 | K | 2 |  |  |  | ROZPOCET | 0 | 0 | 0 | 0 | 0 | 1 | 0 | 1024 | -1241105979
4 | K | 012303000 | Geodetické práce po výstavbě | kpl | 1 |  | 0 | CS ÚRS 2018 01 |  |  | základní | 0 | 0 | 0 | 0 | 0 | 0 | 1024 | K | 2 |  |  |  | ROZPOCET | 0 | 0 | 0 | 0 | 0 | 1 | 0 | 1024 | -477564718
5 | K | 013254000 | Dokumentace skutečného provedení stavby | kpl | 1 |  | 0 | CS ÚRS 2018 01 |  |  | základní | 0 | 0 | 0 | 0 | 0 | 0 | 1024 | K | 2 |  |  |  | ROZPOCET | 0 | 0 | 0 | 0 | 0 | 1 | 0 | 1024 | -1771467187
| D | VRN3 | Zařízení staveniště |  |  |  | 0 | [5 empty] | 0 |  | 0 |  | 0 | 5 | D | 1 |  |  |  | ROZPOCET | [6 empty] | 0
6 | K | 030001000 | Zařízení staveniště | kpl | 1 |  | 0 | CS ÚRS 2018 01 |  |  | základní | 0 | 0 | 0 | 0 | 0 | 0 | 1024 | K | 2 |  |  |  | ROZPOCET | 0 | 0 | 0 | 0 | 0 | 1 | 0 | 1024 | -856544809
| VV |  | stavební buňky, toiky, napojení na inž. sítě atd. | [15 empty] | VV | 2 | 1 | True | 0 | ROZPOCET
| VV |  | 1 |  | 1 | [13 empty] | VV | 2 | 2 | True | 0 | ROZPOCET
| VV |  | Součet |  | 1 | [13 empty] | VV | 2 | 4 | True | 1 | ROZPOCET
7 | K | 034002000 | Zabezpečení staveniště | kpl | 1 |  | 0 | CS ÚRS 2018 01 |  |  | základní | 0 | 0 | 0 | 0 | 0 | 0 | 1024 | K | 2 |  |  |  | ROZPOCET | 0 | 0 | 0 | 0 | 0 | 1 | 0 | 1024 | -479858362
| VV |  | zabezpečení staveniště v souladu s nařízením vlády 591/2006 Sb. | [15 empty] | VV | 2 | 1 | True | 0 | ROZPOCET
| VV |  | 1 |  | 1 | [13 empty] | VV | 2 | 2 | True | 0 | ROZPOCET
| VV |  | Součet |  | 1 | [13 empty] | VV | 2 | 4 | True | 1 | ROZPOCET
| D | VRN4 | Inženýrská činnost |  |  |  | 0 | [5 empty] | 0 |  | 0 |  | 0 | 5 | D | 1 |  |  |  | ROZPOCET | [6 empty] | 0
8 | K | 043134000 | Zkoušky zatěžovací | ks | 3 |  | 0 | CS ÚRS 2018 01 |  |  | základní | 0 | 0 | 0 | 0 | 0 | 0 | 1024 | K | 2 |  |  |  | ROZPOCET | 0 | 0 | 0 | 0 | 0 | 1 | 0 | 1024 | -907478393
| D | VRN7 | Provozní vlivy |  |  |  | 0 | [5 empty] | 0 |  | 0 |  | 0 | 5 | D | 1 |  |  |  | ROZPOCET | [6 empty] | 0
9 | K | 072002000 | Silniční provoz | kpl | 1 |  | 0 | CS ÚRS 2018 01 |  |  | základní | 0 | 0 | 0 | 0 | 0 | 0 | 1024 | K | 2 |  |  |  | ROZPOCET | 0 | 0 | 0 | 0 | 0 | 1 | 0 | 1024 | 1191070219
| VV |  | dopravní značení | [15 empty] | VV | 2 | 1 | True | 0 | ROZPOCET
| VV |  | 1 |  | 1 | [13 empty] | VV | 2 | 2 | True | 0 | ROZPOCET
| VV |  | Součet |  | 1 | [13 empty] | VV | 2 | 4 | True | 1 | ROZPOCET
| D | VRN9 | Ostatní náklady |  |  |  | 0 | [5 empty] | 0 |  | 0 |  | 0 | 5 | D | 1 |  |  |  | ROZPOCET | [6 empty] | 0
10 | K | 091003000 | Ostatní náklady bez rozlišení | kpl | 1 |  | 0 | CS ÚRS 2018 01 |  |  | základní | 0 | 0 | 0 | 0 | 0 | 0 | 1024 | K | 2 |  |  |  | ROZPOCET | 0 | 0 | 0 | 0 | 0 | 1 | 0 | 1024 | 276013067
11 | K | 091504000 | Náklady související s publikační činností | kpl | 1 |  | 0 | CS ÚRS 2018 01 |  |  | základní | 0 | 0 | 0 | 0 | 0 | 0 | 1024 | K | 2 |  |  |  | ROZPOCET | 0 | 0 | 0 | 0 | 0 | 1 | 0 | 1024 | -544425818

## Pokyny pro vyplnění
Struktura údajů, formát souboru a metodika pro zpracování
Struktura
Soubor je složen ze záložky Rekapitulace stavby a záložek s názvem soupisu prací pro jednotlivé objekty ve formátu XLSX. Každá ze záložek přitom obsahuje
ještě samostatné sestavy vymezené orámovaním a nadpisem sestavy.
Rekapitulace stavby obsahuje sestavu Rekapitulace stavby a Rekapitulace objektů stavby a soupisů prací.
V sestavě Rekapitulace stavby jsou uvedeny informace identifikující předmět veřejné zakázky na stavební práce, KSO, CC-CZ, CZ-CPV, CZ-CPA a rekapitulaci
celkové nabídkové ceny uchazeče.
V sestavě Rekapitulace objektů stavby a soupisů prací je uvedena rekapitulace stavebních objektů, inženýrských objektů, provozních souborů,
vedlejších a ostatních nákladů a ostatních nákladů s rekapitulací nabídkové ceny za jednotlivé soupisy prací. Na základě údaje Typ je možné
identifikovat, zda se jedná o objekt nebo soupis prací pro daný objekt:
|  | STA | Stavební objekt pozemní
|  | ING | Stavební objekt inženýrský
|  | PRO | Provozní soubor
|  | VON | Vedlejší a ostatní náklady
|  | OST | Ostatní
|  | Soupis | Soupis prací pro daný typ objektu
Soupis prací pro jednotlivé objekty obsahuje sestavy Krycí list soupisu, Rekapitulace členění soupisu prací, Soupis prací. Za soupis prací může být považován
i objekt stavby v případě, že neobsahuje podřízenou zakázku.
Krycí list soupisu obsahuje rekapitulaci informací o předmětu veřejné zakázky ze sestavy Rekapitulace stavby, informaci o zařazení objektu do KSO,
CC-CZ, CZ-CPV, CZ-CPA a rekapitulaci celkové nabídkové ceny uchazeče za aktuální soupis prací.
Rekapitulace členění soupisu prací obsahuje rekapitulaci soupisu prací ve všech úrovních členění soupisu tak, jak byla tato členění použita (např.
stavební díly, funkční díly, případně jiné členění) s rekapitulací nabídkové ceny.
Soupis prací obsahuje položky veškerých stavebních nebo montážních prací, dodávek materiálů a služeb nezbytných pro zhotovení stavebního objektu,
inženýrského objektu, provozního souboru, vedlejších a ostatních nákladů.
Pro položky soupisu prací se zobrazují následující informace:
|  | PČ |  | Pořadové číslo položky v aktuálním soupisu
|  | TYP |  | Typ položky: K - konstrukce, M - materiál, PP - plný popis, PSC - poznámka k souboru cen, P - poznámka k položce, VV - výkaz výměr
|  | Kód |  | Kód položky
|  | Popis |  | Zkrácený popis položky
|  | MJ |  | Měrná jednotka položky
|  | Množství |  | Množství v měrné jednotce
|  | J.cena |  | Jednotková cena položky. Zadaní může obsahovat namísto J.ceny sloupce J.materiál a J.montáž, jejichž součet definuje
J.cenu položky.
|  | Cena celkem |  | Celková cena položky daná jako součin množství a j.ceny
|  | Cenová soustava |  | Příslušnost položky do cenové soustavy
Ke každé položce soupisu prací se na samostatných řádcích může zobrazovat:
Plný popis položky
Poznámka k souboru cen a poznámka zadavatele
Výkaz výměr
Pokud je k řádku výkazu výměr evidovaný údaj ve sloupci Kód, jedná se o definovaný odkaz, na který se může odvolávat výkaz výměr z jiné položky.
Metodika pro zpracování
Jednotlivé sestavy jsou v souboru provázány. Editovatelné pole jsou zvýrazněny žlutým podbarvením, ostatní pole neslouží k editaci a nesmí být jakkoliv
modifikovány.
Uchazeč je pro podání nabídky povinen vyplnit žlutě podbarvená pole:
Pole Uchazeč v sestavě Rekapitulace stavby - zde uchazeč vyplní svůj název (název subjektu)
Pole IČ a DIČ v sestavě Rekapitulace stavby - zde uchazeč vyplní svoje IČ a DIČ
Datum v sestavě Rekapitulace stavby - zde uchazeč vyplní datum vytvoření nabídky
J.cena = jednotková cena v sestavě Soupis prací o maximálním počtu desetinných míst uvedených v poli
- pokud sestavy soupisů prací obsahují pole J.cena, musí být všechna tato pole vyplněna nenulovými kladnými číslicemi
Poznámka - nepovinný údaj pro položku soupisu
V případě, že sestavy soupisů prací neobsahují pole J.cena, potom ve všech soupisech prací obsahují pole:
- J.materiál - jednotková cena materiálu
- J.montáž - jednotková cena montáže
Uchazeč je v tomto případě povinen vyplnit všechna pole J.materiál a pole J.montáž nenulovými kladnými číslicemi. V případech, kdy položka
neobsahuje žádný materiál je přípustné, aby pole J.materiál bylo vyplněno nulou. V případech, kdy položka neobsahuje žádnou montáž je přípustné,
aby pole J.montáž bylo vyplněno nulou. Není však přípustné, aby obě pole - J.materiál, J.Montáž byly u jedné položky vyplněny nulou.
Rekapitulace stavby
Název |  |  | Povinný |  | Popis | Typ | Max. počet
atributu |  |  | (A/N) |  |  |  | znaků
Kód |  |  | A |  | Kód stavby | String | 20
Stavba |  |  | A |  | Název stavby | String | 120
Místo |  |  | N |  | Místo stavby | String | 50
Datum |  |  | A |  | Datum vykonaného exportu | Date
KSO |  |  | N |  | Klasifikace stavebního objektu | String | 15
CC-CZ |  |  | N |  | Klasifikace stavbeních děl | String | 15
CZ-CPV |  |  | N |  | Společný slovník pro veřejné zakázky | String | 20
CZ-CPA |  |  | N |  | Klasifikace produkce podle činností | String | 20
Zadavatel |  |  | N |  | Zadavatel zadaní | String | 50
IČ |  |  | N |  | IČ zadavatele zadaní | String | 20
DIČ |  |  | N |  | DIČ zadavatele zadaní | String | 20
Uchazeč |  |  | N |  | Uchazeč veřejné zakázky | String | 50
Projektant |  |  | N |  | Projektant | String | 50
Poznámka |  |  | N |  | Poznámka k zadání | String | 255
Sazba DPH |  |  | A |  | Rekapitulace sazeb DPH u položek soupisů | eGSazbaDph
Základna DPH |  |  | A |  | Základna DPH určena součtem celkové ceny z položek soupisů | Double
Hodnota DPH |  |  | A |  | Hodnota DPH | Double
Cena bez DPH |  |  | A |  | Celková cena bez DPH za celou stavbu. Sčítává se ze všech listů. | Double
Cena s DPH |  |  | A |  | Celková cena s DPH za celou stavbu | Double
Rekapitulace objektů stavby a soupisů prací
Název |  |  | Povinný |  | Popis | Typ | Max. počet
atributu |  |  | (A/N) |  |  |  | znaků
Kód |  |  | A |  | Přebírá se z Rekapitulace stavby | String | 20
Stavba |  |  | A |  | Přebírá se z Rekapitulace stavby | String | 120
Místo |  |  | N |  | Přebírá se z Rekapitulace stavby | String | 50
Datum |  |  | A |  | Přebírá se z Rekapitulace stavby | Date
Zadavatel |  |  | N |  | Přebírá se z Rekapitulace stavby | String | 50
Projektant |  |  | N |  | Přebírá se z Rekapitulace stavby | String | 50
Uchazeč |  |  | N |  | Přebírá se z Rekapitulace stavby | String | 50
Kód |  |  | A |  | Kód objektu | String | 20
Objektu, Soupis prací |  |  | A |  | Název objektu | String | 120
Cena bez DPH |  |  | A |  | Cena bez DPH za daný objekt | Double
Cena s DPH |  |  | A |  | Cena spolu s DPH za daný objekt | Double
Typ |  |  | A |  | Typ zakázky | eGTypZakazky
Krycí list soupisu
Název |  |  | Povinný |  | Popis | Typ | Max. počet
atributu |  |  | (A/N) |  |  |  | znaků
Stavba |  |  | A |  | Přebírá se z Rekapitulace stavby | String | 120
Objekt |  |  | A |  | Kód a název objektu | String | 20 + 120
Soupis |  |  | A |  | Kód a název soupisu | String | 20 + 120
KSO |  |  | N |  | Klasifikace stavebního objektu | String | 15
CC-CZ |  |  | N |  | Klasifikace stavbeních děl | String | 15
CZ-CPV |  |  | N |  | Společný slovník pro veřejné zakázky | String | 20
CZ-CPA |  |  | N |  | Klasifikace produkce podle činností | String | 20
Místo |  |  | N |  | Přebírá se z Rekapitulace stavby | String | 50
Zadavatel |  |  | N |  | Přebírá se z Rekapitulace stavby | String | 50
Uchazeč |  |  | N |  | Přebírá se z Rekapitulace stavby | String | 50
Projektant |  |  | N |  | Přebírá se z Rekapitulace stavby | String | 50
Poznámka |  |  | N |  | Poznámka k soupisu prací | String | 255
Sazba DPH |  |  | A |  | Rekapitulace sazeb DPH na položkách aktuálního soupisu | eGSazbaDph
Základna DPH |  |  | A |  | Základna DPH určena součtem celkové ceny z položek aktuálního soupisu | Double
Hodnota DPH |  |  | A |  | Hodnota DPH | Double
Cena bez DPH |  |  | A |  | Cena bez DPH za daný soupis | Double
Cena s DPH |  |  | A |  | Cena s DPH za daný soupis | Double
Rekapitulace členění soupisu prací
Název |  |  | Povinný |  | Popis | Typ | Max. počet
atributu |  |  | (A/N) |  |  |  | znaků
Stavba |  |  | A |  | Přebírá se z Rekapitulace stavby | String | 120
Objekt |  |  | A |  | Kód a název objektu, přebírá se z Krycího listu soupisu | String | 20 + 120
Soupis |  |  | A |  | Kód a název objektu, přebírá se z Krycího listu soupisu | String | 20 + 120
Místo |  |  | N |  | Přebírá se z Rekapitulace stavby | String | 50
Datum |  |  | A |  | Přebírá se z Rekapitulace stavby | Date
Zadavatel |  |  | N |  | Přebírá se z Rekapitulace stavby | String | 50
Projektant |  |  | N |  | Přebírá se z Rekapitulace stavby | String | 50
Uchazeč |  |  | N |  | Přebírá se z Rekapitulace stavby | String | 50
Kód dílu - Popis |  |  | A |  | Kód a název dílu ze soupisu | String | 20 + 100
Cena celkem |  |  | A |  | Cena celkem za díl ze soupisu | Double
Soupis prací
Název |  |  | Povinný |  | Popis | Typ | Max. počet
atributu |  |  | (A/N) |  |  |  | znaků
Stavba |  |  | A |  | Přebírá se z Rekapitulace stavby | String | 120
Objekt |  |  | A |  | Kód a název objektu | String | 20 + 120
Soupis |  |  | A |  | Přebírá se z Krycího listu soupisu | String | 20 + 120
Místo |  |  | N |  | Přebírá se z Krycího listu soupisu | String | 50
Datum |  |  | A |  | Přebírá se z Krycího listu soupisu | Date
Zadavatel |  |  | N |  | Přebírá se z Krycího listu soupisu | String | 50
Projektant |  |  | N |  | Přebírá se z Krycího listu soupisu | String | 50
Uchazeč |  |  | N |  | Přebírá se z Krycího listu soupisu | String | 50
PČ |  |  | A |  | Pořadové číslo položky soupisu | Long
Typ |  |  | A |  | Typ položky soupisu | eGTypPolozky | 1
Kód |  |  | A |  | Kód položky ze soupisu | String | 20
Popis |  |  | A |  | Popis položky ze soupisu | String | 255
MJ |  |  | A |  | Měrná jednotka položky | String | 10
Množství |  |  | A |  | Množství položky soupisu | Double
J.Cena |  |  | A |  | Jednotková cena položky | Double
Cena celkem |  |  | A |  | Cena celkem vyčíslena jako J.Cena * Množství | Double
Cenová soustava |  |  | N |  | Zařazení položky do cenové soustavy | String | 50
p |  |  | N |  | Poznámka položky ze soupisu | Memo
psc |  |  | N |  | Poznámka k souboru cen ze soupisu | Memo
pp |  |  | N |  | Plný popis položky ze soupisu | Memo
vv |  |  | N |  | Výkaz výměr (figura, výraz, výměra) ze soupisu | Text,Text,Double | 20, 150
DPH |  |  | A |  | Sazba DPH pro položku | eGSazbaDPH
Hmotnost |  |  | A |  | Hmotnost položky ze soupisu | Double
Suť |  |  | A |  | Suť položky ze soupisu | Double
Nh |  |  | N |  | Normohodiny položky ze soupisu | Double
Datová věta
Typ věty |  |  | Hodnota |  | Význam
eGSazbaDPH |  |  | základní |  | Základní sazba DPH
|  |  | snížená |  | Snížená sazba DPH
|  |  | nulová |  | Nulová sazba DPH
|  |  | zákl. přenesená |  | Základní sazba DPH přenesená
|  |  | sníž. přenesená |  | Snížená sazba DPH přenesená
eGTypZakazky |  |  | STA |  | Stavební objekt
|  |  | PRO |  | Provozní soubor
|  |  | ING |  | Inženýrský objekt
|  |  | VON |  | Vedlejší a ostatní náklady
|  |  | OST |  | Ostatní náklady
eGTypPolozky |  |  | 1 |  | Položka typu HSV
|  |  | 2 |  | Položka typu PSV
|  |  | 3 |  | Položka typu M
|  |  | 4 |  | Položka typu OST