## Titulní list rozpočtu
Sollertia spol. s r.o.
Lipová 93, 541 01 Trutnov, tel./fax 499 814092, mobil 604 973681
e-mail: podlipny@sollertia.cz, web: www.sollertia.cz
Zpracováno programem firmy SELPO Broumy, tel. +420 603 525768
|  |  | Zakázka číslo: |  |  | SO-2019/01
|  |  | Název: |  |  | Vrchlabí, ul. Slovanská
Veřejné osvětlení
SOUPIS PRACÍ
| Investor: |  |  | Město Vrchlabí,
Zámek čp.1, Vrchlabí
| vypracoval: |  |  | Lukáš Jirásek
| e-mail: |  |  | jirasek@sollertia.cz
| dne: |  |  | 25.06.2019
Soupis prací dle projektové dokumentace DUR+DSP+DPS z 3.2019
Výkresová dokumentace :
|  |  |  | C.2 | Katastrální situace
|  |  |  | C.3 | Koordinační situace
|  |  |  | D.1.4.2 | Schéma veřejného osvětlení

## Rekapitulace
Sollertia spol. s r.o.
Lipová 93, 541 01 Trutnov, tel./fax 499 814092, mobil 604 973681
e-mail: podlipny@sollertia.cz, web: www.sollertia.cz
Zpracováno programem firmy SELPO Broumy, tel. 603 525768
Rekapitulace
Kap. | Popis položky | Základ DPH
A. | UPRAVENÉ ROZPOČTOVÉ NÁKLADY
1. | 21-M - Elektromontážní práce – silnoproud - DEMONTÁŽ | 0
2. | 21-M - Elektromontážní práce – silnoproud - MONTÁŽ | 0
3. | 46-M - Zemní a pomocné stavební práce při elektromontážích - MONTÁŽ | 0
4. | 800-741 - Elektroinstalace - silnoproud - DEMONTÁŽ | 0
5. | 800-741 - Elektroinstalace - silnoproud - MONTÁŽ | 0
6. | MATERIÁLY (včetně prořezu) | 0
| CELKEM URN | 0
B. | OSTATNÍ A VEDLEJŠÍ NÁKLADY
7. | Ostatní a vedlejší náklady | 0
| CELKEM OSTATNÍ A VEDLEJŠÍ NÁKLADY | 0
Σ | REKAPITULACE CELKEM | 0

## Položky všech ceníků
Sollertia spol. s r.o.
Lipová 93, 541 01 Trutnov, tel./fax 499 814092, mobil 604 973681
e-mail: podlipny@sollertia.cz, web: www.sollertia.cz
Zpracováno programem firmy SELPO Broumy, tel. +420 603 525768
21-M - Elektromontážní práce – silnoproud
Poř.č. | Číslo pol. | Popis položky | Cena/jedn. [Kč] | Množství | Jedn. | Celkem [Kč]
1 | 210204011 | stožár ocelový silniční do 12m (do šrotu) |  | 10,00 | ks | 0
2 | 210204011 | stožár ocelový silniční do 12m (pro opětovnou montáž) |  | 2,00 | ks | #VALUE!
3 | 210204103 | výložník na sloup ocel. 1-rám. do hmotnosti 35kg (do šrotu) |  | 10,00 | ks | #VALUE!
4 | 210204103 | výložník na sloup ocel. 1-rám. do hmotnosti 35kg (pro opětovnou montáž) |  | 2,00 | ks | #VALUE!
5 | 210204125 | stožárová patice litinová (do šrotu) |  | 10,00 | ks | #VALUE!
6 | 210204201 | elektrovýzbroj stožáru pro 1 okruh (do šrotu) |  | 10,00 | ks | #VALUE!
7 | 210204201 | elektrovýzbroj stožáru pro 1 okruh (pro opětovnou montáž) |  | 2,00 | ks | #VALUE!
|  | Elektromontážní práce – silnoproud demontáže celkem: |  |  |  | 0
8 | 210204011 | stožár ocelový silniční do 12m |  | 16,00 | ks | #VALUE!
13+2+1
9 | 210204103 | výložník na sloup ocel. 1-rám. do hmotnosti 35kg |  | 17,00 | ks | #VALUE!
13+1+1+1+1
10 | 210204201 | elektrovýzbroj stožáru pro 1 okruh |  | 15,00 | ks | #VALUE!
11 | 210204202 | elektrovýzbroj stožáru pro 2 okruhy |  | 1,00 | ks | #VALUE!
|  | Elektromontážní práce – silnoproud montáže celkem: |  |  |  | 0
46-M - Zemní a pomocné stavební práce při elektromontážích
Poř.č. | Číslo pol. | Popis položky | Cena/jedn. [Kč] | Množství | Jedn. | Celkem [Kč]
1 | 460010024 | vytyč.trati kab.vedení v zastavěném prostoru |  | 0,72 | km | #VALUE!
(65+34+35+36+29+12+39+33+37+28+40+12)+(30+37+56+34+37+45+35+32+14)
2 | 460030031 | vytrhání dlažby, z kostek, velkých, spáry nezalité |  | 5,00 | m2 | #VALUE!
10*0,5
3 | 460030038 | vytrhání dlažby, z dlaždic betonových, spáry nezalité |  | 7,50 | m2 | #VALUE!
(2*0,5)+(13*0,5)
4 | 460030039 | vytrhání dlažby, zámkové, spáry nezalité |  | 15,50 | m2 | #VALUE!
(4*0,5)+(2*0,5)+(2*0,5)+(5*0,5)+(2,5*1,5)+(2,5*1,5)+(3*0,5)
5 | 460030092 | vytrhání obrub s odkopáním horniny |  | 6,00 | m | #VALUE!
(2*0,5)+(2*0,5)+(2*0,5)+(2*0,5)+1+(2*0,5)
6 | 460030171 | bourání živičných povrchů, do 5cm |  | 133,00 | m2 | #VALUE!
6+57+12+5+20+30+3
7 | 460030191 | řezání spáry v podkladu živičném, do 5cm |  | 18,00 | m | #VALUE!
(4+5)+(2*2,5)+2+2
8 | 460050703 | jáma pro stožár VO, vč. odstranění krytu a podkladu komunikace, tř.3 |  | 16,00 | ks | #VALUE!
9 | 460071003 | hloubení startovací a cílové jámy pro zemní protlak, tř.3 |  | 54,00 | m3 | #VALUE!
(2*1*1,5)*18
10 | 460080014 | betonový základ do rostlé zeminy bez bednění, tř. C 16/20 |  | 8,00 | m3 | #VALUE!
16*0,5
11 | 460150123 | kabel.rýha 35cm/šíř. 40cm/hl. zem.tř.3 |  | 93,00 | m | #VALUE!
19+24+7+4+10+10+16+3
12 | 460150153 | kabel.rýha 35cm šíř. 70cm hl. zem.tř.3 |  | 501,00 | m | #VALUE!
(42+12)+34+35+(2+15)+(2+6)+12+17+37+28+(3+18)+30+(6+21)+(1+34)+34+(17+10)+18+35+32
13 | 460150283 | kabel.rýha 50cm/šíř. 100cm/hl. zem.tř.3 |  | 9,00 | m | #VALUE!
14 | 460300002 | strojní záhrn jam ve volném terénu |  | 54,00 | m3 | #VALUE!
(2*1*1,5)*18
15 | 460310102 | řízený zemní protlak strojně v hornině tř 1 až 4 hloubky do 6 m vnějšího průměru do 90 mm |  | 117,00 | m | #VALUE!
11+21+22+12+8+10+11+11+11
16 | 460490012 | fólie výstražná z PVC šířky 22cm |  | 603,00 | m | #VALUE!
93+501+9
17 | 460510054 | kabel.prostup z HDPE roury světl.do 10.5cm |  | 965,00 | m | #VALUE!
(70+41+42+41+35+23+50+48+43+34+56+17)+(92+44+80+42+45+52+44+40+21)+5
18 | 460560123 | ruč.zához.kab.rýhy 35cm šíř.40cm hl.zem.tř.3 |  | 93,00 | m | #VALUE!
19+24+7+4+10+10+16+3
19 | 460560153 | ruč.zához.kab.rýhy 35cm šíř.70cm hl.zem.tř.3 |  | 501,00 | m | #VALUE!
(42+12)+34+35+(2+15)+(2+6)+12+17+37+28+(3+18)+30+(6+21)+(1+34)+34+(17+10)+18+35+32
20 | 460560283 | ruč.zához.kab.rýhy 50cm šíř.100cm hl.zem.tř.3 |  | 9,00 | m | #VALUE!
21 | 460600023 | odvoz zeminy do 1km |  | 13,00 | m3 | #VALUE!
(16*0,5)+5
22 | 460600031 | příplatek za každých dalších i započatých 1000m |  | 13,00 | m3 | #VALUE!
(16*0,5)+5
23 | 460600031 | příplatek za každých dalších i započatých 1000m |  | 13,00 | m3 | #VALUE!
(16*0,5)+5
24 | 460650054 | zřízení podkladní vrstvy vč. rozprostření a úpravy podkladu, ze štěrkodrti, vč. zhutnění, přes 15 do 20 cm |  | 161,00 | m2 | #VALUE!
5+7,5+15,5+133
25 | 460650133 | kryt vozovky z litého asfaltu, včetně rozprostření, přes 3 do 5cm |  | 133,00 | m2 | #VALUE!
6+57+12+5+20+30+3
26 | 460650182 | osazení obrubníku betonového |  | 6,00 | m | #VALUE!
(2*0,5)+(2*0,5)+(2*0,5)+(2*0,5)+1+(2*0,5)
27 | 460650921 | kladení dlažby po překopech z kostek kamenných velkých, vč. urovnání a zhutnění podkladu |  | 5,00 | m2 | #VALUE!
10*0,5
28 | 460650931 | kladení dlažby po překopech z dlaždic betonových, čtyřhraných, vč. urovnání a zhutnění podkladu |  | 7,50 | m2 | #VALUE!
(2*0,5)+(13*0,5)
29 | 460650932 | kladení dlažby po překopech z dlaždic betonových, tvarovaných nebo zámkových, vč. urovnání a zhutnění podkladu |  | 15,50 | m2 | #VALUE!
(4*0,5)+(2*0,5)+(2*0,5)+(5*0,5)+(2,5*1,5)+(2,5*1,5)+(3*0,5)
|  | Zemní a pomocné stavební práce při elektromontážích celkem: |  |  |  | 0
800-741 - Elektroinstalace - silnoproud
Poř.č. | Číslo pol. | Popis položky | Cena/jedn. [Kč] | Množství | Jedn. | Celkem [Kč]
1 | 741373002 | svítidlo na výložník (pro opětovnou montáž) |  | 12 | ks | 0
|  | Elektroinstalace - silnoproud demontáže celkem: |  |  |  | 0
2 | 741122211 | CYKY-J 3x1.5 až 6mm2 750V |  | 191,00 | m | #VALUE!
11+11+11+11+11+11+9+11+11+(9+9)+11+11+11+11+11+11+10
3 | 741123224 | AYKY-J 4x16mm2 750V |  | 960,00 | m | #VALUE!
(70+41+42+41+35+23+50+48+43+34+56+17)+(92+44+80+42+45+52+44+40+21)
4 | 741123225 | AYKY-J 4x25mm2 750V |  | 5,00 | m | #VALUE!
5 | 741130001 | ukonč.vod.v rozv.vč.zap.a konc.do 2.5mm2 |  | 102,00 | ks | #VALUE!
(2*3)*17
6 | 741130006 | ukonč.vod.v rozv.vč.zap.a konc.do 16mm2 |  | 176,00 | ks | #VALUE!
(24+20)*4
7 | 741130006 | ukončení 1 žilových vodičů do 16mm2 |  | 16,00 | ks | #VALUE!
9+7
8 | 741130007 | ukonč.vod.v rozv.vč.zap.a konc.do 25mm2 |  | 8,00 | ks | #VALUE!
2*4
9 | 741136001 | propojení kabel celoplastový spojkou venkovní smršťovací do 1 kV 4x10-16 mm2 |  | 1,00 | ks | #VALUE!
10 | 741136002 | propojení kabel celoplastový spojkou venkovní smršťovací do 1 kV 4x25-35 mm2 |  | 1,00 | ks | #VALUE!
11 | 741320041 | pojistka vložka do 60A se styčným kroužkem |  | 17,00 | ks | #VALUE!
10+7
12 | 741322001 | svodič bleskového proudu a přepětí - typ 1+2, do 35kA |  | 17,00 | ks | #VALUE!
13 | 741322151 | svodič přepětí - typ 3, jednopólových |  | 17,00 | ks | #VALUE!
14 | 741373002 | svítidlo na výložník |  | 17,00 | ks | #VALUE!
8+6+3
15 | 741410021 | uzem. v zemi FeZn 30x4mm vč.svorek;propoj.aj. |  | 603,00 | m | #VALUE!
(54+34+35+36+8+12+17+33+37+28+28+4)+(30+27+45+34+37+34+35+32+3)
16 | 741410041 | uzem. v zemi FeZn R=8-10 mm vč.svorek;propoj.aj. |  | 149,00 | m | #VALUE!
(11+21+22+12+8)+(10+11+11+11)+(16*2)
17 | 741420022 | svorky hromosv.nad 2 šrouby(ST;SJ;SK;SZ;SR01;02) |  | 36,00 | ks | #VALUE!
9+27
18 | 741810003 | celková prohlídka elektrického rozvodu a zařízení do 1 milionu Kč |  | 1,00 | ks | #VALUE!
19 | 741810011 | příplatek k celkové prohlídce za každých dalších 500 000,- Kč |  | 1,00 | ks | #VALUE!
|  | Elektroinstalace - silnoproud celkem: |  |  |  | 0
Ostatní a vedlejší náklady
Poř.č. | Číslo pol. | Popis položky | Cena/jedn. [Kč] | Množství | Jedn. | Celkem [Kč]
1 | 00001 | napojení ve stávajícím rozvaděči RVO |  | 2,00 | ks | #VALUE!
2 | 00002 | napojení ve stávajícím svítidle VO |  | 4,00 | ks | #VALUE!
3 | 00003 | napojení na stávající uzemnění |  | 7,00 | ks | #VALUE!
3+4
4 | 00004 | vyhledání stávajícího kabelového vedení VO |  | 2,00 | ks | #VALUE!
5 | 00005 | přípatek za zatahování kabelu do chráničky |  | 965,00 | m | #VALUE!
(70+41+42+41+35+23+50+48+43+34+56+17)+(92+44+80+42+45+52+44+40+21)+5
6 | 00006 | uzemnění - ochrana proti korozi |  | 1,00 | ks | #VALUE!
7 | 00007 | poplatek za recyklaci svítidla |  | 17,00 | ks | #VALUE!
8 | 00008 | zaměření skutečného provedení VO |  | 1,00 | ks | #VALUE!
9 | 00009 | dokumentace skutečného provedení stavby |  | 1,00 | ks | #VALUE!
10 | 00010 | zařízení staveniště |  | 1,00 | ks | #VALUE!
11 | 00011 | náklady na dopravu |  | 1,00 | ks | #VALUE!
12 | 00012 | koordinace prací s investorem a dodavatelem stavby |  | 1,00 | ks | #VALUE!
13 | 00013 | komplexní zkoušky, vč. vypracování harmonogramu |  | 1,00 | ks | #VALUE!
|  | Ostatní a vedlejší náklady celkem: |  |  |  | 0
Materiály
Poř.č. | Číslo pol. | Popis položky | Cena/jedn. [Kč] | Množství | Jedn. | Celkem [Kč]
1 | 00925 | pojistková vložka 6A |  | 17 | ks | 0
10+7
2 | 01001 | přepěťová ochrana na DIN lištu, typ 1+2, zapojení 1+1, 25kA (10/350) |  | 17 | ks | 0
3 | 01002 | přepěťová ochrana do svitídla VO, typ 3, 1,5kA (8/20) |  | 17 | ks | 0
4 | 01403 | FeZn 30x4mm |  | 603 | m | 0
(54+34+35+36+8+12+17+33+37+28+28+4)+(30+27+45+34+37+34+35+32+3)
5 | 01405 | FeZn R=10mm |  | 117 | m | 0
(11+21+22+12+8)+(10+11+11+11)
6 | 01405 | FeZn R=10mm s PVC izolací |  | 32 | m | 0
2*16
7 | 01430 | svorka SR02 |  | 9 | ks | 0
8 | 01431 | svorka SR03 |  | 27 | ks | 0
9 | 01567 | kabelová spojka 1kV pro kabely AYKY-J 4x16mm2 |  | 1 | ks | 0
10 | 01568 | kabelová spojka 1kV pro kabely AYKY-J 4x25mm2 |  | 1 | ks | 0
11 | 01594 | kabelové oko na FeZn drát 10mm2, vč. pérové a vějířové podložky |  | 16 | ks | 0
9+7
12 | 02134 | 1-AYKY-J 4x16mm2 |  | 960 | m | 0
(70+41+42+41+35+23+50+48+43+34+56+17)+(92+44+80+42+45+52+44+40+21)
13 | 02135 | 1-AYKY-J 4x25mm2 |  | 5 | m | 0
14 | 02985 | CYKY-J 3x1.5mm2 |  | 191 | m | 0
11+11+11+11+11+11+9+11+11+(9+9)+11+11+11+11+11+11+10
15 | 48001 | silniční svítidlo - zdroj LED 46W, 6000lm, úhel naklonění 15° - typ dle správce VO |  | 8 | ks | 0
16 | 48002 | silniční svítidlo - zdroj LED 54W, 7000lm, úhel naklonění 15° - typ dle správce VO |  | 6 | ks | 0
17 | 48003 | svítidlo pro nasvětlení přechodu pro chodce - zdroj LED 46W, 6000lm, úhel naklonění 15° - typ dle správce VO |  | 3 | ks | 0
18 | 48011 | ocelový silniční třístupňový bezpaticový stožár 7,2m, s ocelovou manžetou, 133mm-108mm-89mm, žárový zinek - typ dle správce VO |  | 13 | ks | 0
Dle požadavku Služeb města Vrchlabí, musí být dvířka stožárů o 0,5m výše a zemnící šroub posunut o 90° vlevo z čelního pohledu.
19 | 48012 | ocelový silniční třístupňový bezpaticový stožár 7,7m, 159mm- 133mm-114mm, žárový zinek - typ dle správce VO |  | 1 | ks | 0
Dle požadavku Služeb města Vrchlabí, musí být dvířka stožárů o 0,5m výše a zemnící šroub posunut o 90° vlevo z čelního pohledu.
20 | 48013 | ocelový silniční třístupňový bezpaticový stožár 7,2m, s ocelovou manžetou, 133mm-108mm-89mm, žárový zinek - typ dle správce VO |  | 1 | ks | 0
Dle požadavku Služeb města Vrchlabí, musí být dvířka stožárů o 0,5m výše a zemnící šroub posunut o 90° vlevo z čelního pohledu.
21 | 48014 | ocelový silniční třístupňový bezpaticový stožár 7,5m, s ocelovou manžetou, 159mm-133mm-114mm, žárový zinek - typ dle správce VO |  | 1 | ks | 0
Dle požadavku Služeb města Vrchlabí, musí být dvířka stožárů o 0,5m výše a zemnící šroub posunut o 90° vlevo z čelního pohledu.
22 | 48021 | ocelový obloukový jednoramenný výložník na stožár 89mm, délka vyložení 1,5m, žárový zinek - typ dle správce VO |  | 13 | ks | 0
23 | 48022 | ocelový rovný jednoramenný výložník na stožár 89mm, délka vyložení 2,0m, žárový zinek - typ dle správce VO |  | 1 | ks | 0
24 | 48023 | ocelový rovný jednoramenný výložník na stožár 114mm, délka vyložení 3,0m, žárový zinek - typ dle správce VO |  | 1 | ks | 0
25 | 48024 | ocelový třmenový rovný jednoramenný výložník, délka vyložení 2,0m, žárový zinek - typ dle správce VO |  | 1 | ks | 0
26 | 48025 | stožárová redukce 114/60mm, žárový zinek - typ dle správce VO |  | 1 | ks | 0
27 | 48121 | stožárová svorkovnice, 1 pojistka |  | 15 | ks | 0
28 | 48122 | stožárová svorkovnice, 2 pojistky |  | 1 | ks | 0
29 | 90001 | fólie z polyetylenu šíře 220mm |  | 603 | m | 0
93+501+9
30 | 90020 | chránička ohebná korugovaná HDPE40 |  | 960 | m | 0
(70+41+42+41+35+23+50+48+43+34+56+17)+(92+44+80+42+45+52+44+40+21)
31 | 90021 | chránička ohebná korugovaná HDPE50 |  | 5 | m | 0
32 | 90024 | chránička PE-HD75 |  | 117 | m | 0
11+21+22+12+8+10+11+11+11
33 | 90040 | PVC potrubí KG SN4 DN 250, 2000mm |  | 16 | ks | 0
|  | Materiály celkem: |  |  |  | 0
|  | Prořez | 0 | 5 | % | 0
|  | Materiály, vč. prořezu celkem: |  |  |  | 0