## Rekapitulace stavby
Export VZ |  | List obsahuje: |  |  |  |  | 1) Rekapitulace stavby |  |  | 2) Rekapitulace objektů stavby a soupisů prací | [15 empty] | 3.0 | ZAMOK |  |  |  |  | False | False | {2516b21c-d46f-4c0b-8ae5-9bbcee93b458}
[31 empty] | 0,01 | 21
[31 empty] | 0,01 | 15
|  | REKAPITULACE STAVBY | [15 empty] | v --- níže se nacházejí doplnkové a pomocné údaje k sestavám --- v | [11 empty] | Návod na vyplnění | 0,001
|  | Kód: |  |  |  |  | 1805/3 | [22 empty] | Měnit lze pouze buňky se žlutým podbarvením! 1) v Rekapitulaci stavby vyplňte údaje o Uchazeči (přenesou se do ostatních sestav i v jiných listech) 2) na vybraných listech vyplňte v sestavě Soupis prací ceny u položek Podrobnosti k vyplnění naleznete na poslední záložce s Pokyny pro vyplnění | 0,01
|  | Stavba: |  |  |  |  | Hospodářský pavilon - Zateplení pavilonů MŠ Vrchlabí,Komenského 1248 | [23 empty] | 0,01
|  | KSO: |  |  |  |  | 801 31 | [6 empty] | CC-CZ: | [16 empty] | 0,01
|  | Místo: |  |  |  |  | Komenského 1248, Vrchlabí | [6 empty] | Datum: |  | 5. 3. 2018 | [14 empty] | 0,01
0,01
|  | Zadavatel: | [11 empty] | IČ: | [16 empty] | 0,01
|  |  | Město Vrchlabí | [10 empty] | DIČ: | [16 empty] | 0,01
0,01
|  | Uchazeč: | [11 empty] | IČ: |  | Vyplň údaj | [14 empty] | 0,01
|  |  | Vyplň údaj | [10 empty] | DIČ: |  | Vyplň údaj | [14 empty] | 0,01
False
|  | Projektant: | [11 empty] | IČ: | [16 empty] | False
|  |  | Ing.P.Starý | [10 empty] | DIČ: | [16 empty] | True
0,01
|  | Poznámka: | [28 empty] | 0,01
|  |  | Soupis prací je sestaven s využitím Cenové soustavy ÚRS. Položky, které pochází z této cenové soustavy, jsou ve sloupci 'Cenová soustava' označeny popisem 'CS ÚRS' a úrovní příslušného kalendářního pololetí. Veškeré další informace vymezující popis a podmínky použití těchto položek z Cenové soustavy, které nejsou uvedeny přímo v soupisu prací, jsou neomezeně dálkově k dispozici na www.cs-urs.cz, sekce Cenové a technické podmínky. | [27 empty] | False
|  | Cena bez DPH | [11 empty] | 0
[8 empty] | Sazba daně |  | Základ daně |  |  |  | Výše daně
|  | DPH |  | základní |  |  |  | 21% |  | 0 |  |  |  | 0
|  |  |  | snížená |  |  |  | 15% |  | 0 |  |  |  | 0
|  |  |  | zákl. přenesená |  |  |  | 21% |  | 0 |  |  |  | 0
|  |  |  | sníž. přenesená |  |  |  | 15% |  | 0 |  |  |  | 0
|  |  |  | nulová |  |  |  | 0% |  | 0 |  |  |  | 0
|  | Cena s DPH | [6 empty] | v |  | CZK |  |  | 0
REKAPITULACE OBJEKTŮ STAVBY A SOUPISŮ PRACÍ
| Kód: | [6 empty] | 1805/3
| Stavba: | [6 empty] | Hospodářský pavilon - Zateplení pavilonů MŠ Vrchlabí,Komenského 1248
| Místo: | [6 empty] | Komenského 1248, Vrchlabí |  |  |  |  | Datum: |  | 5. 3. 2018
| Zadavatel: | [6 empty] | Město Vrchlabí |  |  |  |  | Projektant: |  | Ing.P.Starý |  |  | Informatívní údaje z listů zakázek
Uchazeč:
| Kód |  |  |  | Objekt, Soupis prací | [6 empty] | Cena bez DPH [CZK] |  |  |  | Cena s DPH [CZK] | Typ | z toho Ostat. náklady [CZK] | DPH [CZK] | Normohodiny [h] | DPH základní [CZK] | DPH snížená [CZK] | DPH základní přenesená [CZK] | DPH snížená přenesená [CZK] | Základna DPH základní | Základna DPH snížená | Základna DPH zákl. přenesená | Základna DPH sníž. přenesená | Základna DPH nulová
| Náklady stavby celkem | [10 empty] | 0 |  |  |  | 0 |  | 0 | 0 | 0 | 0 | 0 | 0 | 0 | 0 | 0 | 0 | 0 | 0 |  | D | 0 |  | IMPORT | {2516b21c-d46f-4c0b-8ae5-9bbcee93b458} | {00000000-0000-0000-0000-000000000000} | 801 31
/ |  | 1805/3 |  |  |  | Hospodářský pavilon - Zateplení pavilonů MŠ Vrchlabí,Komenského 1248 | [5 empty] | 0 |  |  |  | 0 | STA | 0 | 0 | 0 | 0 | 0 | 0 | 0 | 0 | 0 | 0 | 0 | 0 |  |  | 1 | ###NOINSERT### | IMPORT | {2516b21c-d46f-4c0b-8ae5-9bbcee93b458} | {00000000-0000-0000-0000-000000000000} | 801 31

## 1805-3 - Hospodářský pavi...
| List obsahuje: |  | 1) Krycí list soupisu | 2) Rekapitulace |  |  | 3) Soupis prací | Zpět na list: | Rekapitulace stavby
[19 empty] | {2516b21c-d46f-4c0b-8ae5-9bbcee93b458} | [5 empty] | zzakl | 1,7 | 2
[19 empty] | 2 | [5 empty] | vyk1 | 41,774 | 2
| KRYCÍ LIST SOUPISU | [8 empty] | v --- níže se nacházejí doplnkové a pomocné údaje k sestavám --- v | [8 empty] | False | [5 empty] | zokap | 0,238 | 2
[25 empty] | ElZemeni | 0 | 2
| Stavba: | [23 empty] | zemOdv | 8,903 | 2
|  | Hospodářský pavilon - Zateplení pavilonů MŠ Vrchlabí,Komenského 1248 | [22 empty] | DlKostky | 9,31 | 2
[25 empty] | podhM60 | 11,52 | 2
| KSO: |  | 801 31 |  |  | CC-CZ: | [18 empty] | plXps20 | 11,2 | 2
| Místo: |  | Komenského 1248, Vrchlabí |  |  | Datum: | 5. 3. 2018 | [17 empty] | KZSsum | 421,494 | 2
[25 empty] | plXPS80 | 134,361 | 2
| Zadavatel: |  |  |  |  | IČ: | [18 empty] | plEPS100 | 287,133 | 2
|  | Město Vrchlabí |  |  |  | DIČ: | [18 empty] | dlPar | 29,62 | 2
[25 empty] | dlOstX | 39,65 | 2
| Uchazeč: |  |  |  |  | IČ: | [18 empty] | dlOstE | 109,14 | 2
[6 empty] | DIČ: | [18 empty] | Lsokl | 163,34 | 2
[25 empty] | LsoklTer | 80,42 | 2
| Projektant: |  |  |  |  | IČ: | [18 empty] | Lroh | 39,5 | 2
|  | Ing.P.Starý |  |  |  | DIČ: | [18 empty] | Lost | 17 | 2
[25 empty] | Lpar | 29,62 | 2
| Poznámka: | [23 empty] | Lrims | 82,92 | 2
|  | Soupis prací je sestaven s využitím Cenové soustavy ÚRS. Položky, které pochází z této cenové soustavy, jsou ve sloupci 'Cenová soustava' označeny popisem 'CS ÚRS' a úrovní příslušného kalendářního pololetí. Veškeré další informace vymezující popis a podmínky použití těchto položek z Cenové soustavy, které nejsou uvedeny přímo v soupisu prací, jsou neomezeně dálkově k dispozici na www.cs-urs.cz, sekce Cenové a technické podmínky. | [22 empty] | plOknDv | 52,793 | 2
[25 empty] | les | 472,93 | 2
| Cena bez DPH | [5 empty] | 0
|  |  | Základ daně |  |  | Sazba daně | Výše daně
| DPH | základní | 0 |  |  | 21% | 0
|  | snížená | 0 |  |  | 15% | 0
|  | zákl. přenesená | 0 |  |  | 21% | 0
|  | sníž. přenesená | 0 |  |  | 15% | 0
|  | nulová | 0 |  |  | 0% | 0
| Cena s DPH |  |  | v | CZK |  | 0
REKAPITULACE ČLENĚNÍ SOUPISU PRACÍ
Stavba:
Hospodářský pavilon - Zateplení pavilonů MŠ Vrchlabí,Komenského 1248
Místo: |  |  | Komenského 1248, Vrchlabí |  |  | Datum: | 5. 3. 2018
Zadavatel: |  |  | Město Vrchlabí |  |  | Projektant: | Ing.P.Starý
Uchazeč:
Kód dílu - Popis | [6 empty] | Cena celkem [CZK]
Náklady soupisu celkem | [6 empty] | 0 | [12 empty] | -1
| HSV - Práce a dodávky HSV | [5 empty] | 0
| 1 - Zemní práce | [5 empty] | 0
| 2 - Zakládání | [5 empty] | 0
| 3 - Svislé a kompletní konstrukce | [5 empty] | 0
| 4 - Vodorovné konstrukce | [5 empty] | 0
| 5 - Komunikace pozemní | [5 empty] | 0
| 6 - Úpravy povrchů, podlahy a osazování výplní | [5 empty] | 0
| 9 - Ostatní konstrukce a práce, bourání | [5 empty] | 0
| 997 - Přesun sutě | [5 empty] | 0
| 998 - Přesun hmot | [5 empty] | 0
| PSV - Práce a dodávky PSV | [5 empty] | 0
| 711 - Izolace proti vodě, vlhkosti a plynům | [5 empty] | 0
| 712 - Povlakové krytiny | [5 empty] | 0
| 713 - Izolace tepelné | [5 empty] | 0
| 721 - Zdravotechnika - vnitřní kanalizace | [5 empty] | 0
| 764 - Konstrukce klempířské | [5 empty] | 0
| 766 - Konstrukce truhlářské | [5 empty] | 0
| 767 - Konstrukce zámečnické | [5 empty] | 0
| 771 - Podlahy z dlaždic | [5 empty] | 0
| 784 - Dokončovací práce - malby a tapety | [5 empty] | 0
| M - Práce a dodávky M | [5 empty] | 0
| 21-M - Elektromontáže | [5 empty] | 0
| VRN - Vedlejší rozpočtové náklady | [5 empty] | 0
| VRN3 - Zařízení staveniště | [5 empty] | 0
| VRN4 - Inženýrská činnost | [5 empty] | 0
| VRN9 - Ostatní náklady | [5 empty] | 0
SOUPIS PRACÍ
Stavba:
Hospodářský pavilon - Zateplení pavilonů MŠ Vrchlabí,Komenského 1248
Místo: |  |  | Komenského 1248, Vrchlabí |  |  | Datum: | 5. 3. 2018
Zadavatel: |  |  | Město Vrchlabí |  |  | Projektant: | Ing.P.Starý
Uchazeč:
PČ | Typ | Kód | Popis | MJ | Množství | J.cena [CZK] | Cena celkem [CZK] | Cenová soustava |  | Poznámka | DPH | J. Nh [h] | Nh celkem [h] | J. hmotnost [t] | Hmotnost celkem [t] | J. suť [t] | Suť Celkem [t]
Náklady soupisu celkem | [6 empty] | 0 | [5 empty] | 0 |  | 41.4106 |  | 50.0811 |  | D | -1 | [13 empty] | 0
| D | HSV | Práce a dodávky HSV |  |  |  | 0 | [5 empty] | 0 |  | 39.6944 |  | 45.4831 | 1 | D | 0 |  |  |  | ROZPOCET | [9 empty] | 0
| D | 1 | Zemní práce |  |  |  | 0 | [5 empty] | 0 |  | 0 |  | 2.9535 | 1 | D | 1 |  |  |  | ROZPOCET | [9 empty] | 0
1 | K | 113107042 | Odstranění podkladů nebo krytů při překopech inženýrských sítí s přemístěním hmot na skládku ve vzdálenosti do 3 m nebo s naložením na dopravní prostředek ručně živičných, o tl. vrstvy přes 50 do 100 mm | m2 | 13.425 |  | 0 | CS ÚRS 2018 01 |  |  | základní |  | 0 | 0 | 0 | 0.22 | 2.9535 | 4 | K | 2 |  |  |  | ROZPOCET |  |  |  | 0 | 0 | 0 | 0 | 0 | 1 | 0 | 4 | 1761767207
| VV |  | 0,9*5,3+0,4*1,75+1,5*1+0,6*2,25+0,5*5,65 |  | 11.145 | [13 empty] | VV | 2 | 2 | True | 0 | ROZPOCET
| VV |  | 0,6*3,8 |  | 2.28 | [13 empty] | VV | 2 | 2 | True | 0 | ROZPOCET
| VV |  | Mezisoučet |  | 13.425 | [13 empty] | VV | 2 | 3 | True | 1 | ROZPOCET
2 | K | 132201401 | Hloubená ručně s přehozením výkopku na vzdálenost 3 m nebo s naložením na ruční dopravní prostředek v hornině tř. 3 | m3 | 41.774 |  | 0 | CS ÚRS 2018 01 |  |  | základní |  | 0 | 0 | 0 | 0 | 0 | 4 | K | 2 |  |  |  | ROZPOCET |  |  |  | 0 | 0 | 0 | 0 | 0 | 1 | 0 | 4 | -1370854566
| VV |  | "odkop u objektu:" 0,6*0,7*(28,46*2+13*2-2,5) |  | 33.776 | [13 empty] | VV | 2 | 2 | True | 0 | ROZPOCET
| VV | zokap | "okap.chod mimo zateplení:" 0,1*0,4*(0,6+4+1,35) |  | 0.238 | [13 empty] | VV | 2 | 2 | True | 0 | ROZPOCET
| VV |  | "pod schody a rampou:" 1,55*1,2+3,5*1,2 |  | 6.06 | [13 empty] | VV | 2 | 2 | True | 0 | ROZPOCET
| VV | zzakl | "základy schodišt:" 1,7 |  | 1.7 | [13 empty] | VV | 2 | 2 | True | 0 | ROZPOCET
| VV | vyk1 | Mezisoučet |  | 41.774 | [13 empty] | VV | 2 | 3 | True | 0 | ROZPOCET
| VV |  | Součet |  | 41.774 | [13 empty] | VV | 2 | 4 | True | 1 | ROZPOCET
3 | K | 162201211 | Vodorovné přemístění výkopku nebo sypaniny stavebním kolečkem s naložením a vyprázdněním kolečka na hromady nebo do dopravního prostředku na vzdálenost do 10 m z horniny tř. 1 až 4 | m3 | 8.903 |  | 0 | CS ÚRS 2018 01 |  |  | základní |  | 0 | 0 | 0 | 0 | 0 | 4 | K | 2 |  |  |  | ROZPOCET |  |  |  | 0 | 0 | 0 | 0 | 0 | 1 | 0 | 4 | -891654020
| VV |  | zemOdv |  | 8.903 | [13 empty] | VV | 2 | 2 | True | 1 | ROZPOCET
4 | K | 16270110R0 | Vodorovné přemístění výkopku/sypaniny z horniny tř. 1 až 4 na místo skládky | m3 | 8.903 |  | 0 |  |  |  | základní |  | 0 | 0 | 0 | 0 | 0 | 4 | K | 2 |  |  |  | ROZPOCET |  |  |  | 0 | 0 | 0 | 0 | 0 | 1 | 0 | 4 | -1019673552
| VV |  | zemOdv |  | 8.903 | [13 empty] | VV | 2 | 2 | True | 1 | ROZPOCET
5 | K | 16710110R2 | Nakládání výkopku z hornin tř. 1 až 4 ručně | m3 | 8.903 |  | 0 |  |  |  | základní |  | 0 | 0 | 0 | 0 | 0 | 4 | K | 2 |  |  |  | ROZPOCET |  |  |  | 0 | 0 | 0 | 0 | 0 | 1 | 0 | 4 | -1291839633
| VV |  | "zat-pod terénem:"0,08*0,6*(28,46*2+13*2-2,5) |  | 3.86 | [13 empty] | VV | 2 | 2 | True | 0 | ROZPOCET
| VV |  | 0,15*DlKostky+0,1*(7,665+11,8) |  | 3.343 | [13 empty] | VV | 2 | 2 | True | 0 | ROZPOCET
| VV |  | zzakl |  | 1.7 | [13 empty] | VV | 2 | 2 | True | 0 | ROZPOCET
| VV | zemOdv | Mezisoučet |  | 8.903 | [13 empty] | VV | 2 | 3 | True | 1 | ROZPOCET
6 | K | 171201201 | Uložení sypaniny na skládky | m3 | 8.903 |  | 0 | CS ÚRS 2018 01 |  |  | základní |  | 0 | 0 | 0 | 0 | 0 | 4 | K | 2 |  |  |  | ROZPOCET |  |  |  | 0 | 0 | 0 | 0 | 0 | 1 | 0 | 4 | 1663547850
| VV |  | zemOdv |  | 8.903 | [13 empty] | VV | 2 | 2 | True | 1 | ROZPOCET
7 | K | 1712012R1 | Poplatek za skládku - ostatní zemina | m3 | 8.903 |  | 0 |  |  |  | základní |  | 0 | 0 | 0 | 0 | 0 | 4 | K | 2 |  |  |  | ROZPOCET |  |  |  | 0 | 0 | 0 | 0 | 0 | 1 | 0 | 4 | -975317986
| VV |  | zemOdv |  | 8.903 | [13 empty] | VV | 2 | 2 | True | 1 | ROZPOCET
8 | K | 175101201 | Obsypání objektů nad přilehlým původním terénem sypaninou z vhodných hornin 1 až 4 nebo materiálem uloženým ve vzdálenosti do 3 m od vnějšího kraje objektu pro jakoukoliv míru zhutnění bez prohození sypaniny sítem | m3 | 32.871 |  | 0 | CS ÚRS 2018 01 |  |  | základní |  | 0 | 0 | 0 | 0 | 0 | 4 | K | 2 |  |  |  | ROZPOCET |  |  |  | 0 | 0 | 0 | 0 | 0 | 1 | 0 | 4 | 528816069
| VV |  | vyk1-zemOdv |  | 32.871 | [13 empty] | VV | 2 | 2 | True | 0 | ROZPOCET
| VV |  | Mezisoučet |  | 32.871 | [13 empty] | VV | 2 | 3 | True | 1 | ROZPOCET
9 | K | 181111110 | Úprava terénu v zemině tř. 1 až 4 s urovnáním povrchu s doplněním ornice u okapového chodníku | m | 48.85 |  | 0 |  |  |  | základní |  | 0 | 0 | 0 | 0 | 0 | 4 | K | 2 |  |  |  | ROZPOCET |  |  |  | 0 | 0 | 0 | 0 | 0 | 1 | 0 | 4 | 1786037190
| VV |  | 6,3+13,3+0,6+4,6+1,35+22+0,7 |  | 48.85 | [13 empty] | VV | 2 | 2 | True | 1 | ROZPOCET
| D | 2 | Zakládání |  |  |  | 0 | [5 empty] | 0 |  | 3.8358 |  | 0 | 1 | D | 1 |  |  |  | ROZPOCET | [9 empty] | 0
10 | K | 275313611 | Základy z betonu prostého patky a bloky z betonu kamenem neprokládaného tř. C 16/20 | m3 | 1.7 |  | 0 | CS ÚRS 2018 01 |  |  | základní |  | 0 | 2.2563 | 3.8358 | 0 | 0 | 4 | K | 2 |  |  |  | ROZPOCET |  |  |  | 0 | 0 | 0 | 0 | 0 | 1 | 0 | 4 | 159749638
| VV |  | "základy schodišt:" 1,7 |  | 1.7 | [13 empty] | VV | 2 | 2 | True | 1 | ROZPOCET
| D | 3 | Svislé a kompletní konstrukce |  |  |  | 0 | [5 empty] | 0 |  | 1.2437 |  | 0 | 1 | D | 1 |  |  |  | ROZPOCET | [9 empty] | 0
11 | K | 310238211 | Zazdívka otvorů ve zdivu nadzákladovém cihlami pálenými plochy přes 0,25 m2 do 1 m2 na maltu vápenocementovou | m3 | 0.374 |  | 0 | CS ÚRS 2018 01 |  |  | základní |  | 0 | 1.8775 | 0.70218 | 0 | 0 | 4 | K | 2 |  |  |  | ROZPOCET |  |  |  | 0 | 0 | 0 | 0 | 0 | 1 | 0 | 4 | -1369268307
| VV |  | "parapet:"0,34*1*1,1 |  | 0.374 | [13 empty] | VV | 2 | 2 | True | 1 | ROZPOCET
12 | K | 349234R01 | Zúžení stávajícího otvoru z interiérové strany kotvenou přizdívkou z porobetonu (tl.80mm, š.350mm) vč.povrchové úpravy penetrací, sítovinou do tmelu a štukem, začištění napojení na stávající povrchy,pom.lešení | m | 9.4 |  | 0 |  |  |  | základní |  | 0 | 0.05761 | 0.54153 | 0 | 0 | 4 | K | 2 |  |  |  | ROZPOCET |  |  |  | 0 | 0 | 0 | 0 | 0 | 1 | 0 | 4 | 971486212
| VV |  | 2,9*2+1,8*2 |  | 9.4 | [13 empty] | VV | 2 | 2 | True | 1 | ROZPOCET
| D | 4 | Vodorovné konstrukce |  |  |  | 0 | [5 empty] | 0 |  | 17.9018 |  | 0 | 1 | D | 1 |  |  |  | ROZPOCET | [9 empty] | 0
13 | K | 430321414 | Schodišťové konstrukce a rampy z betonu železového (bez výztuže) stupně, schodnice, ramena, podesty s nosníky tř. C 25/30 | m3 | 6.472 |  | 0 | CS ÚRS 2018 01 |  |  | základní |  | 0 | 2.4534 | 15.8782 | 0 | 0 | 4 | K | 2 |  |  |  | ROZPOCET |  |  |  | 0 | 0 | 0 | 0 | 0 | 1 | 0 | 4 | -1756849175
| VV |  | "schodiště pohled severní:" 0,25*4*1,2 |  | 1.2 | [13 empty] | VV | 2 | 2 | True | 0 | ROZPOCET
| VV |  | "rampa:" 0,2*8*1,25 |  | 2 | [13 empty] | VV | 2 | 2 | True | 0 | ROZPOCET
| VV |  | "vstupy pohled jižní:" 0,25*3,8+0,96+0,3*1,4*1,3+0,3*1,6*1,7 |  | 3.272 | [13 empty] | VV | 2 | 2 | True | 0 | ROZPOCET
| VV |  | Mezisoučet |  | 6.472 | [13 empty] | VV | 2 | 3 | True | 1 | ROZPOCET
14 | K | 430362021 | Výztuž schodišťových konstrukcí a ramp stupňů, schodnic, ramen, podest s nosníky ze svařovaných sítí z drátů typu KARI | t | 0.6 |  | 0 | CS ÚRS 2018 01 |  |  | základní |  | 0 | 1.0628 | 0.63766 | 0 | 0 | 4 | K | 2 |  |  |  | ROZPOCET |  |  |  | 0 | 0 | 0 | 0 | 0 | 1 | 0 | 4 | -1492454914
15 | K | 434351141 | Bednění stupňů betonovaných na podstupňové desce nebo na terénu půdorysně přímočarých zřízení | m2 | 9.07 |  | 0 | CS ÚRS 2018 01 |  |  | základní |  | 0 | 0.00658 | 0.059681 | 0 | 0 | 4 | K | 2 |  |  |  | ROZPOCET |  |  |  | 0 | 0 | 0 | 0 | 0 | 1 | 0 | 4 | -755785072
| VV |  | 0,45*1,2*5+0,45*1,4*2+0,45*(2,1+2,7+3,2) |  | 7.56 | [13 empty] | VV | 2 | 2 | True | 0 | ROZPOCET
| VV |  | 0,2*3,8+0,25*3 |  | 1.51 | [13 empty] | VV | 2 | 2 | True | 0 | ROZPOCET
| VV |  | Mezisoučet |  | 9.07 | [13 empty] | VV | 2 | 3 | True | 1 | ROZPOCET
16 | K | 434351142 | Bednění stupňů betonovaných na podstupňové desce nebo na terénu půdorysně přímočarých odstranění | m2 | 9.07 |  | 0 | CS ÚRS 2018 01 |  |  | základní |  | 0 | 0 | 0 | 0 | 0 | 4 | K | 2 |  |  |  | ROZPOCET |  |  |  | 0 | 0 | 0 | 0 | 0 | 1 | 0 | 4 | 1127727844
17 | K | 434500110 | Železobetonová monolitická obrubová deska š.450mm, přesah na vnější straně s okapovou drážkou - komplet (beton,výztuž, bednění, začištění povrchu do pohledové kvality) | m | 15.35 |  | 0 |  |  |  | základní |  | 0 | 0.0864 | 1.3262 | 0 | 0 | 4 | K | 2 |  |  |  | ROZPOCET |  |  |  | 0 | 0 | 0 | 0 | 0 | 1 | 0 | 4 | -260287108
| VV |  | 4+1,65+8,1+1,6 |  | 15.35 | [13 empty] | VV | 2 | 2 | True | 1 | ROZPOCET
| D | 5 | Komunikace pozemní |  |  |  | 0 | [5 empty] | 0 |  | 3.2753 |  | 0 | 1 | D | 1 |  |  |  | ROZPOCET | [9 empty] | 0
18 | K | 564261111 | Podklad nebo podsyp ze štěrkopísku ŠP s rozprostřením, vlhčením a zhutněním, po zhutnění tl. 200 mm | m2 | 9.31 |  | 0 | CS ÚRS 2018 01 |  |  | základní |  | 0 | 0 | 0 | 0 | 0 | 4 | K | 2 |  |  |  | ROZPOCET |  |  |  | 0 | 0 | 0 | 0 | 0 | 1 | 0 | 4 | -737081354
| VV |  | DlKostky |  | 9.31 | [13 empty] | VV | 2 | 2 | True | 0 | ROZPOCET
| VV |  | Mezisoučet |  | 9.31 | [13 empty] | VV | 2 | 3 | True | 1 | ROZPOCET
19 | K | 591411111 | Kladení dlažby z mozaiky komunikací pro pěší s vyplněním spár, s dvojím beraněním a se smetením přebytečného materiálu na vzdálenost do 3 m jednobarevné, s ložem tl. do 40 mm z kameniva | m2 | 9.31 |  | 0 | CS ÚRS 2018 01 |  |  | základní |  | 0 | 0.167 | 1.5548 | 0 | 0 | 4 | K | 2 |  |  |  | ROZPOCET |  |  |  | 0 | 0 | 0 | 0 | 0 | 1 | 0 | 4 | 1094603106
| VV |  | 0,8*5,3+0,2*1,75+1*1,5+0,4*(2,25+5,3+0,5) |  | 9.31 | [13 empty] | VV | 2 | 2 | True | 0 | ROZPOCET
| VV | DlKostky | Mezisoučet |  | 9.31 | [13 empty] | VV | 2 | 3 | True | 1 | ROZPOCET
20 | M | 592452011 | dlažba zámková tl. 80 mm - kostka 100x100 šedá | m2 | 9.776 |  | 0 |  |  |  | základní |  | 0 | 0.176 | 1.7206 | 0 | 0 | 8 | M | 2 |  |  |  | ROZPOCET |  |  |  | 0 | 0 | 0 | 0 | 0 | 1 | 0 | 4 | 2025688423
| VV |  | 9,31*1,05 'Přepočtené koeficientem množství |  | 9.776 | [13 empty] | VV | 2 | 2 | False | 1 | ROZPOCET
| D | 6 | Úpravy povrchů, podlahy a osazování výplní |  |  |  | 0 | [5 empty] | 0 |  | 13.4331 |  | 0.40368 | 1 | D | 1 |  |  |  | ROZPOCET | [9 empty] | 0
21 | K | 611131121 | Podkladní a spojovací vrstva vnitřních omítaných ploch penetrace akrylát-silikonová nanášená ručně stropů | m2 | 11.52 |  | 0 | CS ÚRS 2018 01 |  |  | základní |  | 0 | 0.00026 | 0.0029952 | 0 | 0 | 4 | K | 2 |  |  |  | ROZPOCET |  |  |  | 0 | 0 | 0 | 0 | 0 | 1 | 0 | 4 | 307500711
| VV |  | podhM60 |  | 11.52 | [13 empty] | VV | 2 | 2 | True | 1 | ROZPOCET
22 | K | 612131121 | Podkladní a spojovací vrstva vnitřních omítaných ploch penetrace akrylát-silikonová nanášená ručně stěn | m2 | 432.694 |  | 0 | CS ÚRS 2018 01 |  |  | základní |  | 0 | 0.00026 | 0.1125 | 0 | 0 | 4 | K | 2 |  |  |  | ROZPOCET |  |  |  | 0 | 0 | 0 | 0 | 0 | 1 | 0 | 4 | -396556542
| VV |  | "podklad KZS:"plEPS100+plXPS80 |  | 421.494 | [13 empty] | VV | 2 | 2 | True | 0 | ROZPOCET
| VV |  | plXps20 |  | 11.2 | [13 empty] | VV | 2 | 2 | True | 0 | ROZPOCET
| VV |  | Mezisoučet |  | 432.694 | [13 empty] | VV | 2 | 3 | True | 1 | ROZPOCET
23 | K | 612315302 | Vápenná omítka ostění nebo nadpraží štuková | m2 | 3.2 |  | 0 | CS ÚRS 2018 01 |  |  | základní |  | 0 | 0.03273 | 0.10474 | 0 | 0 | 4 | K | 2 |  |  |  | ROZPOCET |  |  |  | 0 | 0 | 0 | 0 | 0 | 1 | 0 | 4 | 1352453323
| VV |  | "okno patro:" 1*1,1+0,25*(1,8*2+0,9*2) |  | 2.45 | [13 empty] | VV | 2 | 2 | True | 0 | ROZPOCET
| VV |  | "okno suterén:" 0,25*(0,6*2+0,9*2) |  | 0.75 | [13 empty] | VV | 2 | 2 | True | 0 | ROZPOCET
| VV |  | Mezisoučet |  | 3.2 | [13 empty] | VV | 2 | 3 | True | 1 | ROZPOCET
24 | K | 619991011 | Zakrytí vnitřních ploch před znečištěním včetně pozdějšího odkrytí konstrukcí a prvků obalením fólií a přelepením páskou | m2 | 44.43 |  | 0 | CS ÚRS 2018 01 |  |  | základní |  | 0 | 0 | 0 | 0 | 0 | 4 | K | 2 |  |  |  | ROZPOCET |  |  |  | 0 | 0 | 0 | 0 | 0 | 1 | 0 | 4 | -1319383451
| VV |  | "pod vyměňovanými okny:" dlPar*1,5 |  | 44.43 | [13 empty] | VV | 2 | 2 | True | 1 | ROZPOCET
25 | K | 619995001 | Začištění omítek (s dodáním hmot) kolem oken, dveří, podlah, obkladů apod. | m | 173.99 |  | 0 | CS ÚRS 2018 01 |  |  | základní |  | 0 | 0.0015 | 0.26099 | 0 | 0 | 4 | K | 2 |  |  |  | ROZPOCET |  |  |  | 0 | 0 | 0 | 0 | 0 | 1 | 0 | 4 | -948548706
| VV |  | "vnitřní omítka kolem oken:"dlOstE+dlOstX |  | 148.79 | [13 empty] | VV | 2 | 2 | True | 0 | ROZPOCET
| VV |  | "u vyměňovaných parapetů:" (0,9+0,25*2)*18 |  | 25.2 | [13 empty] | VV | 2 | 2 | True | 0 | ROZPOCET
| VV |  | Mezisoučet |  | 173.99 | [13 empty] | VV | 2 | 3 | True | 1 | ROZPOCET
26 | K | 621221011 | Montáž kontaktního zateplení z desek z minerální vlny s podélnou orientací vláken na vnější podhledy, tloušťky desek přes 40 do 80 mm | m2 | 11.52 |  | 0 | CS ÚRS 2018 01 |  |  | základní |  | 0 | 0.00937 | 0.10794 | 0 | 0 | 4 | K | 2 |  |  |  | ROZPOCET |  |  |  | 0 | 0 | 0 | 0 | 0 | 1 | 0 | 4 | -31295296
| VV |  | 1,2*9,6 |  | 11.52 | [13 empty] | VV | 2 | 2 | True | 0 | ROZPOCET
| VV | podhM60 | Mezisoučet |  | 11.52 | [13 empty] | VV | 2 | 3 | True | 1 | ROZPOCET
27 | M | 63151520 | deska izolační minerální kontaktních fasád podélné vlákno λ=0,036 tl 60mm | m2 | 12.096 |  | 0 | CS ÚRS 2018 01 |  |  | základní |  | 0 | 0.009 | 0.10886 | 0 | 0 | 8 | M | 2 |  |  |  | ROZPOCET |  |  |  | 0 | 0 | 0 | 0 | 0 | 1 | 0 | 4 | -703645877
| VV |  | 11,52*1,05 'Přepočtené koeficientem množství |  | 12.096 | [13 empty] | VV | 2 | 2 | False | 1 | ROZPOCET
28 | K | 621251105 | Montáž kontaktního zateplení Příplatek k cenám za zápustnou montáž kotev s použitím tepelněizolačních zátek na vnější podhledy z minerální vlny | m2 | 11.52 |  | 0 | CS ÚRS 2018 01 |  |  | základní |  | 0 | 9e-05 | 0.0010368 | 0 | 0 | 4 | K | 2 |  |  |  | ROZPOCET |  |  |  | 0 | 0 | 0 | 0 | 0 | 1 | 0 | 4 | -2081492369
| VV |  | podhM60 |  | 11.52 | [13 empty] | VV | 2 | 2 | True | 1 | ROZPOCET
29 | K | 622211001 | Montáž kontaktního zateplení z polystyrenových desek nebo z kombinovaných desek na vnější stěny, tloušťky desek do 40 mm | m2 | 11.2 |  | 0 | CS ÚRS 2018 01 |  |  | základní |  | 0 | 0.00825 | 0.0924 | 0 | 0 | 4 | K | 2 |  |  |  | ROZPOCET |  |  |  | 0 | 0 | 0 | 0 | 0 | 1 | 0 | 4 | -948923345
| VV |  | "Zídky:" 2,5+0,8*1,6+1,2*1,6+5,5 |  | 11.2 | [13 empty] | VV | 2 | 2 | True | 0 | ROZPOCET
| VV | plXps20 | Mezisoučet |  | 11.2 | [13 empty] | VV | 2 | 3 | True | 1 | ROZPOCET
30 | M | 28376360 | deska XPS strukturovaný povrch hrana rovná λ=0,034 tl 20mm | m2 | 12.338 |  | 0 | CS ÚRS 2018 01 |  |  | základní |  | 0 | 0.0006 | 0.0074028 | 0 | 0 | 8 | M | 2 |  |  |  | ROZPOCET |  |  |  | 0 | 0 | 0 | 0 | 0 | 1 | 0 | 4 | 1259773353
| VV |  | plXps20*1,08 |  | 12.096 | [13 empty] | VV | 2 | 2 | True | 1 | ROZPOCET
| VV |  | 12,096*1,02 'Přepočtené koeficientem množství |  | 12.338 | [13 empty] | VV | 2 | 2 | False | 1 | ROZPOCET
31 | K | 621541011 | Omítka tenkovrstvá silikonsilikátová vnějších ploch hydrofobní, se samočistícím účinkem probarvená, včetně penetrace podkladu zrnitá, tloušťky 1,5 mm podhledů | m2 | 11.52 |  | 0 | CS ÚRS 2018 01 |  |  | základní |  | 0 | 0.00268 | 0.030874 | 0 | 0 | 4 | K | 2 |  |  |  | ROZPOCET |  |  |  | 0 | 0 | 0 | 0 | 0 | 1 | 0 | 4 | -373111211
| P |  | Poznámka k položce: (např. weber.pas aquaBalance) | [15 empty] | P | 2
| VV |  | podhM60 |  | 11.52 | [13 empty] | VV | 2 | 2 | True | 1 | ROZPOCET
32 | K | 622211021 | Montáž kontaktního zateplení z polystyrenových desek nebo z kombinovaných desek na vnější stěny, tloušťky desek přes 80 do 120 mm | m2 | 421.494 |  | 0 | CS ÚRS 2018 01 |  |  | základní |  | 0 | 0.00832 | 3.5068 | 0 | 0 | 4 | K | 2 |  |  |  | ROZPOCET |  |  |  | 0 | 0 | 0 | 0 | 0 | 1 | 0 | 4 | 1420749718
| VV |  | 3,85*(6+13+5,2)+4,15*(28,46-5,2+13+28,46-6-2,5)+(3,3-0,15)*1,2*2+0,85*2,5 |  | 336.168 | [13 empty] | VV | 2 | 2 | True | 0 | ROZPOCET
| VV |  | -1,75*0,88*10-2,05*0,88*6-0,9*0,58*2-0,6*0,9*1 |  | -27.808 | [13 empty] | VV | 2 | 2 | True | 0 | ROZPOCET
| VV |  | -0,8*1,25-2,75*(0,92+1,42+1*2) |  | -12.935 | [13 empty] | VV | 2 | 2 | True | 0 | ROZPOCET
| VV |  | "římsa:" -0,1*(28,46*2+13*2) |  | -8.292 | [13 empty] | VV | 2 | 2 | True | 0 | ROZPOCET
| VV | plEPS100 | Mezisoučet |  | 287.133 | [13 empty] | VV | 2 | 3 | True | 0 | ROZPOCET
| VV |  | "XPS-Sokl" 0,6*(28,46*2+13*2-2,48) |  | 48.264 | [13 empty] | VV | 2 | 2 | True | 0 | ROZPOCET
| VV |  | "nad ter.:"(5,75)+(17,05)+(1,55*5,1+1,35*23,36)+(5,3+7)+(1,72+0,35*(1,2*2+9,6)+1,1) |  | 81.561 | [13 empty] | VV | 2 | 2 | True | 0 | ROZPOCET
| VV |  | -0,6*0,9*15-1,45*1,05-0,8*1-1,3*1,25 |  | -12.048 | [13 empty] | VV | 2 | 2 | True | 0 | ROZPOCET
| VV |  | "římsa:" 0,2*(28,46*2+13*2) |  | 16.584 | [13 empty] | VV | 2 | 2 | True | 0 | ROZPOCET
| VV | plXPS80 | Mezisoučet |  | 134.361 | [13 empty] | VV | 2 | 3 | True | 0 | ROZPOCET
| VV | KZSsum | Součet |  | 421.494 | [13 empty] | VV | 2 | 4 | True | 1 | ROZPOCET
33 | M | 28375938 | deska EPS 70 fasádní λ=0,039 tl 100mm | m2 | 292.876 |  | 0 | CS ÚRS 2018 01 |  |  | základní |  | 0 | 0.0017 | 0.49789 | 0 | 0 | 8 | M | 2 |  |  |  | ROZPOCET |  |  |  | 0 | 0 | 0 | 0 | 0 | 1 | 0 | 4 | 1439060316
| P |  | Poznámka k položce: lambda=0,032 [W / m K] | [15 empty] | P | 2
| VV |  | plEPS100*1,02 |  | 292.876 | [13 empty] | VV | 2 | 2 | True | 1 | ROZPOCET
34 | M | 283763711 | deska z polystyrénu XPS tl 80mm | m2 | 139.735 |  | 0 |  |  |  | základní |  | 0 | 0.0024 | 0.33536 | 0 | 0 | 8 | M | 2 |  |  |  | ROZPOCET |  |  |  | 0 | 0 | 0 | 0 | 0 | 1 | 0 | 4 | -2098768269
| VV |  | plXPS80*1,04 |  | 139.735 | [13 empty] | VV | 2 | 2 | True | 1 | ROZPOCET
35 | K | 622212051 | Montáž kontaktního zateplení vnějšího ostění, nadpraží nebo parapetu z polystyrenových desek hloubky špalet přes 200 do 400 mm, tloušťky desek do 40 mm | m | 178.41 |  | 0 | CS ÚRS 2018 01 |  |  | základní |  | 0 | 0.00339 | 0.60481 | 0 | 0 | 4 | K | 2 |  |  |  | ROZPOCET |  |  |  | 0 | 0 | 0 | 0 | 0 | 1 | 0 | 4 | -1538137098
| P |  | Poznámka k položce: Obsahem ceny je lišta rohová Al 10/10 cm s tkaninou bal. 2,5 m | [15 empty] | P | 2
| VV |  | (1,75*2+0,88)*10+(2,05*2+0,88)*6+(0,9*2+0,58)*2+(0,5*2+0,88) |  | 80.32 | [13 empty] | VV | 2 | 2 | True | 0 | ROZPOCET
| VV |  | (0,8*2+1,25)*1+(2,9*2+0,92)*1+(2,9*2+1,45)*1+(2,4+2,1+2,75*2+1*2) |  | 28.82 | [13 empty] | VV | 2 | 2 | True | 0 | ROZPOCET
| VV | dlOstE | Mezisoučet |  | 109.14 | [13 empty] | VV | 2 | 3 | True | 0 | ROZPOCET
| VV |  | (0,6*2+0,9)*15+(1,3*2)+0,5+0,8+0,15*2+1,45*2+1,05 |  | 39.65 | [13 empty] | VV | 2 | 2 | True | 0 | ROZPOCET
| VV | dlOstX | Mezisoučet |  | 39.65 | [13 empty] | VV | 2 | 3 | True | 0 | ROZPOCET
| VV |  | 0,88*10+0,88*6+0,58*2+0,88 |  | 16.12 | [13 empty] | VV | 2 | 2 | True | 0 | ROZPOCET
| VV |  | 0,9*15 |  | 13.5 | [13 empty] | VV | 2 | 2 | True | 0 | ROZPOCET
| VV | dlPar | Mezisoučet |  | 29.62 | [13 empty] | VV | 2 | 3 | True | 0 | ROZPOCET
| VV |  | Součet |  | 178.41 | [13 empty] | VV | 2 | 4 | True | 1 | ROZPOCET
36 | M | 28375932 | deska EPS 70 fasádní λ=0,039 tl 40mm | m2 | 30.014 |  | 0 | CS ÚRS 2018 01 |  |  | základní |  | 0 | 0.00068 | 0.02041 | 0 | 0 | 8 | M | 2 |  |  |  | ROZPOCET |  |  |  | 0 | 0 | 0 | 0 | 0 | 1 | 0 | 4 | -1220339413
| P |  | Poznámka k položce: lambda=0,032 [W / m K] | [15 empty] | P | 2
| VV |  | (dlOstE)*0,25*1,1 |  | 30.014 | [13 empty] | VV | 2 | 2 | True | 1 | ROZPOCET
37 | M | 28376365 | deska XPS hladký povrch λ=0,034 tl 40mm | m2 | 10.904 |  | 0 | CS ÚRS 2018 01 |  |  | základní |  | 0 | 0.0012 | 0.013085 | 0 | 0 | 8 | M | 2 |  |  |  | ROZPOCET |  |  |  | 0 | 0 | 0 | 0 | 0 | 1 | 0 | 4 | 299916549
| VV |  | dlOstX*0,25*1,1 |  | 10.904 | [13 empty] | VV | 2 | 2 | True | 1 | ROZPOCET
38 | M | 28376361 | deska XPS hladký povrch λ=0,034 tl 30mm | m2 | 8.146 |  | 0 | CS ÚRS 2018 01 |  |  | základní |  | 0 | 0.0009 | 0.0073314 | 0 | 0 | 8 | M | 2 |  |  |  | ROZPOCET |  |  |  | 0 | 0 | 0 | 0 | 0 | 1 | 0 | 4 | 970614962
| VV |  | dlPar*0,25*1,1 |  | 8.146 | [13 empty] | VV | 2 | 2 | True | 1 | ROZPOCET
39 | K | 62225100R2 | Úprava XPS š.250mm pod parapetem zešikmením -viz detail "zateplení v okolí oken" | m | 29.62 |  | 0 |  |  |  | základní |  | 0 | 0.003 | 0.08886 | 0 | 0 | 4 | K | 2 |  |  |  | ROZPOCET |  |  |  | 0 | 0 | 0 | 0 | 0 | 1 | 0 | 4 | -1921721062
| VV |  | Lpar |  | 29.62 | [13 empty] | VV | 2 | 2 | True | 1 | ROZPOCET
40 | K | 622251101 | Montáž kontaktního zateplení Příplatek k cenám za zápustnou montáž kotev s použitím tepelněizolačních zátek na vnější stěny z polystyrenu | m2 | 421.494 |  | 0 | CS ÚRS 2018 01 |  |  | základní |  | 0 | 6e-05 | 0.02529 | 0 | 0 | 4 | K | 2 |  |  |  | ROZPOCET |  |  |  | 0 | 0 | 0 | 0 | 0 | 1 | 0 | 4 | 1735359276
| VV |  | KZSsum |  | 421.494 | [13 empty] | VV | 2 | 2 | True | 1 | ROZPOCET
41 | K | 6222512R2 | Montáž kontaktního zateplení podhledů Příplatek k cenám za hrubost podkladní vrstvy ( břizolit ) | m2 | 11.52 |  | 0 |  |  |  | základní |  | 0 | 0 | 0 | 0 | 0 | 4 | K | 2 |  |  |  | ROZPOCET |  |  |  | 0 | 0 | 0 | 0 | 0 | 1 | 0 | 4 | -1658512364
| VV |  | podhM60 |  | 11.52 | [13 empty] | VV | 2 | 2 | True | 1 | ROZPOCET
42 | K | 6222512R3 | Montáž kontaktního zateplení stěn Příplatek k cenám za hrubost podkladní vrstvy ( břizolit )+délku kotev (břizolit+dřevotříska) | m2 | 287.133 |  | 0 |  |  |  | základní |  | 0 | 0 | 0 | 0 | 0 | 4 | K | 2 |  |  |  | ROZPOCET |  |  |  | 0 | 0 | 0 | 0 | 0 | 1 | 0 | 4 | 422339206
| VV |  | plEPS100 |  | 287.133 | [13 empty] | VV | 2 | 2 | True | 1 | ROZPOCET
43 | K | 622252001 | Montáž lišt kontaktního zateplení zakládacích soklových připevněných hmoždinkami | m | 163.34 |  | 0 | CS ÚRS 2018 01 |  |  | základní |  | 0 | 6e-05 | 0.0098004 | 0 | 0 | 4 | K | 2 |  |  |  | ROZPOCET |  |  |  | 0 | 0 | 0 | 0 | 0 | 1 | 0 | 4 | -1200456983
| VV | LsoklTer | 28,46*2+13*2-2,5 |  | 80.42 | [13 empty] | VV | 2 | 2 | True | 0 | ROZPOCET
| VV |  | "římsa:" 28,46*2+13*2 |  | 82.92 | [13 empty] | VV | 2 | 2 | True | 0 | ROZPOCET
| VV | Lsokl | Mezisoučet |  | 163.34 | [13 empty] | VV | 2 | 3 | True | 1 | ROZPOCET
44 | M | 59051647 | lišta soklová Al s okapničkou zakládací U 10cm 0,95/200cm | m | 171.507 |  | 0 | CS ÚRS 2018 01 |  |  | základní |  | 0 | 0.00032 | 0.054882 | 0 | 0 | 8 | M | 2 |  |  |  | ROZPOCET |  |  |  | 0 | 0 | 0 | 0 | 0 | 1 | 0 | 4 | -1532059787
| VV |  | Lsokl*1,05 |  | 171.507 | [13 empty] | VV | 2 | 2 | True | 1 | ROZPOCET
45 | K | 622252002 | Montáž lišt kontaktního zateplení ostatních stěnových, dilatačních apod. lepených do tmelu | m | 317.83 |  | 0 | CS ÚRS 2018 01 |  |  | základní |  | 0 | 0.00025 | 0.079458 | 0 | 0 | 4 | K | 2 |  |  |  | ROZPOCET |  |  |  | 0 | 0 | 0 | 0 | 0 | 1 | 0 | 4 | 462216692
| VV |  | "rohy vnější:"0,6*4+3,85*2+4,15*2+3,3*2+1,55*2+1,35+0,45 |  | 29.9 | [13 empty] | VV | 2 | 2 | True | 0 | ROZPOCET
| VV |  | 9,6 |  | 9.6 | [13 empty] | VV | 2 | 2 | True | 0 | ROZPOCET
| VV | Lroh | Mezisoučet |  | 39.5 | [13 empty] | VV | 2 | 3 | True | 0 | ROZPOCET
| VV |  | "okenní připoj:" dlOstE+dlOstX |  | 148.79 | [13 empty] | VV | 2 | 2 | True | 0 | ROZPOCET
| VV |  | Mezisoučet |  | 148.79 | [13 empty] | VV | 2 | 3 | True | 0 | ROZPOCET
| VV |  | "parapety:" dlPar |  | 29.62 | [13 empty] | VV | 2 | 2 | True | 0 | ROZPOCET
| VV | Lpar | Mezisoučet |  | 29.62 | [13 empty] | VV | 2 | 3 | True | 0 | ROZPOCET
| VV |  | "Ostění/parapet:"0,25*(10+6+3+15)*2 |  | 17 | [13 empty] | VV | 2 | 2 | True | 0 | ROZPOCET
| VV | Lost | Mezisoučet |  | 17 | [13 empty] | VV | 2 | 3 | True | 0 | ROZPOCET
| VV |  | "římsa:" 28,46*2+13*2 |  | 82.92 | [13 empty] | VV | 2 | 2 | True | 0 | ROZPOCET
| VV | Lrims | Mezisoučet |  | 82.92 | [13 empty] | VV | 2 | 3 | True | 0 | ROZPOCET
| VV |  | Součet |  | 317.83 | [13 empty] | VV | 2 | 4 | True | 1 | ROZPOCET
46 | M | 590514800 | profil rohový Al s tkaninou kontaktního zateplení | m | 128.541 |  | 0 | CS ÚRS 2018 01 |  |  | základní |  | 0 | 3e-05 | 0.0038562 | 0 | 0 | 8 | M | 2 |  |  |  | ROZPOCET |  |  |  | 0 | 0 | 0 | 0 | 0 | 1 | 0 | 4 | 889805501
| VV |  | Lroh*1,05+Lrims*1,05 |  | 128.541 | [13 empty] | VV | 2 | 2 | True | 1 | ROZPOCET
47 | M | 59051510R1 | profil ukončovací plastový se síťovinou (pro napojení okenních a dveřních rámů) | m | 109.14 |  | 0 |  |  |  | základní |  | 0 | 0.0003 | 0.032742 | 0 | 0 | 8 | M | 2 |  |  |  | ROZPOCET |  |  |  | 0 | 0 | 0 | 0 | 0 | 1 | 0 | 4 | -838489738
| VV |  | dlOstE |  | 109.14 | [13 empty] | VV | 2 | 2 | True | 1 | ROZPOCET
48 | M | 590515181 | profil ukončovací plastový se síťovinou - pro napojení parapetu | m | 118.167 |  | 0 |  |  |  | základní |  | 0 | 0.0003 | 0.03545 | 0 | 0 | 8 | M | 2 |  |  |  | ROZPOCET |  |  |  | 0 | 0 | 0 | 0 | 0 | 1 | 0 | 4 | 1710223900
| VV |  | Lpar*1,05+Lrims*1,05 |  | 118.167 | [13 empty] | VV | 2 | 2 | True | 1 | ROZPOCET
49 | M | 590515182 | připojovací profil parapetního plechu (v ostění) | m | 17.85 |  | 0 |  |  |  | základní |  | 0 | 0.0003 | 0.005355 | 0 | 0 | 8 | M | 2 |  |  |  | ROZPOCET |  |  |  | 0 | 0 | 0 | 0 | 0 | 1 | 0 | 4 | 1015088378
| VV |  | Lost*1,05 |  | 17.85 | [13 empty] | VV | 2 | 2 | True | 1 | ROZPOCET
50 | K | 622252011 | D+M Montážní deska do zateplení ( pro venkovní svítidlo) | kus | 2 |  | 0 |  |  |  | základní |  | 0 | 0 | 0 | 0 | 0 | 4 | K | 2 |  |  |  | ROZPOCET |  |  |  | 0 | 0 | 0 | 0 | 0 | 1 | 0 | 4 | -1800602038
51 | K | 622252012 | D+M Stěnová větrací mřížka cca 150x200mm - nová mřížka s protidešťovou žaluzií + opracování otvoru v KZS | kus | 2 |  | 0 |  |  |  | základní |  | 0 | 0 | 0 | 0 | 0 | 4 | K | 2 |  |  |  | ROZPOCET |  |  |  | 0 | 0 | 0 | 0 | 0 | 1 | 0 | 4 | 971622354
52 | K | 622252013 | D+M podkady v KZS pro zvonkové tablo | kus | 2 |  | 0 |  |  |  | základní |  | 0 | 0 | 0 | 0 | 0 | 4 | K | 2 |  |  |  | ROZPOCET |  |  |  | 0 | 0 | 0 | 0 | 0 | 1 | 0 | 4 | -32200829
53 | K | 622252014 | D+M opravování otvoru pro rozvaděč +nová krycí dvířka | kus | 1 |  | 0 |  |  |  | základní |  | 0 | 0 | 0 | 0 | 0 | 4 | K | 2 |  |  |  | ROZPOCET |  |  |  | 0 | 0 | 0 | 0 | 0 | 1 | 0 | 4 | 1867927260
54 | K | 6222520R1 | D+M Těsnící páska a tmelení trvale pružným tmelem u soklové lišty ( viz detail soklu) | m | 80.42 |  | 0 |  |  |  | základní |  | 0 | 0 | 0 | 0 | 0 | 4 | K | 2 |  |  |  | ROZPOCET |  |  |  | 0 | 0 | 0 | 0 | 0 | 1 | 0 | 4 | 932986920
| VV |  | LsoklTer |  | 80.42 | [13 empty] | VV | 2 | 2 | True | 1 | ROZPOCET
55 | K | 6222540R1 | D+M Uninerzální montážní deska kotvená pomocí hmoždinek pro KZS ETSC (pro kotvení lehkých přístřešků , zábradlí) | kus | 6 |  | 0 |  |  |  | základní |  | 0 | 0 | 0 | 0 | 0 | 4 | K | 2 |  |  |  | ROZPOCET |  |  |  | 0 | 0 | 0 | 0 | 0 | 1 | 0 | 4 | 1104091407
| VV |  | "pro vchodové přístřešky:" 2*3 |  | 6 | [13 empty] | VV | 2 | 2 | True | 1 | ROZPOCET
56 | K | 6222560R1 | D+M Zaslepení větacích otvorů střechy (cca 100x100mm- výplň PUR pěnou) | kus | 20 |  | 0 |  |  |  | základní |  | 0 | 0 | 0 | 0 | 0 | 4 | K | 2 |  |  |  | ROZPOCET |  |  |  | 0 | 0 | 0 | 0 | 0 | 1 | 0 | 4 | 738011766
57 | K | 622323111 | Omítka vápenocementová vnějších ploch hladkých hladká, nanášená na neomítnutý bezesparý podklad, tloušťky do 15 mm ručně stěn | m2 | 11.1 |  | 0 | CS ÚRS 2018 01 |  |  | základní |  | 0 | 0.00656 | 0.072816 | 0 | 0 | 4 | K | 2 |  |  |  | ROZPOCET |  |  |  | 0 | 0 | 0 | 0 | 0 | 1 | 0 | 4 | 1410086474
| VV |  | "otlučené uvolněné omítky - odhad:" 10 |  | 10 | [13 empty] | VV | 2 | 2 | True | 0 | ROZPOCET
| VV |  | "zazdívka:" 1*1,1 |  | 1.1 | [13 empty] | VV | 2 | 2 | True | 0 | ROZPOCET
| VV |  | Mezisoučet |  | 11.1 | [13 empty] | VV | 2 | 3 | True | 1 | ROZPOCET
58 | K | 622323191 | Omítka vápenocementová vnějších ploch hladkých hladká, nanášená na neomítnutý bezesparý podklad, tloušťky do 5 mm ručně Příplatek k ceně za každý další 1 mm tloušťky omítky přes 5 mm stěn | m2 | 77.7 |  | 0 | CS ÚRS 2018 01 |  |  | základní |  | 0 | 0.00131 | 0.10179 | 0 | 0 | 4 | K | 2 |  |  |  | ROZPOCET |  |  |  | 0 | 0 | 0 | 0 | 0 | 1 | 0 | 4 | -990546873
| VV |  | "opravy " 11,100*7 |  | 77.7 | [13 empty] | VV | 2 | 2 | True | 1 | ROZPOCET
59 | K | 622541011 | Omítka tenkovrstvá silikonsilikátová vnějších ploch hydrofobní, se samočistícím účinkem probarvená, včetně penetrace podkladu zrnitá, tloušťky 1,5 mm stěn | m2 | 314.418 |  | 0 | CS ÚRS 2018 01 |  |  | základní |  | 0 | 0.00268 | 0.84264 | 0 | 0 | 4 | K | 2 |  |  |  | ROZPOCET |  |  |  | 0 | 0 | 0 | 0 | 0 | 1 | 0 | 4 | -782356338
| P |  | Poznámka k položce: (např. weber.pas aquaBalance) | [15 empty] | P | 2
| VV |  | plEPS100+dlOstE*0,25 |  | 314.418 | [13 empty] | VV | 2 | 2 | True | 1 | ROZPOCET
60 | K | 623511111 | Omítka tenkovrstvá akrylátová vnějších ploch probarvená, včetně penetrace podkladu mozaiková střednězrnná pilířů nebo sloupů | m2 | 82.626 |  | 0 | CS ÚRS 2018 01 |  |  | základní |  | 0 | 0.00618 | 0.51063 | 0 | 0 | 4 | K | 2 |  |  |  | ROZPOCET |  |  |  | 0 | 0 | 0 | 0 | 0 | 1 | 0 | 4 | 399628437
| VV |  | "nad ter.:"(5,75)+(17,05)+(1,55*5,1+1,35*23,36)+(5,3+7)+(1,72+0,35*(1,2*2+9,6)+1,1) |  | 81.561 | [13 empty] | VV | 2 | 2 | True | 0 | ROZPOCET
| VV |  | -0,6*0,9*15-1,45*1,05-0,8*1-1,3*1,25 |  | -12.048 | [13 empty] | VV | 2 | 2 | True | 0 | ROZPOCET
| VV |  | "schodiště:" -2,5-5,5 |  | -8 | [13 empty] | VV | 2 | 2 | True | 0 | ROZPOCET
| VV |  | dlOstX*0,25 |  | 9.913 | [13 empty] | VV | 2 | 2 | True | 0 | ROZPOCET
| VV |  | plXps20 |  | 11.2 | [13 empty] | VV | 2 | 2 | True | 0 | ROZPOCET
| VV |  | Mezisoučet |  | 82.626 | [13 empty] | VV | 2 | 3 | True | 1 | ROZPOCET
61 | K | 628195001 | Očištění zdiva nebo betonu zdí a valů před započetím oprav ručně | m2 | 55.068 |  | 0 |  |  |  | základní |  | 0 | 0 | 0 | 0 | 0 | 4 | K | 2 |  |  |  | ROZPOCET |  |  |  | 0 | 0 | 0 | 0 | 0 | 1 | 0 | 4 | 49058226
| VV |  | "zatplení základů" 0,65*(28,3*2+12,86*2+1,2*2) |  | 55.068 | [13 empty] | VV | 2 | 2 | True | 1 | ROZPOCET
62 | K | 629991011 | Zakrytí vnějších ploch před znečištěním včetně pozdějšího odkrytí výplní otvorů a svislých ploch fólií přilepenou lepící páskou | m2 | 60.198 |  | 0 | CS ÚRS 2018 01 |  |  | základní |  | 0 | 0 | 0 | 0 | 0 | 4 | K | 2 |  |  |  | ROZPOCET |  |  |  | 0 | 0 | 0 | 0 | 0 | 1 | 0 | 4 | 1724266556
| VV |  | 1,75*0,88*10+2,05*0,88*6+0,9*0,6*2+0,6*0,88+0,6*0,9*15 |  | 35.932 | [13 empty] | VV | 2 | 2 | True | 0 | ROZPOCET
| VV |  | 2,1*1,2+2,9*3+2,9*1,42+1,45*1,05 |  | 16.861 | [13 empty] | VV | 2 | 2 | True | 0 | ROZPOCET
| VV | plOknDv | Mezisoučet |  | 52.793 | [13 empty] | VV | 2 | 3 | True | 0 | ROZPOCET
| VV |  | dlPar*0,25 |  | 7.405 | [13 empty] | VV | 2 | 2 | True | 0 | ROZPOCET
| VV |  | Součet |  | 60.198 | [13 empty] | VV | 2 | 4 | True | 1 | ROZPOCET
63 | K | 62999520R1 | Úprava nových betonových stupňů - zdrsnění povrchu otryskáním křemičitým pískem (vč.zametení po otryskání) | m2 | 10.27 |  | 0 |  |  |  | základní |  | 0 | 0.024 | 0.24648 | 0.024 | 0.24648 | 4 | K | 2 |  |  |  | ROZPOCET |  |  |  | 0 | 0 | 0 | 0 | 0 | 1 | 0 | 4 | 1112688829
| VV |  | 0,45*1,2*5+0,45*1,4*2+0,45*(2,1+2,7+3,2) |  | 7.56 | [13 empty] | VV | 2 | 2 | True | 0 | ROZPOCET
| VV |  | 0,2*3,8+0,25*3 |  | 1.51 | [13 empty] | VV | 2 | 2 | True | 0 | ROZPOCET
| VV |  | "svislé plochy rampy bočního vstupu:" 1,2 |  | 1.2 | [13 empty] | VV | 2 | 2 | True | 0 | ROZPOCET
| VV |  | Mezisoučet |  | 10.27 | [13 empty] | VV | 2 | 3 | True | 1 | ROZPOCET
64 | K | 62999520R2 | Úprava nových betonových podlah - zdrsnění povrchu otryskáním křemičitým pískem (vč.zametení po otryskání) | m2 | 6.55 |  | 0 |  |  |  | základní |  | 0 | 0.024 | 0.1572 | 0.024 | 0.1572 | 4 | K | 2 |  |  |  | ROZPOCET |  |  |  | 0 | 0 | 0 | 0 | 0 | 1 | 0 | 4 | -6972484
| VV |  | "boční vstupy:" 1,25+5,3 |  | 6.55 | [13 empty] | VV | 2 | 2 | True | 1 | ROZPOCET
65 | K | 629999011 | Příplatky k cenám úprav vnějších povrchů za zvýšenou pracnost při provádění styku dvou struktur na fasádě | m | 40 |  | 0 | CS ÚRS 2018 01 |  |  | základní |  | 0 | 0 | 0 | 0 | 0 | 4 | K | 2 |  |  |  | ROZPOCET |  |  |  | 0 | 0 | 0 | 0 | 0 | 1 | 0 | 4 | -323860583
| VV |  | "barevnost předběžně:"40 |  | 40 | [13 empty] | VV | 2 | 2 | True | 1 | ROZPOCET
66 | K | 637211121 | Okapový chodník z dlaždic betonových se zalitím spár cementovou maltou do písku, tl. dlaždic 40 mm | m2 | 7.665 |  | 0 | CS ÚRS 2018 01 |  |  | základní |  | 0 | 0.26141 | 2.0037 | 0 | 0 | 4 | K | 2 |  |  |  | ROZPOCET |  |  |  | 0 | 0 | 0 | 0 | 0 | 1 | 0 | 4 | 1681322818
| VV |  | 0,3*(6+13,6+0,6+4+1,35) |  | 7.665 | [13 empty] | VV | 2 | 2 | True | 1 | ROZPOCET
67 | K | 637211122 | Okapový chodník z dlaždic betonových se zalitím spár cementovou maltou do písku, tl. dlaždic 60 mm | m2 | 11.8 |  | 0 | CS ÚRS 2018 01 |  |  | základní |  | 0 | 0.28362 | 3.3467 | 0 | 0 | 4 | K | 2 |  |  |  | ROZPOCET |  |  |  | 0 | 0 | 0 | 0 | 0 | 1 | 0 | 4 | -1437876859
| VV |  | 0,5*(22,9+0,7) |  | 11.8 | [13 empty] | VV | 2 | 2 | True | 1 | ROZPOCET
| D | 9 | Ostatní konstrukce a práce, bourání |  |  |  | 0 | [5 empty] | 0 |  | 0.0046256 |  | 42.1259 | 1 | D | 1 |  |  |  | ROZPOCET | [9 empty] | 0
68 | K | 919735112 | Řezání stávajícího živičného krytu nebo podkladu hloubky přes 50 do 100 mm | m | 20.85 |  | 0 | CS ÚRS 2018 01 |  |  | základní |  | 0 | 0 | 0 | 0 | 0 | 4 | K | 2 |  |  |  | ROZPOCET |  |  |  | 0 | 0 | 0 | 0 | 0 | 1 | 0 | 4 | -1689060689
| VV |  | 5,3+1,75+0,9+0,7+0,85+2,25+5,3+3,8 |  | 20.85 | [13 empty] | VV | 2 | 2 | True | 0 | ROZPOCET
| VV |  | Mezisoučet |  | 20.85 | [13 empty] | VV | 2 | 3 | True | 1 | ROZPOCET
69 | K | 941111121 | Montáž lešení řadového trubkového lehkého pracovního s podlahami s provozním zatížením tř. 3 do 200 kg/m2 šířky tř. W09 přes 0,9 do 1,2 m, výšky do 10 m | m2 | 472.93 |  | 0 | CS ÚRS 2018 01 |  |  | základní |  | 0 | 0 | 0 | 0 | 0 | 4 | K | 2 |  |  |  | ROZPOCET |  |  |  | 0 | 0 | 0 | 0 | 0 | 1 | 0 | 4 | 2093294700
| VV |  | 5,5*(6+13*2+28,46+1,2*6)+4,5*(20+1,2*2) |  | 472.93 | [13 empty] | VV | 2 | 2 | True | 0 | ROZPOCET
| VV | les | Mezisoučet |  | 472.93 | [13 empty] | VV | 2 | 3 | True | 1 | ROZPOCET
70 | K | 94111113R5 | Opatření pro založení lešení ve střešní konstrukci - ochrana stávajícího střešního pláště proti mechanickému poškození | m2 | 3.75 |  | 0 |  |  |  | základní |  | 0 | 0 | 0 | 0 | 0 | 4 | K | 2 |  |  |  | ROZPOCET |  |  |  | 0 | 0 | 0 | 0 | 0 | 1 | 0 | 4 | -612086446
| VV |  | "sp.krček:"2,5*1,5 |  | 3.75 | [13 empty] | VV | 2 | 2 | True | 0 | ROZPOCET
| VV |  | Mezisoučet |  | 3.75 | [13 empty] | VV | 2 | 3 | True | 1 | ROZPOCET
71 | K | 94111113R6 | Mimostaveništní doprava lešení (dovoz a odvoz) | m2 | 472.93 |  | 0 |  |  |  | základní |  | 0 | 0 | 0 | 0 | 0 | 4 | K | 2 |  |  |  | ROZPOCET |  |  |  | 0 | 0 | 0 | 0 | 0 | 1 | 0 | 4 | -1803294907
| VV |  | les |  | 472.93 | [13 empty] | VV | 2 | 2 | True | 1 | ROZPOCET
72 | K | 94111123R2 | Příplatek k lešení za pronájem po dobu použití | m2 | 472.93 |  | 0 |  |  |  | základní |  | 0 | 0 | 0 | 0 | 0 | 4 | K | 2 |  |  |  | ROZPOCET |  |  |  | 0 | 0 | 0 | 0 | 0 | 1 | 0 | 4 | 1861131087
| VV |  | les |  | 472.93 | [13 empty] | VV | 2 | 2 | True | 1 | ROZPOCET
73 | K | 941111821 | Demontáž lešení řadového trubkového lehkého pracovního s podlahami s provozním zatížením tř. 3 do 200 kg/m2 šířky tř. W09 přes 0,9 do 1,2 m, výšky do 10 m | m2 | 472.93 |  | 0 | CS ÚRS 2018 01 |  |  | základní |  | 0 | 0 | 0 | 0 | 0 | 4 | K | 2 |  |  |  | ROZPOCET |  |  |  | 0 | 0 | 0 | 0 | 0 | 1 | 0 | 4 | -1187722601
| VV |  | les |  | 472.93 | [13 empty] | VV | 2 | 2 | True | 1 | ROZPOCET
74 | K | 949101111 | Lešení pomocné pracovní pro objekty pozemních staveb pro zatížení do 150 kg/m2, o výšce lešeňové podlahy do 1,9 m | m2 | 11.52 |  | 0 | CS ÚRS 2018 01 |  |  | základní |  | 0 | 0.00013 | 0.0014976 | 0 | 0 | 4 | K | 2 |  |  |  | ROZPOCET |  |  |  | 0 | 0 | 0 | 0 | 0 | 1 | 0 | 4 | 1088546552
| VV |  | "podhledy:"1,2*9,6 |  | 11.52 | [13 empty] | VV | 2 | 2 | True | 1 | ROZPOCET
75 | K | 962042320 | Bourání zdiva z betonu prostého nadzákladového objemu do 1 m3 | m3 | 5.93 |  | 0 | CS ÚRS 2018 01 |  |  | základní |  | 0 | 0 | 0 | 2.2 | 13.046 | 4 | K | 2 |  |  |  | ROZPOCET |  |  |  | 0 | 0 | 0 | 0 | 0 | 1 | 0 | 4 | 585853904
| VV |  | "schodiště pohled severní:" 0,2*4*1,25 |  | 1 | [13 empty] | VV | 2 | 2 | True | 0 | ROZPOCET
| VV |  | "rampa:" 0,2*8*1,3 |  | 2.08 | [13 empty] | VV | 2 | 2 | True | 0 | ROZPOCET
| VV |  | "vstupy pohled jižní:" 0,3*(7+2,5) |  | 2.85 | [13 empty] | VV | 2 | 2 | True | 0 | ROZPOCET
| VV |  | Mezisoučet |  | 5.93 | [13 empty] | VV | 2 | 3 | True | 1 | ROZPOCET
76 | K | 962052211 | Bourání zdiva železobetonového nadzákladového, objemu přes 1 m3 | m3 | 6.979 |  | 0 | CS ÚRS 2018 01 |  |  | základní |  | 0 | 0 | 0 | 2.4 | 16.7496 | 4 | K | 2 |  |  |  | ROZPOCET |  |  |  | 0 | 0 | 0 | 0 | 0 | 1 | 0 | 4 | 644651341
| VV |  | "opěrné zdi:" | [15 empty] | VV | 2 | 1 | True | 0 | ROZPOCET
| VV |  | "pohled severní:" 0,4*2,75+0,4*0,85*(1,3+2) |  | 2.222 | [13 empty] | VV | 2 | 2 | True | 0 | ROZPOCET
| VV |  | "u rozvaděče:" 0,5*1,1*1,45+0,6*0,6*1,4+0,3*0,6*1,4 |  | 1.554 | [13 empty] | VV | 2 | 2 | True | 0 | ROZPOCET
| VV |  | "rampa:" 0,52*0,5*1,32+0,52*5,5 |  | 3.203 | [13 empty] | VV | 2 | 2 | True | 0 | ROZPOCET
| VV |  | Mezisoučet |  | 6.979 | [13 empty] | VV | 2 | 3 | True | 1 | ROZPOCET
77 | K | 963051110 | Bourání železobetonových stropů deskových, tl. do 80 mm | m3 | 0.211 |  | 0 | CS ÚRS 2018 01 |  |  | základní |  | 0 | 0 | 0 | 2.4 | 0.5064 | 4 | K | 2 |  |  |  | ROZPOCET |  |  |  | 0 | 0 | 0 | 0 | 0 | 1 | 0 | 4 | 2094049097
| VV |  | "stříšky:"0,08*(0,6*1,5+0,6*2,9) |  | 0.211 | [13 empty] | VV | 2 | 2 | True | 1 | ROZPOCET
78 | K | 965081611 | Odsekání soklíků včetně otlučení podkladní omítky až na zdivo rovných | m | 10.9 |  | 0 | CS ÚRS 2018 01 |  |  | základní |  | 0 | 0 | 0 | 0.009 | 0.0981 | 4 | K | 2 |  |  |  | ROZPOCET |  |  |  | 0 | 0 | 0 | 0 | 0 | 1 | 0 | 4 | -1782372071
| VV |  | 1,4*2+9,6-1,2-0,8+0,5 |  | 10.9 | [13 empty] | VV | 2 | 2 | True | 0 | ROZPOCET
| VV |  | Mezisoučet |  | 10.9 | [13 empty] | VV | 2 | 3 | True | 1 | ROZPOCET
79 | K | 968062374 | Vybourání dřevěných rámů oken s křídly, dveřních zárubní, vrat, stěn, ostění nebo obkladů rámů oken s křídly zdvojených, plochy do 1 m2 | m2 | 9.144 |  | 0 | CS ÚRS 2018 01 |  |  | základní |  | 0 | 0 | 0 | 0.048 | 0.43891 | 4 | K | 2 |  |  |  | ROZPOCET |  |  |  | 0 | 0 | 0 | 0 | 0 | 1 | 0 | 4 | 1820256983
| VV |  | 0,9*0,58*2+0,6*0,9+0,6*0,9*14 |  | 9.144 | [13 empty] | VV | 2 | 2 | True | 1 | ROZPOCET
80 | K | 968062375 | Vybourání dřevěných rámů oken s křídly, dveřních zárubní, vrat, stěn, ostění nebo obkladů rámů oken s křídly zdvojených, plochy do 2 m2 | m2 | 24.62 |  | 0 | CS ÚRS 2018 01 |  |  | základní |  | 0 | 0 | 0 | 0.038 | 0.93556 | 4 | K | 2 |  |  |  | ROZPOCET |  |  |  | 0 | 0 | 0 | 0 | 0 | 1 | 0 | 4 | 1595457800
| VV |  | 1,75*0,88*8+2,05*6 |  | 24.62 | [13 empty] | VV | 2 | 2 | True | 0 | ROZPOCET
| VV |  | Mezisoučet |  | 24.62 | [13 empty] | VV | 2 | 3 | True | 1 | ROZPOCET
81 | K | 968062456 | Vybourání dřevěných rámů oken s křídly, dveřních zárubní, vrat, stěn, ostění nebo obkladů dveřních zárubní, plochy přes 2 m2 | m2 | 19.953 |  | 0 | CS ÚRS 2018 01 |  |  | základní |  | 0 | 0 | 0 | 0.067 | 1.3369 | 4 | K | 2 |  |  |  | ROZPOCET |  |  |  | 0 | 0 | 0 | 0 | 0 | 1 | 0 | 4 | 265499126
| VV |  | 2,1*1,25+2,9*1*4+2,9*1,45+1,45*1,05 |  | 19.953 | [13 empty] | VV | 2 | 2 | True | 1 | ROZPOCET
82 | K | 974031124 | Vysekání rýh ve zdivu cihelném na maltu vápennou nebo vápenocementovou do hl. 30 mm a šířky do 150 mm | m | 124.7 |  | 0 | CS ÚRS 2018 01 |  |  | základní |  | 0 | 0 | 0 | 0.008 | 0.9976 | 4 | K | 2 |  |  |  | ROZPOCET |  |  |  | 0 | 0 | 0 | 0 | 0 | 1 | 0 | 4 | -1708178157
| VV |  | "výměna oken :"dlOstE+0,88*17+0,6 |  | 124.7 | [13 empty] | VV | 2 | 2 | True | 1 | ROZPOCET
83 | K | 974042565 | Vysekání rýh v betonové nebo jiné monolitické dlažbě s betonovým podkladem do hl. 150 mm a šířky do 200 mm | m | 6.65 |  | 0 | CS ÚRS 2018 01 |  |  | základní |  | 0 | 0 | 0 | 0.066 | 0.4389 | 4 | K | 2 |  |  |  | ROZPOCET |  |  |  | 0 | 0 | 0 | 0 | 0 | 1 | 0 | 4 | 1485415225
| VV |  | "prah dveří:" 1,2+1*4+1,45 |  | 6.65 | [13 empty] | VV | 2 | 2 | True | 1 | ROZPOCET
84 | K | 977211114 | Řezání železobetonových konstrukcí stěnovou pilou do průměru řezané výztuže 16 mm hloubka řezu od 420 do 520 mm | m | 9.2 |  | 0 | CS ÚRS 2018 01 |  |  | základní |  | 0 | 0.00034 | 0.003128 | 0 | 0 | 4 | K | 2 |  |  |  | ROZPOCET |  |  |  | 0 | 0 | 0 | 0 | 0 | 1 | 0 | 4 | 187646876
| VV |  | "okno suterén:" 0,9*2+0,6*2 |  | 3 | [13 empty] | VV | 2 | 2 | True | 0 | ROZPOCET
| VV |  | "okno suterén - pomocné řezy:" 3 |  | 3 | [13 empty] | VV | 2 | 2 | True | 0 | ROZPOCET
| VV |  | "opěrné stěny pro zateplení:" 0,8+1,2+0,6*2 |  | 3.2 | [13 empty] | VV | 2 | 2 | True | 0 | ROZPOCET
| VV |  | Mezisoučet |  | 9.2 | [13 empty] | VV | 2 | 3 | True | 1 | ROZPOCET
85 | K | 977311113 | Řezání stávajících betonových mazanin bez vyztužení hloubky přes 100 do 150 mm | m | 6.65 |  | 0 | CS ÚRS 2018 01 |  |  | základní |  | 0 | 0 | 0 | 0 | 0 | 4 | K | 2 |  |  |  | ROZPOCET |  |  |  | 0 | 0 | 0 | 0 | 0 | 1 | 0 | 4 | -366528950
| VV |  | "oddělující spára v prahu:" 6,65 |  | 6.65 | [13 empty] | VV | 2 | 2 | True | 1 | ROZPOCET
86 | K | 97731111R1 | Řezání břizolitové omítky hloubky 30-50 mm s vytvořením drážky š 60mm (konec omítky u soklu viz detail soklu) | m | 80.42 |  | 0 |  |  |  | základní |  | 0 | 0 | 0 | 0.0072 | 0.57902 | 4 | K | 2 |  |  |  | ROZPOCET |  |  |  | 0 | 0 | 0 | 0 | 0 | 1 | 0 | 4 | -912643384
| VV |  | LsoklTer |  | 80.42 | [13 empty] | VV | 2 | 2 | True | 1 | ROZPOCET
87 | K | 978036391 | Otlučení omítek z umělého kamene vnějších ploch s vyškrabáním spar zdiva, s očištěním povrchu, v rozsahu přes 100 % | m2 | 10 |  | 0 | CS ÚRS 2018 01 |  |  | základní |  | 0 | 0 | 0 | 0.068 | 0.68 | 4 | K | 2 |  |  |  | ROZPOCET |  |  |  | 0 | 0 | 0 | 0 | 0 | 1 | 0 | 4 | 1837700410
| VV |  | "předběžně - uvolněné omítky:" 10 |  | 10 | [13 empty] | VV | 2 | 2 | True | 1 | ROZPOCET
88 | K | 9780364R1 | Řezní oddělovací spáry v omítkách | m | 124.7 |  | 0 |  |  |  | základní |  | 0 | 0 | 0 | 0 | 0 | 4 | K | 2 |  |  |  | ROZPOCET |  |  |  | 0 | 0 | 0 | 0 | 0 | 1 | 0 | 4 | -735482687
| VV |  | dlOstE+0,88*17+0,6 |  | 124.7 | [13 empty] | VV | 2 | 2 | True | 1 | ROZPOCET
89 | K | 978059641 | Odsekání obkladů stěn včetně otlučení podkladní omítky až na zdivo z obkládaček vnějších, z jakýchkoliv materiálů, plochy přes 1 m2 | m2 | 71 |  | 0 | CS ÚRS 2018 01 |  |  | základní |  | 0 | 0 | 0 | 0.089 | 6.319 | 4 | K | 2 |  |  |  | ROZPOCET |  |  |  | 0 | 0 | 0 | 0 | 0 | 1 | 0 | 4 | 1250927800
| VV |  | (5,75)+(17,05)+(1,55*(0,7+0,15*2+4,3)+0,9*1,6+1,35*22,3-0,6*0,9*14+0,15*3*14) |  | 61.3 | [13 empty] | VV | 2 | 2 | True | 0 | ROZPOCET
| VV |  | (1,35*(0,65+0,15*2+0,65)+1,2*1,7+5,5) |  | 9.7 | [13 empty] | VV | 2 | 2 | True | 0 | ROZPOCET
| VV |  | Mezisoučet |  | 71 | [13 empty] | VV | 2 | 3 | True | 1 | ROZPOCET
| D | 997 | Přesun sutě |  |  |  | 0 | [5 empty] | 0 |  | 0 |  | 0 | 1 | D | 1 |  |  |  | ROZPOCET | [9 empty] | 0
90 | K | 997013111 | Vnitrostaveništní doprava suti a vybouraných hmot vodorovně do 50 m svisle s použitím mechanizace pro budovy a haly výšky do 6 m | t | 50.081 |  | 0 | CS ÚRS 2018 01 |  |  | základní |  | 0 | 0 | 0 | 0 | 0 | 4 | K | 2 |  |  |  | ROZPOCET |  |  |  | 0 | 0 | 0 | 0 | 0 | 1 | 0 | 4 | 491592327
91 | K | 997013501 | Odvoz suti a vybouraných hmot na skládku nebo meziskládku se složením, na vzdálenost do 1 km | t | 50.081 |  | 0 | CS ÚRS 2018 01 |  |  | základní |  | 0 | 0 | 0 | 0 | 0 | 4 | K | 2 |  |  |  | ROZPOCET |  |  |  | 0 | 0 | 0 | 0 | 0 | 1 | 0 | 4 | -515902894
92 | K | 9970135R0 | Příplatek k ceně Příplatek k odvozu suti a vybouraných hmot za dopravu na místo skládky | t | 45.85 |  | 0 |  |  |  | základní |  | 0 | 0 | 0 | 0 | 0 | 4 | K | 2 |  |  |  | ROZPOCET |  |  |  | 0 | 0 | 0 | 0 | 0 | 1 | 0 | 4 | -1203313052
| VV |  | 50,081-2,954-0,442-0,835 |  | 45.85 | [13 empty] | VV | 2 | 2 | True | 1 | ROZPOCET
93 | K | 997013800 | Poplatek za uložení stavebního odpadu na skládce (skládkovné) z prostého betonu,omítky | t | 30 |  | 0 |  |  |  | základní |  | 0 | 0 | 0 | 0 | 0 | 4 | K | 2 |  |  |  | ROZPOCET |  |  |  | 0 | 0 | 0 | 0 | 0 | 1 | 0 | 4 | 1685551706
94 | K | 997013831 | Poplatek za uložení stavebního odpadu na skládce (skládkovné) směsného stavebního a demoličního zatříděného do Katalogu odpadů pod kódem 170 904 | t | 15.85 |  | 0 | CS ÚRS 2018 01 |  |  | základní |  | 0 | 0 | 0 | 0 | 0 | 4 | K | 2 |  |  |  | ROZPOCET |  |  |  | 0 | 0 | 0 | 0 | 0 | 1 | 0 | 4 | 1445299888
95 | K | 997014R06 | Živičná suť - Odvoz na řízenou skládku a poplatek za uložení na skládce (skládkovné) | t | 2.954 |  | 0 |  |  |  | základní |  | 0 | 0 | 0 | 0 | 0 | 4 | K | 2 |  |  |  | ROZPOCET |  |  |  | 0 | 0 | 0 | 0 | 0 | 1 | 0 | 4 | 1710001365
96 | K | 997014R08 | Klemp.prvky - Odvoz na řízenou skládku a poplatek za uložení na skládce (skládkovné) | t | 0.442 |  | 0 |  |  |  | základní |  | 0 | 0 | 0 | 0 | 0 | 4 | K | 2 |  |  |  | ROZPOCET |  |  |  | 0 | 0 | 0 | 0 | 0 | 1 | 0 | 4 | -294492116
97 | K | 997014R11 | Dřevní hmota -Odvoz na řízenou skládku a poplatek za uložení na skládce (skládkovné) | t | 0.835 |  | 0 |  |  |  | základní |  | 0 | 0 | 0 | 0 | 0 | 4 | K | 2 |  |  |  | ROZPOCET |  |  |  | 0 | 0 | 0 | 0 | 0 | 1 | 0 | 4 | -1038510921
| D | 998 | Přesun hmot |  |  |  | 0 | [5 empty] | 0 |  | 0 |  | 0 | 1 | D | 1 |  |  |  | ROZPOCET | [9 empty] | 0
98 | K | 998017001 | Přesun hmot pro budovy občanské výstavby, bydlení, výrobu a služby s omezením mechanizace vodorovná dopravní vzdálenost do 100 m pro budovy s jakoukoliv nosnou konstrukcí výšky do 6 m | t | 39.694 |  | 0 | CS ÚRS 2018 01 |  |  | základní |  | 0 | 0 | 0 | 0 | 0 | 4 | K | 2 |  |  |  | ROZPOCET |  |  |  | 0 | 0 | 0 | 0 | 0 | 1 | 0 | 4 | -1831598726
| D | PSV | Práce a dodávky PSV |  |  |  | 0 | [5 empty] | 0 |  | 1.7162 |  | 4.598 | 2 | D | 0 |  |  |  | ROZPOCET | [9 empty] | 0
| D | 711 | Izolace proti vodě, vlhkosti a plynům |  |  |  | 0 | [5 empty] | 0 |  | 0.10506 |  | 0 | 2 | D | 1 |  |  |  | ROZPOCET | [9 empty] | 0
99 | K | 711161302 | Izolace proti zemní vlhkosti nopovými foliemi základů nebo stěn pro běžné podmínky tloušťky 0,4 mm, šířky 1,0 m | m2 | 64.294 |  | 0 | CS ÚRS 2017 01 |  |  | základní |  | 0 | 0.00059 | 0.037933 | 0 | 0 | 16 | K | 2 |  |  |  | ROZPOCET |  |  |  | 0 | 0 | 0 | 0 | 0 | 1 | 0 | 16 | 1580532736
| VV |  | "XPS-Sokl" 0,7*(28,46*2+13*2-2,5) |  | 56.294 | [13 empty] | VV | 2 | 2 | True | 0 | ROZPOCET
| VV |  | "schodiště:" 2,5+5,5 |  | 8 | [13 empty] | VV | 2 | 2 | True | 0 | ROZPOCET
| VV |  | Mezisoučet |  | 64.294 | [13 empty] | VV | 2 | 3 | True | 1 | ROZPOCET
100 | K | 711161381 | Izolace proti zemní vlhkosti nopovými foliemi ukončení izolace lištou | m | 83.22 |  | 0 | CS ÚRS 2017 01 |  |  | základní |  | 0 | 0.00028 | 0.023302 | 0 | 0 | 16 | K | 2 |  |  |  | ROZPOCET |  |  |  | 0 | 0 | 0 | 0 | 0 | 1 | 0 | 16 | 715046421
| VV |  | (28,46*2+13*2-2,5)+0,8*2+1,2 |  | 83.22 | [13 empty] | VV | 2 | 2 | True | 1 | ROZPOCET
101 | K | 71149312R1 | Izolace proti podpovrchové a tlakové vodě svislá těsnicí kaší 2K dvouvrstvá vč.penetrace (bez dodávky těsnících tvarovek) | m2 | 8.765 |  | 0 |  |  |  | základní |  | 0 | 0.005 | 0.043825 | 0 | 0 | 16 | K | 2 |  |  |  | ROZPOCET |  |  |  | 0 | 0 | 0 | 0 | 0 | 1 | 0 | 16 | -1790864266
| VV |  | "prahy:"(0,2+0,15)*7,5 |  | 2.625 | [13 empty] | VV | 2 | 2 | True | 0 | ROZPOCET
| VV |  | "obrubové desky:" 0,4*(4+1,65+8,1+1,6) |  | 6.14 | [13 empty] | VV | 2 | 2 | True | 0 | ROZPOCET
| VV |  | Mezisoučet |  | 8.765 | [13 empty] | VV | 2 | 3 | True | 1 | ROZPOCET
102 | K | 71149313R1 | Těsnící páska stěrkové izolace | m | 11.45 |  | 0 |  |  |  | základní |  | 0 | 0 | 0 | 0 | 0 | 16 | K | 2 |  |  |  | ROZPOCET |  |  |  | 0 | 0 | 0 | 0 | 0 | 1 | 0 | 16 | 1695821796
| VV |  | "prahy:" 6,65+0,25*12+0,15*12 |  | 11.45 | [13 empty] | VV | 2 | 2 | True | 1 | ROZPOCET
103 | K | 998711101 | Přesun hmot pro izolace proti vodě, vlhkosti a plynům stanovený z hmotnosti přesunovaného materiálu vodorovná dopravní vzdálenost do 50 m v objektech výšky do 6 m | t | 0.105 |  | 0 | CS ÚRS 2018 01 |  |  | základní |  | 0 | 0 | 0 | 0 | 0 | 16 | K | 2 |  |  |  | ROZPOCET |  |  |  | 0 | 0 | 0 | 0 | 0 | 1 | 0 | 16 | 585152990
104 | K | 998711181 | Přesun hmot pro izolace proti vodě, vlhkosti a plynům stanovený z hmotnosti přesunovaného materiálu Příplatek k cenám za přesun prováděný bez použití mechanizace pro jakoukoliv výšku objektu | t | 0.105 |  | 0 | CS ÚRS 2018 01 |  |  | základní |  | 0 | 0 | 0 | 0 | 0 | 16 | K | 2 |  |  |  | ROZPOCET |  |  |  | 0 | 0 | 0 | 0 | 0 | 1 | 0 | 16 | -702041662
| D | 712 | Povlakové krytiny |  |  |  | 0 | [5 empty] | 0 |  | 0.39097 |  | 3.3207 | 2 | D | 1 |  |  |  | ROZPOCET | [9 empty] | 0
105 | K | 7123005R1 | Odstranění ukončení atiky a šetrné rozpojení krytiny střechy (viz detail atiky , skladba S13) - tj. odstranění OSB desky š cca 40 cm s natavenou PVC krytinou a systémovou závětrnou lištou a vyjmutí polystyrénové izolace tl.4cm mezi podkladním roštem, roš | m | 82.92 |  | 0 |  |  |  | základní |  | 0 | 0 | 0 | 0.007 | 0.58044 | 16 | K | 2 |  |  |  | ROZPOCET |  |  |  | 0 | 0 | 0 | 0 | 0 | 1 | 0 | 16 | -294560216
| VV |  | 28,46*2+13*2 |  | 82.92 | [13 empty] | VV | 2 | 2 | True | 1 | ROZPOCET
106 | K | 7123006R0a | D+M Dřevěného roštu z impregnovaného trámu 40x40mm kotveného do stávající atiky- viz detail atiky, přesun hmot | m | 162.84 |  | 0 |  |  |  | základní |  | 0 | 0.0005 | 0.08142 | 0 | 0 | 16 | K | 2 |  |  |  | ROZPOCET |  |  |  | 0 | 0 | 0 | 0 | 0 | 1 | 0 | 16 | 1184407675
| P |  | Poznámka k položce: Ztratné z prořezů započítáno v ceně položky. | [15 empty] | P | 2
| VV |  | 28,46*4+12,25*4 |  | 162.84 | [13 empty] | VV | 2 | 2 | True | 1 | ROZPOCET
107 | K | 7123006R0b | D+M tepelné minerální izolace mezi stávající rošt vrchu atiky (š cca 150mm , tl.izolace 40mm)- viz detail atiky, přesun hmot | m | 81.42 |  | 0 |  |  |  | základní |  | 0 | 0.0005 | 0.04071 | 0 | 0 | 16 | K | 2 |  |  |  | ROZPOCET |  |  |  | 0 | 0 | 0 | 0 | 0 | 1 | 0 | 16 | 1077443471
| P |  | Poznámka k položce: Ztratné z prořezů započítáno v ceně položky. | [15 empty] | P | 2
| VV |  | 28,46*2+12,25*2 |  | 81.42 | [13 empty] | VV | 2 | 2 | True | 1 | ROZPOCET
108 | K | 7123006R0c | D+M tepelné minerální izolace na stěnu stávající atiky (š cca 120-150mm , tl.izolace 80mm)- viz detail atiky, přesun hmot | m | 68.7 |  | 0 |  |  |  | základní |  | 0 | 0.0005 | 0.03435 | 0 | 0 | 16 | K | 2 |  |  |  | ROZPOCET |  |  |  | 0 | 0 | 0 | 0 | 0 | 1 | 0 | 16 | -1058443191
| P |  | Poznámka k položce: Ztratné z prořezů započítáno v ceně položky. | [15 empty] | P | 2
| VV |  | 22,1*2+12,25*2 |  | 68.7 | [13 empty] | VV | 2 | 2 | True | 1 | ROZPOCET
109 | K | 7123006R2 | D+M OSB desky tl.18mm , š cca 430mm na vrch atiky, připevnění nerezovými vruty - viz detail atiky, přesun hmot | m | 81.42 |  | 0 |  |  |  | základní |  | 0 | 0.00144 | 0.11724 | 0 | 0 | 16 | K | 2 |  |  |  | ROZPOCET |  |  |  | 0 | 0 | 0 | 0 | 0 | 1 | 0 | 16 | -446490168
| P |  | Poznámka k položce: Ztratné z prořezů započítáno v ceně položky. | [15 empty] | P | 2
110 | K | 7123006R3 | D+M Systému střešní izolační folie atiky (vrch+stěny) z mPVC s napojením na stávající vrstvy mPVC a vč.souvisejicích systémových lišt - viz detail atiky (tj.vrstvy mPVC š.cca 810mm, okapová lišta ze syst. plechu,rohové profily, kotvy), přesuny | m | 39.66 |  | 0 |  |  |  | základní |  | 0 | 0.00144 | 0.05711 | 0 | 0 | 16 | K | 2 |  |  |  | ROZPOCET |  |  |  | 0 | 0 | 0 | 0 | 0 | 1 | 0 | 16 | -1871276269
| P |  | Poznámka k položce: Ztratné z prořezů započítáno v ceně položky. | [15 empty] | P | 2
| VV |  | 28,46+5,6*2 |  | 39.66 | [13 empty] | VV | 2 | 2 | True | 1 | ROZPOCET
111 | K | 7123006R4 | D+M Systému střešní izolační folie atiky (vrch+stěny) z mPVC s napojením na vrstvy mPVC a vč.souvisejicích systémových lišt - viz detail atiky (tj.vrstvy mPVC š.cca 810mm, okapová lišta ze syst. plechu,rohové profily, kotvy), přesuny | m | 41.76 |  | 0 |  |  |  | základní |  | 0 | 0.00144 | 0.060134 | 0 | 0 | 16 | K | 2 |  |  |  | ROZPOCET |  |  |  | 0 | 0 | 0 | 0 | 0 | 1 | 0 | 16 | 480080232
| P |  | Poznámka k položce: Ztratné z prořezů započítáno v ceně položky. | [15 empty] | P | 2
| VV |  | 81,42-39,66 |  | 41.76 | [13 empty] | VV | 2 | 2 | True | 1 | ROZPOCET
112 | K | 712300832 | Odstranění ze střech plochých do 10° krytiny povlakové dvouvrstvé | m2 | 3.52 |  | 0 | CS ÚRS 2018 01 |  |  | základní |  | 0 | 0 | 0 | 0.01 | 0.0352 | 16 | K | 2 |  |  |  | ROZPOCET |  |  |  | 0 | 0 | 0 | 0 | 0 | 1 | 0 | 16 | -1277731907
| VV |  | "stříšky:" 0,7*1,6+0,8*3 |  | 3.52 | [13 empty] | VV | 2 | 2 | True | 1 | ROZPOCET
113 | K | 712301R10 | Dodatečné zateplení střechy dle skladby S12 (folie mPVC,geotextilie,EPS 150S tl.150mm, kotvení přes právající zateplení, potřebné přesuny hmot) | m2 | 270.504 |  | 0 |  |  |  | základní |  | 0 | 0 | 0 | 0.01 | 2.705 | 16 | K | 2 |  |  |  | ROZPOCET |  |  |  | 0 | 0 | 0 | 0 | 0 | 1 | 0 | 16 | -176532808
| VV |  | 12,24*22,1 |  | 270.504 | [13 empty] | VV | 2 | 2 | True | 1 | ROZPOCET
114 | K | 712301R11 | Systémový detail zateplení střechy - propojení zateplené a nezateplené části střechy | m | 10.44 |  | 0 |  |  |  | základní |  | 0 | 0 | 0 | 0 | 0 | 16 | K | 2 |  |  |  | ROZPOCET |  |  |  | 0 | 0 | 0 | 0 | 0 | 1 | 0 | 16 | -1728372692
| VV |  | 12,24-1,8 |  | 10.44 | [13 empty] | VV | 2 | 2 | True | 1 | ROZPOCET
115 | K | 712301R12 | Systémový detail zateplení střechy - napojení nového souvrství S12 na stávajísí nadstřešní objekty | m | 8 |  | 0 |  |  |  | základní |  | 0 | 0 | 0 | 0 | 0 | 16 | K | 2 |  |  |  | ROZPOCET |  |  |  | 0 | 0 | 0 | 0 | 0 | 1 | 0 | 16 | -1261789988
| VV |  | "střešní nástavba:" 1,2*2+1,8 |  | 4.2 | [13 empty] | VV | 2 | 2 | True | 0 | ROZPOCET
| VV |  | "komín:" 0,7*2+1,2*2 |  | 3.8 | [13 empty] | VV | 2 | 2 | True | 0 | ROZPOCET
| VV |  | Mezisoučet |  | 8 | [13 empty] | VV | 2 | 3 | True | 1 | ROZPOCET
116 | K | 712301R13 | Systémový detail zateplení střechy u střešní vpusti - Dmtž stávající do suti, nastavená svodu,oprava a opracování prostupu a zabudování vpusti nové vpusti DN 125 do souvrství | kus | 2 |  | 0 |  |  |  | základní |  | 0 | 0 | 0 | 0 | 0 | 16 | K | 2 |  |  |  | ROZPOCET |  |  |  | 0 | 0 | 0 | 0 | 0 | 1 | 0 | 16 | -704217599
117 | K | 712301R14 | Systémový detail zateplení střechy - opracování a utěsnění u prostupu nového souvrství u prostupu odvětrání DN 150-250mm | kus | 2 |  | 0 |  |  |  | základní |  | 0 | 0 | 0 | 0 | 0 | 16 | K | 2 |  |  |  | ROZPOCET |  |  |  | 0 | 0 | 0 | 0 | 0 | 1 | 0 | 16 | 2049282392
| D | 713 | Izolace tepelné |  |  |  | 0 | [5 empty] | 0 |  | 0.048216 |  | 0 | 2 | D | 1 |  |  |  | ROZPOCET | [9 empty] | 0
118 | K | 71313114R1 | Montáž tepelných izolací u prahů dveří - viz detail prahu dveří | m | 6.65 |  | 0 |  |  |  | základní |  | 0 | 0.006 | 0.0399 | 0 | 0 | 16 | K | 2 |  |  |  | ROZPOCET |  |  |  | 0 | 0 | 0 | 0 | 0 | 1 | 0 | 16 | -1559795347
119 | M | 2837636R6 | deska z polystyrenu XPS tl 50mm - pásy š.200mm | m2 | 1.463 |  | 0 |  |  |  | základní |  | 0 | 0.0015 | 0.0021945 | 0 | 0 | 32 | M | 2 |  |  |  | ROZPOCET |  |  |  | 0 | 0 | 0 | 0 | 0 | 1 | 0 | 16 | -1045374803
| VV |  | 6,65*0,2*1,1 |  | 1.463 | [13 empty] | VV | 2 | 2 | True | 1 | ROZPOCET
120 | M | 28376372 | deska z polystyrénu XPS tl.60mm - pásky š. cca 150mm | m2 | 1.463 |  | 0 | CS ÚRS 2018 01 |  |  | základní |  | 0 | 0.003 | 0.004389 | 0 | 0 | 32 | M | 2 |  |  |  | ROZPOCET |  |  |  | 0 | 0 | 0 | 0 | 0 | 1 | 0 | 16 | -1867265377
| VV |  | 1,33*1,1 'Přepočtené koeficientem množství |  | 1.463 | [13 empty] | VV | 2 | 2 | False | 1 | ROZPOCET
121 | M | 2837130R10 | deska izolační pod prahy (např.PURENIT) tl 40mm - pásy š.150mm | m2 | 1.155 |  | 0 |  |  |  | základní |  | 0 | 0.0015 | 0.0017325 | 0 | 0 | 32 | M | 2 |  |  |  | ROZPOCET |  |  |  | 0 | 0 | 0 | 0 | 0 | 1 | 0 | 16 | 514624546
| VV |  | 7*0,15*1,1 |  | 1.155 | [13 empty] | VV | 2 | 2 | True | 1 | ROZPOCET
122 | K | 71313114R6 | D+M Vlepení pásku z XPS polystyrenu tl.30-50mm (dle tl.stávající omítky) š.60mm do drážky ve zdivu (viz detail soklu) | m | 80.42 |  | 0 |  |  |  | základní |  | 0 | 0 | 0 | 0 | 0 | 16 | K | 2 |  |  |  | ROZPOCET |  |  |  | 0 | 0 | 0 | 0 | 0 | 1 | 0 | 16 | 121894727
| VV |  | LsoklTer |  | 80.42 | [13 empty] | VV | 2 | 2 | True | 1 | ROZPOCET
123 | K | 998713101 | Přesun hmot pro izolace tepelné stanovený z hmotnosti přesunovaného materiálu vodorovná dopravní vzdálenost do 50 m v objektech výšky do 6 m | t | 0.048 |  | 0 | CS ÚRS 2018 01 |  |  | základní |  | 0 | 0 | 0 | 0 | 0 | 16 | K | 2 |  |  |  | ROZPOCET |  |  |  | 0 | 0 | 0 | 0 | 0 | 1 | 0 | 16 | -404876371
124 | K | 998713181 | Přesun hmot pro izolace tepelné stanovený z hmotnosti přesunovaného materiálu Příplatek k cenám za přesun prováděný bez použití mechanizace pro jakoukoliv výšku objektu | t | 0.048 |  | 0 | CS ÚRS 2018 01 |  |  | základní |  | 0 | 0 | 0 | 0 | 0 | 16 | K | 2 |  |  |  | ROZPOCET |  |  |  | 0 | 0 | 0 | 0 | 0 | 1 | 0 | 16 | 673975046
| D | 721 | Zdravotechnika - vnitřní kanalizace |  |  |  | 0 | [5 empty] | 0 |  | 0 |  | 0 | 2 | D | 1 |  |  |  | ROZPOCET | [9 empty] | 0
125 | K | 721100110 | D+M Dveřní rohož-polymerbetonová vana 75x50 cm s odtokovým otvorem (osazení do bet.desky se zhotovením odtokového otvoru) | kus | 2 |  | 0 |  |  |  | základní |  | 0 | 0 | 0 | 0 | 0 | 16 | K | 2 |  |  |  | ROZPOCET |  |  |  | 0 | 0 | 0 | 0 | 0 | 1 | 0 | 16 | -529044889
126 | K | 721100120 | D+M Dveřní rohož-krycí rošt 75x50 cm pozinková mřížka s oky 30/30mm | kus | 2 |  | 0 |  |  |  | základní |  | 0 | 0 | 0 | 0 | 0 | 16 | K | 2 |  |  |  | ROZPOCET |  |  |  | 0 | 0 | 0 | 0 | 0 | 1 | 0 | 16 | 1055242470
| D | 764 | Konstrukce klempířské |  |  |  | 0 | [5 empty] | 0 |  | 0.30352 |  | 0.4421 | 2 | D | 1 |  |  |  | ROZPOCET | [9 empty] | 0
127 | K | 764001821 | Demontáž klempířských konstrukcí krytiny ze svitků nebo tabulí do suti | m2 | 5.52 |  | 0 | CS ÚRS 2018 01 |  |  | základní |  | 0 | 0 | 0 | 0.00594 | 0.032789 | 16 | K | 2 |  |  |  | ROZPOCET |  |  |  | 0 | 0 | 0 | 0 | 0 | 1 | 0 | 16 | 149366544
| VV |  | "stříšky:" 0,7*1,6+0,8*3 |  | 3.52 | [13 empty] | VV | 2 | 2 | True | 0 | ROZPOCET
| VV |  | "u rozvaděče:" 2 |  | 2 | [13 empty] | VV | 2 | 2 | True | 0 | ROZPOCET
| VV |  | Mezisoučet |  | 5.52 | [13 empty] | VV | 2 | 3 | True | 1 | ROZPOCET
128 | K | 764002841 | Demontáž klempířských konstrukcí oplechování horních ploch zdí a nadezdívek do suti | m | 78.32 |  | 0 | CS ÚRS 2018 01 |  |  | základní |  | 0 | 0 | 0 | 0.00191 | 0.14959 | 16 | K | 2 |  |  |  | ROZPOCET |  |  |  | 0 | 0 | 0 | 0 | 0 | 1 | 0 | 16 | 1871300426
| VV |  | "atika:" 28,3*2+10,86*2 |  | 78.32 | [13 empty] | VV | 2 | 2 | True | 1 | ROZPOCET
129 | K | 764002851 | Demontáž klempířských konstrukcí oplechování parapetů do suti | m | 30.3 |  | 0 | CS ÚRS 2018 01 |  |  | základní |  | 0 | 0 | 0 | 0.00167 | 0.050601 | 16 | K | 2 |  |  |  | ROZPOCET |  |  |  | 0 | 0 | 0 | 0 | 0 | 1 | 0 | 16 | 1128109532
| VV |  | 0,9*24+0,9*6+0,6*2+0,9+1,2 |  | 30.3 | [13 empty] | VV | 2 | 2 | True | 1 | ROZPOCET
130 | K | 764002861 | Demontáž klempířských konstrukcí oplechování říms do suti | m | 82.32 |  | 0 | CS ÚRS 2018 01 |  |  | základní |  | 0 | 0 | 0 | 0.00223 | 0.18357 | 16 | K | 2 |  |  |  | ROZPOCET |  |  |  | 0 | 0 | 0 | 0 | 0 | 1 | 0 | 16 | 1384219022
| VV |  | 28,3*2+12,86*2 |  | 82.32 | [13 empty] | VV | 2 | 2 | True | 1 | ROZPOCET
131 | K | 764002871 | Demontáž klempířských konstrukcí lemování zdí do suti | m | 14.6 |  | 0 | CS ÚRS 2018 01 |  |  | základní |  | 0 | 0 | 0 | 0.00175 | 0.02555 | 16 | K | 2 |  |  |  | ROZPOCET |  |  |  | 0 | 0 | 0 | 0 | 0 | 1 | 0 | 16 | -1554186007
| VV |  | "schodišťové zídky:"8+1,3+4+1,3 |  | 14.6 | [13 empty] | VV | 2 | 2 | True | 0 | ROZPOCET
| VV |  | Mezisoučet |  | 14.6 | [13 empty] | VV | 2 | 3 | True | 1 | ROZPOCET
132 | K | 764216642 | Oplechování parapetů z pozinkovaného plechu s povrchovou úpravou rovných celoplošně lepené, bez rohů rš 200 mm | m | 82.92 |  | 0 | CS ÚRS 2018 01 |  |  | základní |  | 0 | 0.00216 | 0.17911 | 0 | 0 | 16 | K | 2 |  |  |  | ROZPOCET |  |  |  | 0 | 0 | 0 | 0 | 0 | 1 | 0 | 16 | 1990283870
| VV |  | "alternativní položka - římsa:" | [15 empty] | VV | 2 | 1 | True | 0 | ROZPOCET
| VV |  | 28,46*2+13*2 |  | 82.92 | [13 empty] | VV | 2 | 2 | True | 1 | ROZPOCET
133 | K | 764216643 | Oplechování parapetů z pozinkovaného plechu s povrchovou úpravou rovných celoplošně lepené, bez rohů rš 250 mm | m | 46.25 |  | 0 | CS ÚRS 2018 01 |  |  | základní |  | 0 | 0.00269 | 0.12441 | 0 | 0 | 16 | K | 2 |  |  |  | ROZPOCET |  |  |  | 0 | 0 | 0 | 0 | 0 | 1 | 0 | 16 | 352765520
| VV |  | 0,95*24+0,95*6+0,65*2+0,95+1,25+0,95*15 |  | 46.25 | [13 empty] | VV | 2 | 2 | True | 1 | ROZPOCET
134 | K | 764216665 | Oplechování parapetů z pozinkovaného plechu s povrchovou úpravou rovných celoplošně lepené, bez rohů Příplatek k cenám za zvýšenou pracnost při provedení rohu nebo koutu do rš 400 mm | kus | 102 |  | 0 | CS ÚRS 2018 01 |  |  | základní |  | 0 | 0 | 0 | 0 | 0 | 16 | K | 2 |  |  |  | ROZPOCET |  |  |  | 0 | 0 | 0 | 0 | 0 | 1 | 0 | 16 | 1883570192
| VV |  | "parapety:"(24+6+2+1+1+15)*2 |  | 98 | [13 empty] | VV | 2 | 2 | True | 0 | ROZPOCET
| VV |  | "římsa:" 4 |  | 4 | [13 empty] | VV | 2 | 2 | True | 0 | ROZPOCET
| VV |  | Mezisoučet |  | 102 | [13 empty] | VV | 2 | 3 | True | 1 | ROZPOCET
135 | K | 998764101 | Přesun hmot pro konstrukce klempířské stanovený z hmotnosti přesunovaného materiálu vodorovná dopravní vzdálenost do 50 m v objektech výšky do 6 m | t | 0.304 |  | 0 | CS ÚRS 2018 01 |  |  | základní |  | 0 | 0 | 0 | 0 | 0 | 16 | K | 2 |  |  |  | ROZPOCET |  |  |  | 0 | 0 | 0 | 0 | 0 | 1 | 0 | 16 | 1863112658
136 | K | 998764181 | Přesun hmot pro konstrukce klempířské stanovený z hmotnosti přesunovaného materiálu Příplatek k cenám za přesun prováděný bez použití mechanizace pro jakoukoliv výšku objektu | t | 0.304 |  | 0 | CS ÚRS 2018 01 |  |  | základní |  | 0 | 0 | 0 | 0 | 0 | 16 | K | 2 |  |  |  | ROZPOCET |  |  |  | 0 | 0 | 0 | 0 | 0 | 1 | 0 | 16 | 696654603
| D | 766 | Konstrukce truhlářské |  |  |  | 0 | [5 empty] | 0 |  | 0 |  | 0.83522 | 2 | D | 1 |  |  |  | ROZPOCET | [9 empty] | 0
137 | K | 766100130 | D+M Okno plastové typu D 880x1750mm - členění a tech.parametry viz tabulka oken a dveří , komplet dle popisu v položce D, přesuny hmot | kus | 1 |  | 0 |  |  |  | základní |  | 0 | 0 | 0 | 0 | 0 | 16 | K | 2 |  |  |  | ROZPOCET |  |  |  | 0 | 0 | 0 | 0 | 0 | 1 | 0 | 16 | -1513886387
138 | K | 766100131 | D+M Okno plastové typu D2 880x1750mm - členění a tech.parametry viz tabulka oken a dveří , dle popisu v položce D2 (žaluzie nejsou obsahem ceny této položky), přesuny hmot | kus | 8 |  | 0 |  |  |  | základní |  | 0 | 0 | 0 | 0 | 0 | 16 | K | 2 |  |  |  | ROZPOCET |  |  |  | 0 | 0 | 0 | 0 | 0 | 1 | 0 | 16 | 1315371335
139 | K | 766100133 | D+M Okno plastové typu E 880x2050mm - členění a tech.parametry viz tabulka oken a dveří , dle popisu v položce E , přesuny hmot | kus | 1 |  | 0 |  |  |  | základní |  | 0 | 0 | 0 | 0 | 0 | 16 | K | 2 |  |  |  | ROZPOCET |  |  |  | 0 | 0 | 0 | 0 | 0 | 1 | 0 | 16 | 104415147
140 | K | 766100134 | D+M Okno plastové typu E2 880x2050mm - členění a tech.parametry viz tabulka oken a dveří , dle popisu v položce E2, přesuny hmot | kus | 5 |  | 0 |  |  |  | základní |  | 0 | 0 | 0 | 0 | 0 | 16 | K | 2 |  |  |  | ROZPOCET |  |  |  | 0 | 0 | 0 | 0 | 0 | 1 | 0 | 16 | -205623606
141 | K | 766100135 | D+M Okno plastové typu F 580x900mm - členění a tech.parametry viz tabulka oken a dveří , dle popisu v položce F, přesuny hmot | kus | 2 |  | 0 |  |  |  | základní |  | 0 | 0 | 0 | 0 | 0 | 16 | K | 2 |  |  |  | ROZPOCET |  |  |  | 0 | 0 | 0 | 0 | 0 | 1 | 0 | 16 | -1383337671
142 | K | 766100136 | D+M Okno plastové typu G 880x600mm - členění a tech.parametry viz tabulka oken a dveří , dle popisu v položce G, přesuny hmot | kus | 1 |  | 0 |  |  |  | základní |  | 0 | 0 | 0 | 0 | 0 | 16 | K | 2 |  |  |  | ROZPOCET |  |  |  | 0 | 0 | 0 | 0 | 0 | 1 | 0 | 16 | -377152873
143 | K | 766100137 | D+M Okno plastové typu I 900x600mm - členění a tech.parametry viz tabulka oken a dveří , dle popisu v položce I, přesuny hmot | kus | 9 |  | 0 |  |  |  | základní |  | 0 | 0 | 0 | 0 | 0 | 16 | K | 2 |  |  |  | ROZPOCET |  |  |  | 0 | 0 | 0 | 0 | 0 | 1 | 0 | 16 | -1909575160
144 | K | 766100138 | D+M Okno plastové typu I3 900x600mm, včetně táhla - členění a tech.parametry viz tabulka oken a dveří , dle popisu v položce I3, přesuny hmot | kus | 6 |  | 0 |  |  |  | základní |  | 0 | 0 | 0 | 0 | 0 | 16 | K | 2 |  |  |  | ROZPOCET |  |  |  | 0 | 0 | 0 | 0 | 0 | 1 | 0 | 16 | 763223328
145 | K | 766100230 | D+M Vnitřní parapet plastový bílý š 250 dl 900mm + krytky rohů, přesuny hmot | kus | 16 |  | 0 |  |  |  | základní |  | 0 | 0 | 0 | 0 | 0 | 16 | K | 2 |  |  |  | ROZPOCET |  |  |  | 0 | 0 | 0 | 0 | 0 | 1 | 0 | 16 | 377414182
| VV |  | 9+6+1 |  | 16 | [13 empty] | VV | 2 | 2 | True | 1 | ROZPOCET
146 | K | 766100231 | D+M Vnitřní parapet plastový bílý š 250 dl 600mm + krytky rohů, přesuny hmot | kus | 2 |  | 0 |  |  |  | základní |  | 0 | 0 | 0 | 0 | 0 | 16 | K | 2 |  |  |  | ROZPOCET |  |  |  | 0 | 0 | 0 | 0 | 0 | 1 | 0 | 16 | -28219257
| VV |  | 2 |  | 2 | [13 empty] | VV | 2 | 2 | True | 1 | ROZPOCET
147 | K | 766100310 | D+M Dveře plastové 1200x2100mm - členění a tech.parametry viz tabulka oken a dveří ,komplet dle popisu v položce 09 (tj,vč zárubně,prahu,kování), přesuny hmot | kus | 1 |  | 0 |  |  |  | základní |  | 0 | 0 | 0 | 0 | 0 | 16 | K | 2 |  |  |  | ROZPOCET |  |  |  | 0 | 0 | 0 | 0 | 0 | 1 | 0 | 16 | -504330954
148 | K | 766100311 | D+M Dveře plastové 920x2900mm - členění a tech.parametry viz tabulka oken a dveří ,komplet dle popisu v položce 10 (tj.vč nadsvětlíku, zárubně,samozavírače,prahu,kování), přesuny hmot | kus | 1 |  | 0 |  |  |  | základní |  | 0 | 0 | 0 | 0 | 0 | 16 | K | 2 |  |  |  | ROZPOCET |  |  |  | 0 | 0 | 0 | 0 | 0 | 1 | 0 | 16 | -1004929940
149 | K | 766100312 | D+M Dveře plastové 1420x2900mm - členění a tech.parametry viz tabulka oken a dveří ,komplet dle popisu v položce 11 (tj. nadsvětlíku,bočníhího dílu, zárubně,prahu,kování, samozavírače), přesuny hmot | kus | 1 |  | 0 |  |  |  | základní |  | 0 | 0 | 0 | 0 | 0 | 16 | K | 2 |  |  |  | ROZPOCET |  |  |  | 0 | 0 | 0 | 0 | 0 | 1 | 0 | 16 | 1844842911
150 | K | 766100313 | D+M Dveře plastové 1000x2900mm - členění a tech.parametry viz tabulka oken a dveří ,komplet dle popisu v položce 12 (tj.vč nadsvětlíku, zárubně,prahu,kování), přesuny hmot | kus | 2 |  | 0 |  |  |  | základní |  | 0 | 0 | 0 | 0 | 0 | 16 | K | 2 |  |  |  | ROZPOCET |  |  |  | 0 | 0 | 0 | 0 | 0 | 1 | 0 | 16 | -1094037398
151 | K | 766100314 | D+M Dveře plastové 1050x1450mm - členění a tech.parametry viz tabulka oken a dveří ,komplet dle popisu v položce 13 (tj.vč zárubně,prahu,kování), přesuny hmot | kus | 1 |  | 0 |  |  |  | základní |  | 0 | 0 | 0 | 0 | 0 | 16 | K | 2 |  |  |  | ROZPOCET |  |  |  | 0 | 0 | 0 | 0 | 0 | 1 | 0 | 16 | 1912619707
152 | K | 766100320 | D+M vnější těsnící páska oken (viz detail "zateplení v okolí oken" | m | 138.76 |  | 0 |  |  |  | základní |  | 0 | 0 | 0 | 0 | 0 | 16 | K | 2 |  |  |  | ROZPOCET |  |  |  | 0 | 0 | 0 | 0 | 0 | 1 | 0 | 16 | -1397557952
| VV |  | "celoobvodově okna+ostění dveří:"dlOstE+dlPar |  | 138.76 | [13 empty] | VV | 2 | 2 | True | 1 | ROZPOCET
153 | K | 766100421 | D+M Vnitřní okenní hliníkové lamelové žaluzie 880x1750mm, barva stříbrná | kus | 9 |  | 0 |  |  |  | základní |  | 0 | 0 | 0 | 0 | 0 | 16 | K | 2 |  |  |  | ROZPOCET |  |  |  | 0 | 0 | 0 | 0 | 0 | 1 | 0 | 16 | 912449581
154 | K | 766100422 | D+M Vnitřní okenní hliníkové lamelové žaluzie880x625mm, barva stříbrná | kus | 5 |  | 0 |  |  |  | základní |  | 0 | 0 | 0 | 0 | 0 | 16 | K | 2 |  |  |  | ROZPOCET |  |  |  | 0 | 0 | 0 | 0 | 0 | 1 | 0 | 16 | -458727840
155 | K | 766100423 | D+M Vnitřní okenní hliníkové lamelové žaluzie 880x1375mm, barva stříbrná | kus | 5 |  | 0 |  |  |  | základní |  | 0 | 0 | 0 | 0 | 0 | 16 | K | 2 |  |  |  | ROZPOCET |  |  |  | 0 | 0 | 0 | 0 | 0 | 1 | 0 | 16 | -965868682
156 | K | 766431821 | Demontáž obložení sloupů nebo pilířů palubkami | m2 | 41.16 |  | 0 | CS ÚRS 2018 01 |  |  | základní |  | 0 | 0 | 0 | 0.01098 | 0.45194 | 16 | K | 2 |  |  |  | ROZPOCET |  |  |  | 0 | 0 | 0 | 0 | 0 | 1 | 0 | 16 | -1632876459
| VV |  | "alternativní položka - demontáž říms:" | [15 empty] | VV | 2 | 1 | True | 0 | ROZPOCET
| VV |  | 0,5*(28,3*2+12,86*2) |  | 41.16 | [13 empty] | VV | 2 | 2 | True | 1 | ROZPOCET
157 | K | 766431822 | Demontáž obložení sloupů nebo pilířů podkladových roštů | m2 | 41.16 |  | 0 | CS ÚRS 2018 01 |  |  | základní |  | 0 | 0 | 0 | 0.008 | 0.32928 | 16 | K | 2 |  |  |  | ROZPOCET |  |  |  | 0 | 0 | 0 | 0 | 0 | 1 | 0 | 16 | 1373995856
158 | K | 766441811 | Demontáž parapetních desek dřevěných nebo plastových šířky do 300 mm délky do 1m | kus | 18 |  | 0 | CS ÚRS 2018 01 |  |  | základní |  | 0 | 0 | 0 | 0.003 | 0.054 | 16 | K | 2 |  |  |  | ROZPOCET |  |  |  | 0 | 0 | 0 | 0 | 0 | 1 | 0 | 16 | 608611170
| D | 767 | Konstrukce zámečnické |  |  |  | 0 | [5 empty] | 0 |  | 0 |  | 0 | 2 | D | 1 |  |  |  | ROZPOCET | [9 empty] | 0
159 | K | 767300101 | D+M Skleněná vchodová stříška dl.1500mm s nerezovými táhly + set pro zateplení tl.10cm, potřebné třesuny a pomocné lešení | soub | 3 |  | 0 |  |  |  | základní |  | 0 | 0 | 0 | 0 | 0 | 16 | K | 2 |  |  |  | ROZPOCET |  |  |  | 0 | 0 | 0 | 0 | 0 | 1 | 0 | 16 | 178831825
160 | K | 767300210 | D+M trubkové zábradlí rampy dl 9,6m vč.nátěru a kotvení sloupků k žb.podkladu, vč.potřebných přesunů | soub | 1 |  | 0 |  |  |  | základní |  | 0 | 0 | 0 | 0 | 0 | 16 | K | 2 |  |  |  | ROZPOCET |  |  |  | 0 | 0 | 0 | 0 | 0 | 1 | 0 | 16 | -193094908
161 | K | 767300220 | D+M trubkové zábradlí schodiště dl 6,5m vč.nátěru a kotvení sloupků k žb.podkladu, vč.potřebných přesunů | soub | 1 |  | 0 |  |  |  | základní |  | 0 | 0 | 0 | 0 | 0 | 16 | K | 2 |  |  |  | ROZPOCET |  |  |  | 0 | 0 | 0 | 0 | 0 | 1 | 0 | 16 | 605164078
| D | 771 | Podlahy z dlaždic |  |  |  | 0 | [5 empty] | 0 |  | 0.85723 |  | 0 | 2 | D | 1 |  |  |  | ROZPOCET | [9 empty] | 0
162 | K | 771554114 | Montáž podlah z dlaždic teracových lepených flexibilním lepidlem přes 12 do 16 ks/ m2 | m2 | 11.9 |  | 0 | CS ÚRS 2018 01 |  |  | základní |  | 0 | 0.004 | 0.0476 | 0 | 0 | 16 | K | 2 |  |  |  | ROZPOCET |  |  |  | 0 | 0 | 0 | 0 | 0 | 1 | 0 | 16 | -1230136048
| VV |  | 2,6+9,3 |  | 11.9 | [13 empty] | VV | 2 | 2 | True | 1 | ROZPOCET
163 | M | 5924747R1 | dlaždice teracová pro venkovní použití | m2 | 3.432 |  | 0 |  |  |  | základní |  | 0 | 0.059 | 0.20249 | 0 | 0 | 32 | M | 2 |  |  |  | ROZPOCET |  |  |  | 0 | 0 | 0 | 0 | 0 | 1 | 0 | 16 | -752095728
| VV |  | 2,6*1,2 |  | 3.12 | [13 empty] | VV | 2 | 2 | True | 1 | ROZPOCET
| VV |  | 3,12*1,1 'Přepočtené koeficientem množství |  | 3.432 | [13 empty] | VV | 2 | 2 | False | 1 | ROZPOCET
164 | M | 5924747R2 | betonová dlažba s povrchovou úpravou ostrohranným kamenivem | m2 | 10.23 |  | 0 |  |  |  | základní |  | 0 | 0.059 | 0.60357 | 0 | 0 | 32 | M | 2 |  |  |  | ROZPOCET |  |  |  | 0 | 0 | 0 | 0 | 0 | 1 | 0 | 16 | -1887722039
| VV |  | 9,3*1,1 |  | 10.23 | [13 empty] | VV | 2 | 2 | True | 1 | ROZPOCET
165 | K | 77155919R2 | Montáž podlah z dlaždic teracových Příplatek k cenám za plochu do 5 m2 a pracnost provedení | kus | 1 |  | 0 |  |  |  | základní |  | 0 | 0 | 0 | 0 | 0 | 16 | K | 2 |  |  |  | ROZPOCET |  |  |  | 0 | 0 | 0 | 0 | 0 | 1 | 0 | 16 | 1646669067
166 | K | 771591111 | Podlahy - ostatní práce penetrace podkladu | m2 | 11.9 |  | 0 | CS ÚRS 2018 01 |  |  | základní |  | 0 | 0.0003 | 0.00357 | 0 | 0 | 16 | K | 2 |  |  |  | ROZPOCET |  |  |  | 0 | 0 | 0 | 0 | 0 | 1 | 0 | 16 | -373576356
167 | K | 998771101 | Přesun hmot pro podlahy z dlaždic stanovený z hmotnosti přesunovaného materiálu vodorovná dopravní vzdálenost do 50 m v objektech výšky do 6 m | t | 0.857 |  | 0 | CS ÚRS 2018 01 |  |  | základní |  | 0 | 0 | 0 | 0 | 0 | 16 | K | 2 |  |  |  | ROZPOCET |  |  |  | 0 | 0 | 0 | 0 | 0 | 1 | 0 | 16 | -965166171
168 | K | 998771181 | Přesun hmot pro podlahy z dlaždic stanovený z hmotnosti přesunovaného materiálu Příplatek k ceně za přesun prováděný bez použití mechanizace pro jakoukoliv výšku objektu | t | 0.857 |  | 0 | CS ÚRS 2018 01 |  |  | základní |  | 0 | 0 | 0 | 0 | 0 | 16 | K | 2 |  |  |  | ROZPOCET |  |  |  | 0 | 0 | 0 | 0 | 0 | 1 | 0 | 16 | 1184387317
| D | 784 | Dokončovací práce - malby a tapety |  |  |  | 0 | [5 empty] | 0 |  | 0.011222 |  | 0 | 2 | D | 1 |  |  |  | ROZPOCET | [9 empty] | 0
169 | K | 784171001 | Olepování vnitřních ploch (materiál ve specifikaci) včetně pozdějšího odlepení páskou nebo fólií v místnostech výšky do 3,80 m | m | 157.79 |  | 0 | CS ÚRS 2018 01 |  |  | základní |  | 0 | 0 | 0 | 0 | 0 | 16 | K | 2 |  |  |  | ROZPOCET |  |  |  | 0 | 0 | 0 | 0 | 0 | 1 | 0 | 16 | 134256525
| VV |  | dlOstE+dlOstX+0,25*2*(18) |  | 157.79 | [13 empty] | VV | 2 | 2 | True | 1 | ROZPOCET
170 | M | 58124833 | páska pro malířské potřeby maskovací krepová 19mm x 50 m | m | 165.68 |  | 0 | CS ÚRS 2018 01 |  |  | základní |  | 0 | 0 | 0 | 0 | 0 | 32 | M | 2 |  |  |  | ROZPOCET |  |  |  | 0 | 0 | 0 | 0 | 0 | 1 | 0 | 16 | -1455559379
| VV |  | 157,79*1,05 'Přepočtené koeficientem množství |  | 165.68 | [13 empty] | VV | 2 | 2 | False | 1 | ROZPOCET
171 | K | 78422110R7 | Malby z malířských směsí otěruvzdorných za sucha dvojnásobné, bílé za sucha otěruvzdorné dobře - ostění po výměně výplní otvorů | m2 | 38.698 |  | 0 |  |  |  | základní |  | 0 | 0.00029 | 0.011222 | 0 | 0 | 16 | K | 2 |  |  |  | ROZPOCET |  |  |  | 0 | 0 | 0 | 0 | 0 | 1 | 0 | 16 | 94554645
| VV |  | (dlOstE+dlOstX)*0,25+1,5 |  | 38.698 | [13 empty] | VV | 2 | 2 | True | 1 | ROZPOCET
| D | M | Práce a dodávky M |  |  |  | 0 | [5 empty] | 0 |  | 0 |  | 0 | 3 | D | 0 |  |  |  | ROZPOCET | [9 empty] | 0
| D | 21-M | Elektromontáže |  |  |  | 0 | [5 empty] | 0 |  | 0 |  | 0 | 3 | D | 1 |  |  |  | ROZPOCET | [9 empty] | 0
172 | K | 210100110 | Elektroinstalace+bleskosvod dle samostatného soupisu | soub | 1 |  | 0 |  |  |  | základní |  | 0 | 0 | 0 | 0 | 0 | 64 | K | 2 |  |  |  | ROZPOCET |  |  |  | 0 | 0 | 0 | 0 | 0 | 1 | 0 | 64 | -217467708
173 | K | 210200110 | Demontáž osvětlovacího tělesa, nastaveí připojení o tl zateplení, zpětná montáž osvětlení | soub | 2 |  | 0 |  |  |  | základní |  | 0 | 0 | 0 | 0 | 0 | 64 | K | 2 |  |  |  | ROZPOCET |  |  |  | 0 | 0 | 0 | 0 | 0 | 1 | 0 | 64 | -420803859
174 | K | 210200120 | Demontáž zvonkového tabla, nastaveí připojení o tl zateplení, zpětná montáž zvonkového tabla | soub | 2 |  | 0 |  |  |  | základní |  | 0 | 0 | 0 | 0 | 0 | 64 | K | 2 |  |  |  | ROZPOCET |  |  |  | 0 | 0 | 0 | 0 | 0 | 1 | 0 | 64 | 461661085
| D | VRN | Vedlejší rozpočtové náklady |  |  |  | 0 | [5 empty] | 0 |  | 0 |  | 0 | 5 | D | 0 |  |  |  | ROZPOCET | [9 empty] | 0
| D | VRN3 | Zařízení staveniště |  |  |  | 0 | [5 empty] | 0 |  | 0 |  | 0 | 5 | D | 1 |  |  |  | ROZPOCET | [9 empty] | 0
175 | K | 030001011 | Zařízení staveniště - zřízení (vč. jeho oplocení a zabezpečení) | soub | 1 |  | 0 |  |  |  | základní |  | 0 | 0 | 0 | 0 | 0 | 1024 | K | 2 |  |  |  | ROZPOCET |  |  |  | 0 | 0 | 0 | 0 | 0 | 1 | 0 | 1024 | 490618300
176 | K | 030001012 | Zařízení staveniště - pronájem po dobu provádění prací | soub | 1 |  | 0 |  |  |  | základní |  | 0 | 0 | 0 | 0 | 0 | 1024 | K | 2 |  |  |  | ROZPOCET |  |  |  | 0 | 0 | 0 | 0 | 0 | 1 | 0 | 1024 | 719632429
177 | K | 030001013 | Zařízení staveniště (vč.jeho oplocení a zabezpečení) - odstranění, úklid plochy zařízení staveniště | soub | 1 |  | 0 |  |  |  | základní |  | 0 | 0 | 0 | 0 | 0 | 1024 | K | 2 |  |  |  | ROZPOCET |  |  |  | 0 | 0 | 0 | 0 | 0 | 1 | 0 | 1024 | -441903148
| D | VRN4 | Inženýrská činnost |  |  |  | 0 | [5 empty] | 0 |  | 0 |  | 0 | 5 | D | 1 |  |  |  | ROZPOCET | [9 empty] | 0
178 | K | 043194011 | Odtrhová zkouška pro zateplovací systém | kus | 1 |  | 0 |  |  |  | základní |  | 0 | 0 | 0 | 0 | 0 | 1024 | K | 2 |  |  |  | ROZPOCET |  |  |  | 0 | 0 | 0 | 0 | 0 | 1 | 0 | 1024 | -938666786
179 | K | 043194012 | Tahová zkouška KZS | kus | 1 |  | 0 |  |  |  | základní |  | 0 | 0 | 0 | 0 | 0 | 1024 | K | 2 |  |  |  | ROZPOCET |  |  |  | 0 | 0 | 0 | 0 | 0 | 1 | 0 | 1024 | -1251034558
| D | VRN9 | Ostatní náklady |  |  |  | 0 | [5 empty] | 0 |  | 0 |  | 0 | 5 | D | 1 |  |  |  | ROZPOCET | [9 empty] | 0
180 | K | 090001002 | Ostatní náklady zhotovitele (doprava/ubytování pracovníků, dopravné subdodavatelů, přeprava strojů .. a jiné...) | soub | 1 |  | 0 |  |  |  | základní |  | 0 | 0 | 0 | 0 | 0 | 1024 | K | 2 |  |  |  | ROZPOCET |  |  |  | 0 | 0 | 0 | 0 | 0 | 1 | 0 | 1024 | -592929817

## Pokyny pro vyplnění
Struktura údajů, formát souboru a metodika pro zpracování
Struktura
Soubor je složen ze záložky Rekapitulace stavby a záložek s názvem soupisu prací pro jednotlivé objekty ve formátu XLSX. Každá ze záložek přitom obsahuje
ještě samostatné sestavy vymezené orámovaním a nadpisem sestavy.
Rekapitulace stavby obsahuje sestavu Rekapitulace stavby a Rekapitulace objektů stavby a soupisů prací.
V sestavě Rekapitulace stavby jsou uvedeny informace identifikující předmět veřejné zakázky na stavební práce, KSO, CC-CZ, CZ-CPV, CZ-CPA a rekapitulaci
celkové nabídkové ceny uchazeče.
V sestavě Rekapitulace objektů stavby a soupisů prací je uvedena rekapitulace stavebních objektů, inženýrských objektů, provozních souborů,
vedlejších a ostatních nákladů a ostatních nákladů s rekapitulací nabídkové ceny za jednotlivé soupisy prací. Na základě údaje Typ je možné
identifikovat, zda se jedná o objekt nebo soupis prací pro daný objekt:
|  | STA | Stavební objekt pozemní
|  | ING | Stavební objekt inženýrský
|  | PRO | Provozní soubor
|  | VON | Vedlejší a ostatní náklady
|  | OST | Ostatní
|  | Soupis | Soupis prací pro daný typ objektu
Soupis prací pro jednotlivé objekty obsahuje sestavy Krycí list soupisu, Rekapitulace členění soupisu prací, Soupis prací. Za soupis prací může být považován
i objekt stavby v případě, že neobsahuje podřízenou zakázku.
Krycí list soupisu obsahuje rekapitulaci informací o předmětu veřejné zakázky ze sestavy Rekapitulace stavby, informaci o zařazení objektu do KSO,
CC-CZ, CZ-CPV, CZ-CPA a rekapitulaci celkové nabídkové ceny uchazeče za aktuální soupis prací.
Rekapitulace členění soupisu prací obsahuje rekapitulaci soupisu prací ve všech úrovních členění soupisu tak, jak byla tato členění použita (např.
stavební díly, funkční díly, případně jiné členění) s rekapitulací nabídkové ceny.
Soupis prací obsahuje položky veškerých stavebních nebo montážních prací, dodávek materiálů a služeb nezbytných pro zhotovení stavebního objektu,
inženýrského objektu, provozního souboru, vedlejších a ostatních nákladů.
Pro položky soupisu prací se zobrazují následující informace:
|  | PČ |  | Pořadové číslo položky v aktuálním soupisu
|  | TYP |  | Typ položky: K - konstrukce, M - materiál, PP - plný popis, PSC - poznámka k souboru cen, P - poznámka k položce, VV - výkaz výměr
|  | Kód |  | Kód položky
|  | Popis |  | Zkrácený popis položky
|  | MJ |  | Měrná jednotka položky
|  | Množství |  | Množství v měrné jednotce
|  | J.cena |  | Jednotková cena položky. Zadaní může obsahovat namísto J.ceny sloupce J.materiál a J.montáž, jejichž součet definuje
J.cenu položky.
|  | Cena celkem |  | Celková cena položky daná jako součin množství a j.ceny
|  | Cenová soustava |  | Příslušnost položky do cenové soustavy
Ke každé položce soupisu prací se na samostatných řádcích může zobrazovat:
Plný popis položky
Poznámka k souboru cen a poznámka zadavatele
Výkaz výměr
Pokud je k řádku výkazu výměr evidovaný údaj ve sloupci Kód, jedná se o definovaný odkaz, na který se může odvolávat výkaz výměr z jiné položky.
Metodika pro zpracování
Jednotlivé sestavy jsou v souboru provázány. Editovatelné pole jsou zvýrazněny žlutým podbarvením, ostatní pole neslouží k editaci a nesmí být jakkoliv
modifikovány.
Uchazeč je pro podání nabídky povinen vyplnit žlutě podbarvená pole:
Pole Uchazeč v sestavě Rekapitulace stavby - zde uchazeč vyplní svůj název (název subjektu)
Pole IČ a DIČ v sestavě Rekapitulace stavby - zde uchazeč vyplní svoje IČ a DIČ
Datum v sestavě Rekapitulace stavby - zde uchazeč vyplní datum vytvoření nabídky
J.cena = jednotková cena v sestavě Soupis prací o maximálním počtu desetinných míst uvedených v poli
- pokud sestavy soupisů prací obsahují pole J.cena, musí být všechna tato pole vyplněna nenulovými kladnými číslicemi
Poznámka - nepovinný údaj pro položku soupisu
V případě, že sestavy soupisů prací neobsahují pole J.cena, potom ve všech soupisech prací obsahují pole:
- J.materiál - jednotková cena materiálu
- J.montáž - jednotková cena montáže
Uchazeč je v tomto případě povinen vyplnit všechna pole J.materiál a pole J.montáž nenulovými kladnými číslicemi. V případech, kdy položka
neobsahuje žádný materiál je přípustné, aby pole J.materiál bylo vyplněno nulou. V případech, kdy položka neobsahuje žádnou montáž je přípustné,
aby pole J.montáž bylo vyplněno nulou. Není však přípustné, aby obě pole - J.materiál, J.Montáž byly u jedné položky vyplněny nulou.
Rekapitulace stavby
Název |  |  | Povinný |  | Popis | Typ | Max. počet
atributu |  |  | (A/N) |  |  |  | znaků
Kód |  |  | A |  | Kód stavby | String | 20
Stavba |  |  | A |  | Název stavby | String | 120
Místo |  |  | N |  | Místo stavby | String | 50
Datum |  |  | A |  | Datum vykonaného exportu | Date
KSO |  |  | N |  | Klasifikace stavebního objektu | String | 15
CC-CZ |  |  | N |  | Klasifikace stavbeních děl | String | 15
CZ-CPV |  |  | N |  | Společný slovník pro veřejné zakázky | String | 20
CZ-CPA |  |  | N |  | Klasifikace produkce podle činností | String | 20
Zadavatel |  |  | N |  | Zadavatel zadaní | String | 50
IČ |  |  | N |  | IČ zadavatele zadaní | String | 20
DIČ |  |  | N |  | DIČ zadavatele zadaní | String | 20
Uchazeč |  |  | N |  | Uchazeč veřejné zakázky | String | 50
Projektant |  |  | N |  | Projektant | String | 50
Poznámka |  |  | N |  | Poznámka k zadání | String | 255
Sazba DPH |  |  | A |  | Rekapitulace sazeb DPH u položek soupisů | eGSazbaDph
Základna DPH |  |  | A |  | Základna DPH určena součtem celkové ceny z položek soupisů | Double
Hodnota DPH |  |  | A |  | Hodnota DPH | Double
Cena bez DPH |  |  | A |  | Celková cena bez DPH za celou stavbu. Sčítává se ze všech listů. | Double
Cena s DPH |  |  | A |  | Celková cena s DPH za celou stavbu | Double
Rekapitulace objektů stavby a soupisů prací
Název |  |  | Povinný |  | Popis | Typ | Max. počet
atributu |  |  | (A/N) |  |  |  | znaků
Kód |  |  | A |  | Přebírá se z Rekapitulace stavby | String | 20
Stavba |  |  | A |  | Přebírá se z Rekapitulace stavby | String | 120
Místo |  |  | N |  | Přebírá se z Rekapitulace stavby | String | 50
Datum |  |  | A |  | Přebírá se z Rekapitulace stavby | Date
Zadavatel |  |  | N |  | Přebírá se z Rekapitulace stavby | String | 50
Projektant |  |  | N |  | Přebírá se z Rekapitulace stavby | String | 50
Uchazeč |  |  | N |  | Přebírá se z Rekapitulace stavby | String | 50
Kód |  |  | A |  | Kód objektu | String | 20
Objektu, Soupis prací |  |  | A |  | Název objektu | String | 120
Cena bez DPH |  |  | A |  | Cena bez DPH za daný objekt | Double
Cena s DPH |  |  | A |  | Cena spolu s DPH za daný objekt | Double
Typ |  |  | A |  | Typ zakázky | eGTypZakazky
Krycí list soupisu
Název |  |  | Povinný |  | Popis | Typ | Max. počet
atributu |  |  | (A/N) |  |  |  | znaků
Stavba |  |  | A |  | Přebírá se z Rekapitulace stavby | String | 120
Objekt |  |  | A |  | Kód a název objektu | String | 20 + 120
Soupis |  |  | A |  | Kód a název soupisu | String | 20 + 120
KSO |  |  | N |  | Klasifikace stavebního objektu | String | 15
CC-CZ |  |  | N |  | Klasifikace stavbeních děl | String | 15
CZ-CPV |  |  | N |  | Společný slovník pro veřejné zakázky | String | 20
CZ-CPA |  |  | N |  | Klasifikace produkce podle činností | String | 20
Místo |  |  | N |  | Přebírá se z Rekapitulace stavby | String | 50
Zadavatel |  |  | N |  | Přebírá se z Rekapitulace stavby | String | 50
Uchazeč |  |  | N |  | Přebírá se z Rekapitulace stavby | String | 50
Projektant |  |  | N |  | Přebírá se z Rekapitulace stavby | String | 50
Poznámka |  |  | N |  | Poznámka k soupisu prací | String | 255
Sazba DPH |  |  | A |  | Rekapitulace sazeb DPH na položkách aktuálního soupisu | eGSazbaDph
Základna DPH |  |  | A |  | Základna DPH určena součtem celkové ceny z položek aktuálního soupisu | Double
Hodnota DPH |  |  | A |  | Hodnota DPH | Double
Cena bez DPH |  |  | A |  | Cena bez DPH za daný soupis | Double
Cena s DPH |  |  | A |  | Cena s DPH za daný soupis | Double
Rekapitulace členění soupisu prací
Název |  |  | Povinný |  | Popis | Typ | Max. počet
atributu |  |  | (A/N) |  |  |  | znaků
Stavba |  |  | A |  | Přebírá se z Rekapitulace stavby | String | 120
Objekt |  |  | A |  | Kód a název objektu, přebírá se z Krycího listu soupisu | String | 20 + 120
Soupis |  |  | A |  | Kód a název objektu, přebírá se z Krycího listu soupisu | String | 20 + 120
Místo |  |  | N |  | Přebírá se z Rekapitulace stavby | String | 50
Datum |  |  | A |  | Přebírá se z Rekapitulace stavby | Date
Zadavatel |  |  | N |  | Přebírá se z Rekapitulace stavby | String | 50
Projektant |  |  | N |  | Přebírá se z Rekapitulace stavby | String | 50
Uchazeč |  |  | N |  | Přebírá se z Rekapitulace stavby | String | 50
Kód dílu - Popis |  |  | A |  | Kód a název dílu ze soupisu | String | 20 + 100
Cena celkem |  |  | A |  | Cena celkem za díl ze soupisu | Double
Soupis prací
Název |  |  | Povinný |  | Popis | Typ | Max. počet
atributu |  |  | (A/N) |  |  |  | znaků
Stavba |  |  | A |  | Přebírá se z Rekapitulace stavby | String | 120
Objekt |  |  | A |  | Kód a název objektu | String | 20 + 120
Soupis |  |  | A |  | Přebírá se z Krycího listu soupisu | String | 20 + 120
Místo |  |  | N |  | Přebírá se z Krycího listu soupisu | String | 50
Datum |  |  | A |  | Přebírá se z Krycího listu soupisu | Date
Zadavatel |  |  | N |  | Přebírá se z Krycího listu soupisu | String | 50
Projektant |  |  | N |  | Přebírá se z Krycího listu soupisu | String | 50
Uchazeč |  |  | N |  | Přebírá se z Krycího listu soupisu | String | 50
PČ |  |  | A |  | Pořadové číslo položky soupisu | Long
Typ |  |  | A |  | Typ položky soupisu | eGTypPolozky | 1
Kód |  |  | A |  | Kód položky ze soupisu | String | 20
Popis |  |  | A |  | Popis položky ze soupisu | String | 255
MJ |  |  | A |  | Měrná jednotka položky | String | 10
Množství |  |  | A |  | Množství položky soupisu | Double
J.Cena |  |  | A |  | Jednotková cena položky | Double
Cena celkem |  |  | A |  | Cena celkem vyčíslena jako J.Cena * Množství | Double
Cenová soustava |  |  | N |  | Zařazení položky do cenové soustavy | String | 50
p |  |  | N |  | Poznámka položky ze soupisu | Memo
psc |  |  | N |  | Poznámka k souboru cen ze soupisu | Memo
pp |  |  | N |  | Plný popis položky ze soupisu | Memo
vv |  |  | N |  | Výkaz výměr (figura, výraz, výměra) ze soupisu | Text,Text,Double | 20, 150
DPH |  |  | A |  | Sazba DPH pro položku | eGSazbaDPH
Hmotnost |  |  | A |  | Hmotnost položky ze soupisu | Double
Suť |  |  | A |  | Suť položky ze soupisu | Double
Nh |  |  | N |  | Normohodiny položky ze soupisu | Double
Datová věta
Typ věty |  |  | Hodnota |  | Význam
eGSazbaDPH |  |  | základní |  | Základní sazba DPH
|  |  | snížená |  | Snížená sazba DPH
|  |  | nulová |  | Nulová sazba DPH
|  |  | zákl. přenesená |  | Základní sazba DPH přenesená
|  |  | sníž. přenesená |  | Snížená sazba DPH přenesená
eGTypZakazky |  |  | STA |  | Stavební objekt
|  |  | PRO |  | Provozní soubor
|  |  | ING |  | Inženýrský objekt
|  |  | VON |  | Vedlejší a ostatní náklady
|  |  | OST |  | Ostatní náklady
eGTypPolozky |  |  | 1 |  | Položka typu HSV
|  |  | 2 |  | Položka typu PSV
|  |  | 3 |  | Položka typu M
|  |  | 4 |  | Položka typu OST