## Rekapitulace
Firma: DiK Janák s.r.o., Trutnov
Soupis objektů s DPH
Stavba: 90219 036/18 - VRCHLABÍ, UL. U NEMOCNICE - REKONSTRUKCE KOMUNIKACE
Varianta: ZŘ - Základní řešení
| Odbytová cena: | 0
| OC+DPH: | 0
Objekt | Popis | OC | DPH | OC+DPH
90219-0 | VŠEOBECNÉ A PŘEDBĚŽNÉ POLOŽKY | 0 | 0 | 0
90219-1-1 | D.1.1 Vozovka a chodníky | 0 | 0 | 0
90219-1-2 | D.1.1 Zeleň | 0 | 0 | 0
90219-2 | D.1.3.1 PŘELOŽKA KANALIZACE A VODOVODU | 0 | 0 | 0
90219-3 | D.1.4.1 VEŘEJNÉ OSVĚTLENÍ | 0 | 0 | 0
90219-4 | D.1.4.2 PŘELOŽKA SDĚLOVACÍCH VEDENÍ | 0 | 0 | 0
90219-5 | D.1.5 PŘELOŽKA PLYNOVODU | 0 | 0 | 0

## VPP
ASPE10 |  |  |  | Firma: DiK Janák s.r.o., Trutnov | [5 empty] | 3
|  |  |  | Příloha k formuláři pro ocenění nabídky |  |  |  |  | 0 | 3
S | Stavba: | 90219x 036/18 |  | VRCHLABÍ, UL. U NEMOCNICE - REKONSTRUKCE KOMUNIKACE |  |  | 90219-0 | 0 | 0,00 | 2
O | Rozpočet: | 90219-0 |  | VŠEOBECNÉ A PŘEDBĚŽNÉ POLOŽKY |  |  |  |  | 15,00 | 2
Typ | Poř. číslo | Kód položky | Varianta: | Název položky | MJ | Množství | Cena |  | 21,00 | 2
[7 empty] | Jednotková | Celkem
0 | 1 | 2 | 3 | 4 | 5 | 6 | 9 | 10
SD |  | 0 |  | Všeobecné konstrukce a práce |  |  |  | 0 | 0 |  | 0 | 0
P | 1 | 014109 |  | POPLATKY - NÁHRADY | kompl. | 1 | 0 | 0 | 0 | 2
PP |  |  |  | dočasné zábory manipulačních pruhů, skládek ornice atd.
VV
TS
P | 2 | 02620 |  | ZKOUŠENÍ KONSTRUKCÍ A PRACÍ NEZÁVISLOU ZKUŠEBNOU | kompl. | 1 | 0 | 0 | 0 | 2
PP |  |  |  | Provedení zkoušek nad rámec smluvních KZP (zajištění všech potřebných testů pro zjištění kvality zemin náspů, výkopů, tak i pro určení množství vápna pro jejich úpravu), včetně dalších zkoušek požadovaných objednatelem. Nezahrnují náklady na povinné průkazní zkoušky
VV
TS |  |  |  | zahrnuje veškeré náklady spojené s objednatelem požadovanými zkouškami
P | 3 | 02742 | R | PROVIZORNÍ OCELOVÉ LÁVKY A PŘEJEZDY | kompl. | 1 | 0 | 0 | 0 | 2
PP |  |  |  | včetně dodávky, montáže a demontáže
VV
TS |  |  |  | zahrnuje veškeré náklady spojené s objednatelem požadovanými zařízeními
P | 4 | 02910 |  | OSTATNÍ POŽADAVKY - ZEMĚMĚŘIČSKÁ MĚŘENÍ | kompl. | 1 | 0 | 0 | 0 | 2
PP |  |  |  | ZAMĚŘENÍ SKUTEČNÉHO PROVEDENÍ DÍLA ke kolaudaci stavby
VV
TS |  |  |  | zahrnuje veškeré náklady spojené s objednatelem požadovanými pracemi
P | 5 | 02911 |  | OSTATNÍ POŽADAVKY - GEODETICKÉ ZAMĚŘENÍ | kompl. | 1 | 0 | 0 | 0 | 2
PP |  |  |  | GEOMETRICKÝ ODDĚLOVACÍ PLÁN pro majetkové vypořádání vlastnických vztahů (12 x tiskem)
VV
TS |  |  |  | zahrnuje veškeré náklady spojené s objednatelem požadovanými pracemi
P | 6 | 02940 |  | OSTATNÍ POŽADAVKY - VYPRACOVÁNÍ DOKUMENTACE | kompl. | 1 | 0 | 0 | 0 | 2
PP |  |  |  | SKUTEČNÉHO PROVEDENÍ STAVBY ve 3 vyhotoveních
VV
TS |  |  |  | zahrnuje veškeré náklady spojené s objednatelem požadovanými pracemi
P | 7 | 02945 |  | FOTODOKUMENTACE | kompl. | 1 | 0 | 0 | 0 | 2
PP |  |  |  | 1 x měsíčně sada barevných fotografií v tištěné i elektronické formě 3 x závěrečná fotodokumentace v albu s popisem v tištěné i elektronické formě
VV
TS
P | 8 | 02949 |  | OSTATNÍ POŽADAVKY - VYPRACOVÁNÍ REALIZAČNÍ DOKUMENTACE | kompl. | 1 | 0 | 0 | 0 | 2
PP |  |  |  | REALIZAČNÍ DOKUMENTACE STAVBY
VV
TS
P | 9 | 03720 |  | POMOC PRÁCE ZAJIŠŤ NEBO ZŘÍZ REGULACI A OCHRANU DOPRAVY - DIO | kompl. | 1 | 0 | 0 | 0 | 2
PP |  |  |  | Úhrnná částka musí obsahovat veškeré náklady na dočasné úpravy a regulaci dopravy (i pěší) na staveništi a nezbytné značení a opatření vyplývající z požadavků BOZP na staveništi (včetně pevných zábran). Zahrnuje náklady na veškeré dočasné svislé resp. vodorovné dopravní značení vč. jeho odstranění. Případné vícenáklady z důvodu ztížení stavby částečným, či plným provozem, které nejsou obsahem této položky, budou zahrnuty do jednotlivých cen položek stavby a nemohou být důvodem pro pozdější zvyšování nákladů stavby Pevná cena výkres D.1.1.2g-2
VV
TS |  |  |  | zahrnuje objednatelem povolené náklady na požadovaná zařízení zhotovitele
P | 10 | 03730 |  | POMOC PRÁCE ZAJIŠŤ NEBO ZŘÍZ OCHRANU INŽENÝRSKÝCH SÍTÍ | kompl. | 1 | 0 | 0 | 0 | 2
PP |  |  |  | zajištění všech stáv. inž. sítí při realizaci stavby
VV
TS |  |  |  | zahrnuje objednatelem povolené náklady na požadovaná zařízení zhotovitele

## D.1.1-Vozovka a chodníky
ASPE10 |  |  |  | Firma: DiK Janák s.r.o., Trutnov | [5 empty] | 3
|  |  |  | Příloha k formuláři pro ocenění nabídky |  |  |  |  | 0 | 3
S | Stavba: | 90219x 036/18 |  | VRCHLABÍ, UL. U NEMOCNICE - REKONSTRUKCE KOMUNIKACE |  |  | 90219-1-1 | 0 | 0,00 | 2
O | Objekt: | 90219-1 |  | D.1.1 VOZOVKA A CHODNÍKY |  |  |  |  | 15,00 | 2
O1 | Rozpočet: | 90219-1-1 |  | Vozovka a chodníky |  |  |  |  | 21,00 | 2
Typ | Poř. číslo | Kód položky | Varianta: | Název položky | MJ | Množství | Cena
[7 empty] | Jednotková | Celkem
0 | 1 | 2 | 3 | 4 | 5 | 6 | 9 | 10
SD |  | 0 |  | Všeobecné konstrukce a práce |  |  |  | 0 | 0 |  | 0 | 0
P | 1 | 014111 |  | POPLATKY ZA SKLÁDKU TYP S-IO (INERTNÍ ODPAD) | M3 | 1703.95 | 0 | 0 | 0 | 2
PP |  |  |  | nestmelený materiál, zemina, ornice
VV |  |  |  | pol. č. 11332:13=13,000 [A] pol. č. 11343:2024*0,35+11*0,2=710,600 [B] pol. č. 11345:3*0,3=0,900 [C] pol. č. 11347:15*0,2=3,000 [D] pol. č. 11348:325*0,25=81,250 [E] pol. č. 12110b:129,6=129,600 [F] pol. č. 12373:636,1=636,100 [G] pol. č. 12980:1*0,2=0,200 [H] pol. č. 13173:19,2=19,200 [I] pol. č. 13273:110,1=110,100 [J] Celkem: A+B+C+D+E+F+G+H+I+J=1 703,950 [K]
TS |  |  |  | zahrnuje veškeré poplatky provozovateli skládky související s uložením odpadu na skládce.
P | 2 | 014121 |  | POPLATKY ZA SKLÁDKU TYP S-OO (OSTATNÍ ODPAD) | M3 | 82.4 | 0 | 0 | 0 | 2
PP |  |  |  | obrubníky, dlažba, beton, dlažební kostky, potrubí
VV |  |  |  | pol. č. 11345:3*0,2=0,600 [A] pol. č. 11347:15*0,1=1,500 [B] pol. č. 11348:325*0,05=16,250 [C] pol .č. 11351:175*0,08=14,000 [D] pol. č. 11352:260*0,12=31,200 [E] pol. č. 11354:5*0,12=0,600 [F] pol. č. 11356:20*0,25*0,2=1,000 [G] pol. č. 915402:7*0,25*0,2=0,350 [H] pol. č. 96615:12,9=12,900 [I] pol. č. 96687:6*0,5=3,000 [J] pol. č. 969233:20*0,05=1,000 [K] Celkem: A+B+C+D+E+F+G+H+I+J+K=82,400 [L]
TS |  |  |  | zahrnuje veškeré poplatky provozovateli skládky související s uložením odpadu na skládce.
P | 3 | 014131 |  | POPLATKY ZA SKLÁDKU TYP S-NO (NEBEZPEČNÝ ODPAD) | M3 | 304.7 | 0 | 0 | 0 | 2
PP |  |  |  | asfaltový materiál
VV |  |  |  | pol. č. 11343:2024*0,15+11*0,1=304,700 [A]
TS |  |  |  | zahrnuje veškeré poplatky provozovateli skládky související s uložením odpadu na skládce.
SD |  | 1 |  | Zemní práce |  |  |  | 0 | 0 |  | 0 | 0
P | 4 | 11332 |  | ODSTRANĚNÍ PODKLADŮ ZPEVNĚNÝCH PLOCH Z KAMENIVA NESTMELENÉHO | M3 | 13 | 0 | 0 | 0 | 2
PP |  |  |  | s odvozem na skládku zhotovitele výkres D.1.1.2a
VV |  |  |  | STÁVAJÍCÍ ZPEVNĚNÉ PLOCHY: celková plocha x tloušťka:65*0,2=13,000 [A]
TS |  |  |  | Položka zahrnuje veškerou manipulaci s vybouranou sutí a s vybouranými hmotami vč. uložení na skládku. Nezahrnuje poplatek za skládku, který se vykazuje v položce 0141** (s výjimkou malého množství bouraného materiálu, kde je možné poplatek zahrnout do jednotkové ceny bourání – tento fakt musí být uveden v doplňujícím textu k položce).
P | 5 | 11343 |  | ODSTRAN KRYTU ZPEVNĚNÝCH PLOCH S ASFALT POJIVEM VČET PODKLADU | M3 | 1015.3 | 0 | 0 | 0 | 2
PP |  |  |  | s odvozem na skládku zhotovitele výkres D.1.1.2a
VV |  |  |  | STÁVAJÍCÍ VOZOVKA: celková plocha x tloušťka:2024*0,5=1 012,000 [A] STÁVAJÍCÍ CHODNÍKY: celková plocha x tloušťka:11*0,3=3,300 [B] Celkem: A+B=1 015,300 [C]
TS |  |  |  | Položka zahrnuje veškerou manipulaci s vybouranou sutí a s vybouranými hmotami vč. uložení na skládku. Nezahrnuje poplatek za skládku, který se vykazuje v položce 0141** (s výjimkou malého množství bouraného materiálu, kde je možné poplatek zahrnout do jednotkové ceny bourání – tento fakt musí být uveden v doplňujícím textu k položce).
P | 6 | 11345 |  | ODSTRAN KRYTU ZPEVNĚNÝCH PLOCH Z BETONU VČET PODKLADU | M3 | 1.5 | 0 | 0 | 0 | 2
PP |  |  |  | s odvozem na skládku zhotovitele výkres D.1.1.2a
VV |  |  |  | STÁVAJÍCÍ PLOCHA: celková plocha x tloušťka:3*0,5=1,500 [A]
TS |  |  |  | Položka zahrnuje veškerou manipulaci s vybouranou sutí a s vybouranými hmotami vč. uložení na skládku. Nezahrnuje poplatek za skládku, který se vykazuje v položce 0141** (s výjimkou malého množství bouraného materiálu, kde je možné poplatek zahrnout do jednotkové ceny bourání – tento fakt musí být uveden v doplňujícím textu k položce).
P | 7 | 11347 |  | ODSTRAN KRYTU ZPEVNĚNÝCH PLOCH Z DLAŽEB KOSTEK VČET PODKL | M3 | 4.5 | 0 | 0 | 0 | 2
PP |  |  |  | s odvozem na skládku zhotovitele výkres D.1.1.2a
VV |  |  |  | STÁVAJÍCÍ VJEZDY A PLOCHY: celková plocha x tloušťka:15*0,3=4,500 [A]
TS |  |  |  | Položka zahrnuje veškerou manipulaci s vybouranou sutí a s vybouranými hmotami vč. uložení na skládku. Nezahrnuje poplatek za skládku, který se vykazuje v položce 0141** (s výjimkou malého množství bouraného materiálu, kde je možné poplatek zahrnout do jednotkové ceny bourání – tento fakt musí být uveden v doplňujícím textu k položce).
P | 8 | 11348 |  | ODSTRANĚNÍ KRYTU ZPEVNĚNÝCH PLOCH Z DLAŽDIC VČETNĚ PODKLADU | M3 | 97.5 | 0 | 0 | 0 | 2
PP |  |  |  | s odvozem na skládku zhotovitele výkres D.1.1.2a
VV |  |  |  | STÁVAJÍCÍ CHODNÍKY: celková plocha x tloušťka:325*0,3=97,500 [A]
TS |  |  |  | Položka zahrnuje veškerou manipulaci s vybouranou sutí a s vybouranými hmotami vč. uložení na skládku. Nezahrnuje poplatek za skládku, který se vykazuje v položce 0141** (s výjimkou malého množství bouraného materiálu, kde je možné poplatek zahrnout do jednotkové ceny bourání – tento fakt musí být uveden v doplňujícím textu k položce).
P | 9 | 11351 |  | ODSTRANĚNÍ ZÁHONOVÝCH OBRUBNÍKŮ | M | 175 | 0 | 0 | 0 | 2
PP |  |  |  | s odvozem na skládku zhotovitele výkres D.1.1.2a
VV |  |  |  | STÁVAJÍCÍ OBRUBNÍKY: celková délka:175=175,000 [A]
TS |  |  |  | Položka zahrnuje veškerou manipulaci s vybouranou sutí a s vybouranými hmotami vč. uložení na skládku. Nezahrnuje poplatek za skládku, který se vykazuje v položce 0141** (s výjimkou malého množství bouraného materiálu, kde je možné poplatek zahrnout do jednotkové ceny bourání – tento fakt musí být uveden v doplňujícím textu k položce).
P | 10 | 11352 |  | ODSTRANĚNÍ SILNIČNÍCH OBRUBNÍKŮ BETONOVÝCH | M | 260 | 0 | 0 | 0 | 2
PP |  |  |  | s odvozem na skládku zhotovitele výkres D.1.1.2a
VV |  |  |  | STÁVAJÍCÍ OBRUBNÍKY: celková délka:260=260,000 [A]
TS |  |  |  | Položka zahrnuje veškerou manipulaci s vybouranou sutí a s vybouranými hmotami vč. uložení na skládku. Nezahrnuje poplatek za skládku, který se vykazuje v položce 0141** (s výjimkou malého množství bouraného materiálu, kde je možné poplatek zahrnout do jednotkové ceny bourání – tento fakt musí být uveden v doplňujícím textu k položce).
P | 11 | 11354 |  | ODSTRANĚNÍ OBRUB Z KAM KRAJNÍKŮ | M | 5 | 0 | 0 | 0 | 2
PP |  |  |  | s odvozem na skládku zhotovitele výkres D.1.1.2a
VV |  |  |  | STÁVAJÍCÍ KRAJNÍKY: celková délka:5=5,000 [A]
TS |  |  |  | Položka zahrnuje veškerou manipulaci s vybouranou sutí a s vybouranými hmotami vč. uložení na skládku. Nezahrnuje poplatek za skládku, který se vykazuje v položce 0141** (s výjimkou malého množství bouraného materiálu, kde je možné poplatek zahrnout do jednotkové ceny bourání – tento fakt musí být uveden v doplňujícím textu k položce).
P | 12 | 11356 |  | ODSTRANĚNÍ OBRUB Z DLAŽEBNÍCH KOSTEK DVOJITÝCH | M | 20 | 0 | 0 | 0 | 2
PP |  |  |  | s odvozem na skládku zhotovitele výkres D.1.1.2a
VV |  |  |  | STÁVAJÍCÍ PŘÍDLAŽBA: celková délka:20=20,000 [A]
TS |  |  |  | Položka zahrnuje veškerou manipulaci s vybouranou sutí a s vybouranými hmotami vč. uložení na skládku. Nezahrnuje poplatek za skládku, který se vykazuje v položce 0141** (s výjimkou malého množství bouraného materiálu, kde je možné poplatek zahrnout do jednotkové ceny bourání – tento fakt musí být uveden v doplňujícím textu k položce).
P | 13 | 11372 |  | FRÉZOVÁNÍ ZPEVNĚNÝCH PLOCH ASFALTOVÝCH | M3 | 14.4 | 0 | 0 | 0 | 2
PP |  |  |  | odkup vyfrézovaného materiálu zhotovitelem výkresy D.1.1.2a a D.1.1.2c
VV |  |  |  | FRÉZOVÁNÍ V PLOCHÁCH OŽK VOZOVKY: celková plocha x prům. tloušťka:180*0,08=14,400 [A]
TS |  |  |  | Položka zahrnuje veškerou manipulaci s vybouranou sutí a s vybouranými hmotami vč. uložení na skládku. Nezahrnuje poplatek za skládku, který se vykazuje v položce 0141** (s výjimkou malého množství bouraného materiálu, kde je možné poplatek zahrnout do jednotkové ceny bourání – tento fakt musí být uveden v doplňujícím textu k položce).
P | 14 | 12110 | a | SEJMUTÍ ORNICE NEBO LESNÍ PŮDY | M3 | 46.6 | 0 | 0 | 0 | 2
PP |  |  |  | s odvozem na staveništní mezideponii pro zpětné ohumusování výkresy D.1.1.2a, D.1.1.2c a D.1.1.2d
VV |  |  |  | PRO ZPĚTNÉ OHUMUSOVÁNÍ: celková plocha x tloušťka:(267+199)*0,1=46,600 [A]
TS |  |  |  | položka zahrnuje sejmutí ornice bez ohledu na tloušťku vrstvy a její vodorovnou dopravu nezahrnuje uložení na trvalou skládku
P | 15 | 12110 | b | SEJMUTÍ ORNICE NEBO LESNÍ PŮDY | M3 | 129.6 | 0 | 0 | 0 | 2
PP |  |  |  | s odvozem na skládku zhotovitele výkresy D.1.1.2a, D.1.1.2c a D.1.1.2d
VV |  |  |  | (celková plocha sejmutí x tloušťka) - kubatura pro zpětné ohumusování:(881*0,2)-(267+199)*0,1=129,600 [A]
TS |  |  |  | položka zahrnuje sejmutí ornice bez ohledu na tloušťku vrstvy a její vodorovnou dopravu nezahrnuje uložení na trvalou skládku
P | 16 | 12373 |  | ODKOP PRO SPOD STAVBU SILNIC A ŽELEZNIC TŘ. I | M3 | 636.1 | 0 | 0 | 0 | 2
PP |  |  |  | s odvozem na skládku zhotovitele výkresy D.1.1.2a, D.1.1.2c, D.1.1.2d a D.1.1.2m
VV |  |  |  | PRO VOZOVKU A CHODNÍKY - UL. BĚLOPOTOCKÁ A U NEMOCNICE: celková kubatura:474,5=474,500 [A] PRO VOZOVKU - KŘIŽOVATKA ULIC FÜGNEROVA, U NEMOCNICE A DOBROVSKÉHO: celková kubatura:26,6=26,600 [B] PRO VÝMĚNU PODLOŽÍ - předpoklad 10% plochy rekonstrukce vozovky: celková plocha x tloušťka:270*0,5=135,000 [C] Celkem: A+B+C=636,100 [D]
TS |  |  |  | položka zahrnuje: - vodorovná a svislá doprava, přemístění, přeložení, manipulace s výkopkem - kompletní provedení vykopávky nezapažené i zapažené - ošetření výkopiště po celou dobu práce v něm vč. klimatických opatření - ztížení vykopávek v blízkosti podzemního vedení, konstrukcí a objektů vč. jejich dočasného zajištění - ztížení pod vodou, v okolí výbušnin, ve stísněných prostorech a pod. - příplatek za lepivost - těžení po vrstvách, pásech a po jiných nutných částech (figurách) - čerpání vody vč. čerpacích jímek, potrubí a pohotovostní čerpací soupravy (viz ustanovení k pol. 1151,2) - potřebné snížení hladiny podzemní vody - těžení a rozpojování jednotlivých balvanů - vytahování a nošení výkopku - svahování a přesvah. svahů do konečného tvaru, výměna hornin v podloží a v pláni znehodnocené klimatickými vlivy - ruční vykopávky, odstranění kořenů a napadávek - pažení, vzepření a rozepření vč. přepažování (vyjma štětových stěn) - úpravu, ochranu a očištění dna, základové spáry, stěn a svahů - zhutnění podloží, případně i svahů vč. svahování - zřízení stupňů v podloží a lavic na svazích, není-li pro tyto práce zřízena samostatná položka - udržování výkopiště a jeho ochrana proti vodě - odvedení nebo obvedení vody v okolí výkopiště a ve výkopišti - třídění výkopku - veškeré pomocné konstrukce umožňující provedení vykopávky (příjezdy, sjezdy, nájezdy, lešení, podpěr. konstr., přemostění, zpevněné plochy, zakrytí a pod.) - nezahrnuje uložení zeminy (na skládku, do násypu) ani poplatky za skládku, vykazují se v položce č.0141**
P | 17 | 12573 |  | VYKOPÁVKY ZE ZEMNÍKŮ A SKLÁDEK TŘ. I | M3 | 46.6 | 0 | 0 | 0 | 2
PP |  |  |  | natěžení a dovoz ornice ze staveništní mezideponie pro zpětné ohumusování
VV |  |  |  | PRO ZPĚTNÉ OHUMUSOVÁNÍ: celková kubatura:(267+199)*0,1=46,600 [A]
TS |  |  |  | položka zahrnuje: - vodorovná a svislá doprava, přemístění, přeložení, manipulace s výkopkem - kompletní provedení vykopávky nezapažené i zapažené - ošetření výkopiště po celou dobu práce v něm vč. klimatických opatření - ztížení vykopávek v blízkosti podzemního vedení, konstrukcí a objektů vč. jejich dočasného zajištění - ztížení pod vodou, v okolí výbušnin, ve stísněných prostorech a pod. - příplatek za lepivost - těžení po vrstvách, pásech a po jiných nutných částech (figurách) - čerpání vody vč. čerpacích jímek, potrubí a pohotovostní čerpací soupravy (viz ustanovení k pol. 1151,2) - potřebné snížení hladiny podzemní vody - těžení a rozpojování jednotlivých balvanů - vytahování a nošení výkopku - ruční vykopávky, odstranění kořenů a napadávek - pažení, vzepření a rozepření vč. přepažování (vyjma štětových stěn) - úpravu, ochranu a očištění dna, základové spáry, stěn a svahů - udržování výkopiště a jeho ochrana proti vodě - odvedení nebo obvedení vody v okolí výkopiště a ve výkopišti - třídění výkopku - veškeré pomocné konstrukce umožňující provedení vykopávky (příjezdy, sjezdy, nájezdy, lešení, podpěr. konstr., přemostění, zpevněné plochy, zakrytí a pod.) položka nezahrnuje: - práce spojené s otvírkou zemníku
P | 18 | 12980 |  | ČIŠTĚNÍ ULIČNÍCH VPUSTÍ | KUS | 1 | 0 | 0 | 0 | 2
PP |  |  |  | výkres D.1.1.2a
VV |  |  |  | STÁVAJÍCÍ VPUST: celkový počet:1=1,000 [A]
TS |  |  |  | - vodorovná a svislá doprava, přemístění, přeložení, manipulace s výkopkem a uložení na skládku (bez poplatku)
P | 19 | 13173 |  | HLOUBENÍ JAM ZAPAŽ I NEPAŽ TŘ. I | M3 | 19.2 | 0 | 0 | 0 | 2
PP |  |  |  | s odvozem na skládku zhotovitele výkresy D.1.1.2a, D.1.1.2j a D.1.1.2k
VV |  |  |  | PRO ULIČNÍ VPUSTI: počet x prům. kubatura/ks:12*1,6=19,200 [A]
TS |  |  |  | položka zahrnuje: - vodorovná a svislá doprava, přemístění, přeložení, manipulace s výkopkem - kompletní provedení vykopávky nezapažené i zapažené - ošetření výkopiště po celou dobu práce v něm vč. klimatických opatření - ztížení vykopávek v blízkosti podzemního vedení, konstrukcí a objektů vč. jejich dočasného zajištění - ztížení pod vodou, v okolí výbušnin, ve stísněných prostorech a pod. - příplatek za lepivost - těžení po vrstvách, pásech a po jiných nutných částech (figurách) - čerpání vody vč. čerpacích jímek, potrubí a pohotovostní čerpací soupravy (viz ustanovení k pol. 1151,2) - potřebné snížení hladiny podzemní vody - těžení a rozpojování jednotlivých balvanů - vytahování a nošení výkopku - svahování a přesvah. svahů do konečného tvaru, výměna hornin v podloží a v pláni znehodnocené klimatickými vlivy - ruční vykopávky, odstranění kořenů a napadávek - pažení, vzepření a rozepření vč. přepažování (vyjma štětových stěn) - úpravu, ochranu a očištění dna, základové spáry, stěn a svahů - odvedení nebo obvedení vody v okolí výkopiště a ve výkopišti - třídění výkopku - veškeré pomocné konstrukce umožňující provedení vykopávky (příjezdy, sjezdy, nájezdy, lešení, podpěr. konstr., přemostění, zpevněné plochy, zakrytí a pod.) - nezahrnuje uložení zeminy (na skládku, do násypu) ani poplatky za skládku, vykazují se v položce č.0141**
P | 20 | 13273 |  | HLOUBENÍ RÝH ŠÍŘ DO 2M PAŽ I NEPAŽ TŘ. I | M3 | 110.1 | 0 | 0 | 0 | 2
PP |  |  |  | s odvozem na skládku zhotovitele výkresy D.1.1.2a, D.1.1.2j a D.1.1.2k
VV |  |  |  | PRO PŘÍPOJKY VPUSTÍ: celková kubatura:110,1=110,100 [A]
TS |  |  |  | položka zahrnuje: - vodorovná a svislá doprava, přemístění, přeložení, manipulace s výkopkem - kompletní provedení vykopávky nezapažené i zapažené - ošetření výkopiště po celou dobu práce v něm vč. klimatických opatření - ztížení vykopávek v blízkosti podzemního vedení, konstrukcí a objektů vč. jejich dočasného zajištění - ztížení pod vodou, v okolí výbušnin, ve stísněných prostorech a pod. - příplatek za lepivost - těžení po vrstvách, pásech a po jiných nutných částech (figurách) - čerpání vody vč. čerpacích jímek, potrubí a pohotovostní čerpací soupravy (viz ustanovení k pol. 1151,2) - potřebné snížení hladiny podzemní vody - těžení a rozpojování jednotlivých balvanů - vytahování a nošení výkopku - svahování a přesvah. svahů do konečného tvaru, výměna hornin v podloží a v pláni znehodnocené klimatickými vlivy - ruční vykopávky, odstranění kořenů a napadávek - pažení, vzepření a rozepření vč. přepažování (vyjma štětových stěn) - úpravu, ochranu a očištění dna, základové spáry, stěn a svahů - odvedení nebo obvedení vody v okolí výkopiště a ve výkopišti - třídění výkopku - veškeré pomocné konstrukce umožňující provedení vykopávky (příjezdy, sjezdy, nájezdy, lešení, podpěr. konstr., přemostění, zpevněné plochy, zakrytí a pod.) - nezahrnuje uložení zeminy (na skládku, do násypu) ani poplatky za skládku, vykazují se v položce č.0141**
P | 21 | 17120 |  | ULOŽENÍ SYPANINY DO NÁSYPŮ A NA SKLÁDKY BEZ ZHUTNĚNÍ | M3 | 941.6 | 0 | 0 | 0 | 2
PP |  |  |  | uložení zemin a ornice
VV |  |  |  | ORNICE: celková kubatura:881*0,2=176,200 [A] ZEMINA: ODKOPÁVKY:636,1=636,100 [B] JÁMY:19,2=19,200 [C] RÝHY:110,1=110,100 [D] Celkem: A+B+C+D=941,600 [E]
TS |  |  |  | položka zahrnuje: - kompletní provedení zemní konstrukce do předepsaného tvaru - ošetření úložiště po celou dobu práce v něm vč. klimatických opatření - ztížení v okolí vedení, konstrukcí a objektů a jejich dočasné zajištění - ztížení provádění ve ztížených podmínkách a stísněných prostorech - ztížené ukládání sypaniny pod vodu - ukládání po vrstvách a po jiných nutných částech (figurách) vč. dosypávek - spouštění a nošení materiálu - úprava, očištění a ochrana podloží a svahů - svahování, uzavírání povrchů svahů - udržování úložiště a jeho ochrana proti vodě - odvedení nebo obvedení vody v okolí úložiště a v úložišti - veškeré pomocné konstrukce umožňující provedení zemní konstrukce (příjezdy, sjezdy, nájezdy, lešení, podpěrné konstrukce, přemostění, zpevněné plochy, zakrytí a pod.)
P | 22 | 17180 |  | ULOŽENÍ SYPANINY DO NÁSYPŮ Z NAKUPOVANÝCH MATERIÁLŮ | M3 | 179.9 | 0 | 0 | 0 | 2
PP |  |  |  | výkresy D.1.1.2a, D.1.1.2c, D.1.1.2d a D.1.1.2m
VV |  |  |  | PRO VOZOVKU: celková kubatura:179,9=179,900 [A]
TS |  |  |  | položka zahrnuje: - kompletní provedení zemní konstrukce (násypového tělesa včetně aktivní zóny) včetně nákupu a dopravy materiálu dle zadávací dokumentace - úprava ukládaného materiálu vlhčením, tříděním, promícháním nebo vysoušením, příp. jiné úpravy za účelem zlepšení jeho mech. vlastností - hutnění i různé míry hutnění - ošetření úložiště po celou dobu práce v něm vč. klimatických opatření - ztížení v okolí vedení, konstrukcí a objektů a jejich dočasné zajištění - ztížení provádění vč. hutnění ve ztížených podmínkách a stísněných prostorech - ztížené ukládání sypaniny pod vodu - ukládání po vrstvách a po jiných nutných částech (figurách) vč. dosypávek - spouštění a nošení materiálu - výměna částí zemní konstrukce znehodnocené klimatickými vlivy - ruční hutnění a výplň jam a prohlubní v podloží - úprava, očištění, ochrana a zhutnění podloží - svahování, hutnění a uzavírání povrchů svahů - zřízení lavic na svazích - udržování úložiště a jeho ochrana proti vodě - odvedení nebo obvedení vody v okolí úložiště a v úložišti - veškeré pomocné konstrukce umožňující provedení zemní konstrukce (příjezdy, sjezdy, nájezdy, lešení, podpěrné konstrukce, přemostění, zpevněné plochy, zakrytí a pod.)
P | 23 | 17380 |  | ZEMNÍ KRAJNICE A DOSYPÁVKY Z NAKUPOVANÝCH MATERIÁLŮ | M3 | 73.5 | 0 | 0 | 0 | 2
PP |  |  |  | výkresy D.1.1.2a, D.1.1.2c a D.1.1.2d
VV |  |  |  | KOLEM VOZOVKY A CHODNÍKŮ: celková kubatura:73,5=73,500 [A]
TS |  |  |  | položka zahrnuje: - kompletní provedení zemní konstrukce včetně nákupu a dopravy materiálu dle zadávací dokumentace - úprava ukládaného materiálu vlhčením, tříděním, promícháním nebo vysoušením, příp. jiné úpravy za účelem zlepšení jeho mech. vlastností - hutnění i různé míry hutnění - ošetření úložiště po celou dobu práce v něm vč. klimatických opatření - ztížení v okolí vedení, konstrukcí a objektů a jejich dočasné zajištění - ztížení provádění vč. hutnění ve ztížených podmínkách a stísněných prostorech - ztížené ukládání sypaniny pod vodu - ukládání po vrstvách a po jiných nutných částech (figurách) vč. dosypávek - spouštění a nošení materiálu - výměna částí zemní konstrukce znehodnocené klimatickými vlivy - svahování, hutnění a uzavírání povrchů svahů - udržování úložiště a jeho ochrana proti vodě - odvedení nebo obvedení vody v okolí úložiště a v úložišti - veškeré pomocné konstrukce umožňující provedení zemní konstrukce (příjezdy, sjezdy, nájezdy, lešení, podpěrné konstrukce, přemostění, zpevněné plochy, zakrytí a pod.)
P | 24 | 17481 |  | ZÁSYP JAM A RÝH Z NAKUPOVANÝCH MATERIÁLŮ | M3 | 86.8 | 0 | 0 | 0 | 2
PP |  |  |  | výkresy D.1.1.2a, D.1.1.2j, D.1.1.2k a D.1.1.2l
VV |  |  |  | ZÁSYP KOLEM PODEZDÍVKY OPLOCENÍ: celková kubatura:36*0,4=14,400 [A] ZÁSYP VPUSTÍ: počet x prům.kubatura/ks:12*1,2=14,400 [B] ZÁSYP PŘÍPOJEK VPUSTÍ: celková kubatura:58=58,000 [C] Celkem: A+B+C=86,800 [D]
TS |  |  |  | položka zahrnuje: - kompletní provedení zemní konstrukce včetně nákupu a dopravy materiálu dle zadávací dokumentace - úprava ukládaného materiálu vlhčením, tříděním, promícháním nebo vysoušením, příp. jiné úpravy za účelem zlepšení jeho mech. vlastností - hutnění i různé míry hutnění - ošetření úložiště po celou dobu práce v něm vč. klimatických opatření - ztížení v okolí vedení, konstrukcí a objektů a jejich dočasné zajištění - ztížení provádění vč. hutnění ve ztížených podmínkách a stísněných prostorech - ztížené ukládání sypaniny pod vodu - ukládání po vrstvách a po jiných nutných částech (figurách) vč. dosypávek - spouštění a nošení materiálu - výměna částí zemní konstrukce znehodnocené klimatickými vlivy - udržování úložiště a jeho ochrana proti vodě - odvedení nebo obvedení vody v okolí úložiště a v úložišti - veškeré pomocné konstrukce umožňující provedení zemní konstrukce (příjezdy, sjezdy, nájezdy, lešení, podpěrné konstrukce, přemostění, zpevněné plochy, zakrytí a pod.)
P | 25 | 17581 |  | OBSYP POTRUBÍ A OBJEKTŮ Z NAKUPOVANÝCH MATERIÁLŮ | M3 | 36.724 | 0 | 0 | 0 | 2
PP |  |  |  | výkresy D.1.1.2a, D.1.1.2j a D.1.1.2k
VV |  |  |  | KOLEM PŘÍPOJEK VPUSTÍ: DN 150 - celková délka x plocha v řezu:1*0,43=0,430 [A] DN 200 - celková délka x plocha v řezu:78,9*0,46=36,294 [B] Celkem: A+B=36,724 [C]
TS |  |  |  | položka zahrnuje: - kompletní provedení zemní konstrukce včetně nákupu a dopravy materiálu dle zadávací dokumentace - úprava ukládaného materiálu vlhčením, tříděním, promícháním nebo vysoušením, příp. jiné úpravy za účelem zlepšení jeho mech. vlastností - hutnění i různé míry hutnění - ošetření úložiště po celou dobu práce v něm vč. klimatických opatření - ztížení v okolí vedení, konstrukcí a objektů a jejich dočasné zajištění - ztížení provádění vč. hutnění ve ztížených podmínkách a stísněných prostorech - ztížené ukládání sypaniny pod vodu - ukládání po vrstvách a po jiných nutných částech (figurách) vč. dosypávek - spouštění a nošení materiálu - výměna částí zemní konstrukce znehodnocené klimatickými vlivy - ruční hutnění a výplň jam a prohlubní v podloží - úprava, očištění, ochrana a zhutnění podloží - svahování, hutnění a uzavírání povrchů svahů - zřízení lavic na svazích - udržování úložiště a jeho ochrana proti vodě - odvedení nebo obvedení vody v okolí úložiště a v úložišti - veškeré pomocné konstrukce umožňující provedení zemní konstrukce (příjezdy, sjezdy, nájezdy, lešení, podpěrné konstrukce, přemostění, zpevněné plochy, zakrytí a pod.) - zemina vytlačená potrubím o DN do 180mm se od kubatury obsypů neodečítá
P | 26 | 18110 |  | ÚPRAVA PLÁNĚ SE ZHUTNĚNÍM V HORNINĚ TŘ. I | M2 | 3660 | 0 | 0 | 0 | 2
PP |  |  |  | výkresy D.1.1.2a a D.1.1.2c
VV |  |  |  | AB VOZOVKA - REKONSTRUKCE: celková plocha:2702=2 702,000 [A] ŠD VRSTVA K ODVODNĚNÍ ZEMNÍ PLÁNĚ DO NÁSYPOVÉHO SVAHU: celková plocha:110=110,000 [B] CHODNÍKY - BET. DLAŽBA: celková plocha:522+23,6=545,600 [C] POJÍŽDĚNÉ CHODNÍKY, VJEZDY - BET. DLAŽBA: celková plocha:30+2,4=32,400 [D] VÝMĚNA PODLOŽÍ - předpoklad 10% plochy rekonstrukce vozovky: celková plocha:270=270,000 [E] Celkem: A+B+C+D+E=3 660,000 [F]
TS |  |  |  | položka zahrnuje úpravu pláně včetně vyrovnání výškových rozdílů. Míru zhutnění určuje projekt.
P | 27 | 18130 |  | ÚPRAVA PLÁNĚ BEZ ZHUTNĚNÍ | M2 | 466 | 0 | 0 | 0 | 2
PP |  |  |  | výkresy D.1.1.2a a D.1.1.2c
VV |  |  |  | V PLOCHÁCH OHUMUSOVÁNÍ: celková plocha:267+199=466,000 [A]
TS |  |  |  | položka zahrnuje úpravu pláně včetně vyrovnání výškových rozdílů
P | 28 | 18221 |  | ROZPROSTŘENÍ ORNICE VE SVAHU V TL DO 0,10M | M2 | 199 | 0 | 0 | 0 | 2
PP |  |  |  | výkresy D.1.1.2a a D.1.1.2c
VV |  |  |  | celková plocha:199=199,000 [A]
TS |  |  |  | položka zahrnuje: nutné přemístění ornice z dočasných skládek vzdálených do 50m rozprostření ornice v předepsané tloušťce ve svahu přes 1:5
P | 29 | 18231 |  | ROZPROSTŘENÍ ORNICE V ROVINĚ V TL DO 0,10M | M2 | 267 | 0 | 0 | 0 | 2
PP |  |  |  | výkresy D.1.1.2a a D.1.1.2c
VV |  |  |  | celková plocha:267=267,000 [A]
TS |  |  |  | položka zahrnuje: nutné přemístění ornice z dočasných skládek vzdálených do 50m rozprostření ornice v předepsané tloušťce v rovině a ve svahu do 1:5
P | 30 | 18241 |  | ZALOŽENÍ TRÁVNÍKU RUČNÍM VÝSEVEM | M2 | 466 | 0 | 0 | 0 | 2
PP |  |  |  | výkresy D.1.1.2a a D.1.1.2c
VV |  |  |  | V PLOCHÁCH OHUMUSOVÁNÍ: celková plocha:267+199=466,000 [A]
TS |  |  |  | Zahrnuje dodání předepsané travní směsi, její výsev na ornici, zalévání, první pokosení, to vše bez ohledu na sklon terénu
P | 31 | 18351 |  | CHEMICKÉ ODPLEVELENÍ | M2 | 932 | 0 | 0 | 0 | 2
PP |  |  |  | výkresy D.1.1.2a a D.1.1.2c
VV |  |  |  | V PLOCHÁCH OHUMUSOVÁNÍ - PŘED A PO ZALOŽENÍ TRÁVNÍKU: počet x celková plocha:2*(267+199)=932,000 [A]
TS |  |  |  | položka zahrnuje celoplošný postřik a chemickou likvidace nežádoucích rostlin nebo jejích částí a zabránění jejich dalšímu růstu na urovnaném volném terénu
SD |  | 2 |  | Základy |  |  |  | 0 | 0 |  | 0 | 0
P | 32 | 21452 |  | SANAČNÍ VRSTVY Z KAMENIVA DRCENÉHO | M3 | 135 | 0 | 0 | 0 | 2
PP |  |  |  | výkresy D.1.1.2a a D.1.1.2c
VV |  |  |  | VÝMĚNA PODLOŽÍ - předpoklad 10% plochy rekonstrukce vozovky: celková plocha x tloušťka:270*0,5=135,000 [A]
TS |  |  |  | položka zahrnuje dodávku předepsaného kameniva, mimostaveništní a vnitrostaveništní dopravu a jeho uložení není-li v zadávací dokumentaci uvedeno jinak, jedná se o nakupovaný materiál
P | 33 | 27152 |  | POLŠTÁŘE POD ZÁKLADY Z KAMENIVA DRCENÉHO | M3 | 2.88 | 0 | 0 | 0 | 2
PP |  |  |  | výkresy D.1.1.2a, D.1.1.2c, D.1.1.2d a D.1.1.2l
VV |  |  |  | POD PODEZDÍVKY PŘELOŽKY OPLOCENÍ: celková kubatura:36*0,4*0,2=2,880 [A]
TS |  |  |  | položka zahrnuje dodávku předepsaného kameniva, mimostaveništní a vnitrostaveništní dopravu a jeho uložení není-li v zadávací dokumentaci uvedeno jinak, jedná se o nakupovaný materiál
P | 34 | 272212 |  | ZÁKLADY Z LOMOVÉHO KAMENE ZDĚNÉ NA MC | M3 | 1.2 | 0 | 0 | 0 | 2
PP |  |  |  | výkresy D.1.1.2a a D.1.1.2c
VV |  |  |  | OPRAVA STÁVAJÍCÍ KAMENNÉ PODEZDÍVKY - DOPLNĚNÍ KAMENE: celková kubatura - předpoklad:1,2=1,200 [A]
TS |  |  |  | Položka zahrnuje veškerý materiál, výrobky a polotovary, včetně mimostaveništní a vnitrostaveništní dopravy (rovněž přesuny), včetně naložení a složení, případně s uložením.
P | 35 | 272314 |  | ZÁKLADY Z PROSTÉHO BETONU DO C25/30 | M3 | 11.52 | 0 | 0 | 0 | 2
PP |  |  |  | výkresy D.1.1.2a, D.1.1.2c, D.1.1.2d a D.1.1.2l
VV |  |  |  | PODEZDÍVKA PŘELOŽKY OPLOCENÍ: celková kubatura:36*0,32=11,520 [A]
TS |  |  |  | - dodání čerstvého betonu (betonové směsi) požadované kvality, jeho uložení do požadovaného tvaru při jakékoliv hustotě výztuže, konzistenci čerstvého betonu a způsobu hutnění, ošetření a ochranu betonu, - zhotovení nepropustného, mrazuvzdorného betonu a betonu požadované trvanlivosti a vlastností, - užití potřebných přísad a technologií výroby betonu, - zřízení pracovních a dilatačních spar, včetně potřebných úprav, výplně, vložek, opracování, očištění a ošetření, - bednění požadovaných konstr. (i ztracené) s úpravou dle požadované kvality povrchu betonu, včetně odbedňovacích a odskružovacích prostředků, - podpěrné konstr. (skruže) a lešení všech druhů pro bednění, uložení čerstvého betonu, výztuže a doplňkových konstr., vč. požadovaných otvorů, ochranných a bezpečnostních opatření a základů těchto konstrukcí a lešení, - vytvoření kotevních čel, kapes, nálitků, a sedel, - zřízení všech požadovaných otvorů, kapes, výklenků, prostupů, dutin, drážek a pod., vč. ztížení práce a úprav kolem nich, - úpravy pro osazení výztuže, doplňkových konstrukcí a vybavení, - úpravy povrchu pro položení požadované izolace, povlaků a nátěrů, případně vyspravení, - ztížení práce u kabelových a injektážních trubek a ostatních zařízení osazovaných do betonu, - konstrukce betonových kloubů, upevnění kotevních prvků a doplňkových konstrukcí, - nátěry zabraňující soudržnost betonu a bednění, - výplň, těsnění a tmelení spar a spojů, - opatření povrchů betonu izolací proti zemní vlhkosti v částech, kde přijdou do styku se zeminou nebo kamenivem, - případné zřízení spojovací vrstvy u základů, - úpravy pro osazení zařízení ochrany konstrukce proti vlivu bludných proudů,
P | 36 | 272366 |  | VÝZTUŽ ZÁKLADŮ Z KARI SÍTÍ | T | 0.395 | 0 | 0 | 0 | 2
PP |  |  |  | výkresy D.1.1.2a a D.1.1.2l
VV |  |  |  | VÝZTUŽ PODEZDÍVKY PŘELOŽKY OPLOCENÍ: celková hmotnost:35,9*2*1,1*0,005=0,395 [A]
TS |  |  |  | Položka zahrnuje veškerý materiál, výrobky a polotovary, včetně mimostaveništní a vnitrostaveništní dopravy (rovněž přesuny), včetně naložení a složení, případně s uložením - dodání betonářské výztuže v požadované kvalitě, stříhání, řezání, ohýbání a spojování do všech požadovaných tvarů (vč. armakošů) a uložení s požadovaným zajištěním polohy a krytí výztuže betonem, - veškeré svary nebo jiné spoje výztuže, - pomocné konstrukce a práce pro osazení a upevnění výztuže, - zednické výpomoci pro montáž betonářské výztuže, - úpravy výztuže pro osazení doplňkových konstrukcí, - ochranu výztuže do doby jejího zabetonování, - úpravy výztuže pro zřízení železobetonových kloubů, kotevních prvků, závěsných ok a doplňkových konstrukcí, - veškerá opatření pro zajištění soudržnosti výztuže a betonu, - vodivé propojení výztuže, které je součástí ochrany konstrukce proti vlivům bludných proudů, vyvedení do měřících skříní nebo míst pro měření bludných proudů (vlastní měřící skříně se uvádějí položkami SD 74), - povrchovou antikorozní úpravu výztuže, - separaci výztuže, - osazení měřících zařízení a úpravy pro ně, - osazení měřících skříní nebo míst pro měření bludných proudů.
P | 37 | 289971 |  | OPLÁŠTĚNÍ (ZPEVNĚNÍ) Z GEOTEXTILIE | M2 | 270 | 0 | 0 | 0 | 2
PP |  |  |  | výkresy D.1.1.2a a D.1.1.2c
VV |  |  |  | VÝMĚNA PODLOŽÍ - předpoklad 10% plochy rekonstrukce vozovky: celková plocha:270=270,000 [A]
TS |  |  |  | Položka zahrnuje: - dodávku předepsané geotextilie - úpravu, očištění a ochranu podkladu - přichycení k podkladu, případně zatížení - úpravy spojů a zajištění okrajů - úpravy pro odvodnění - nutné přesahy - mimostaveništní a vnitrostaveništní dopravu
SD |  | 3 |  | Svislé konstrukce |  |  |  | 0 | 0 |  | 0 | 0
P | 38 | 33817A |  | SLOUPKY OHRADNÍ A PLOTOVÉ Z DÍLCŮ KOVOVÝCH KOTVENÉ DO PATEK NEBO BERANĚNÉ | T | 0.124 | 0 | 0 | 0 | 2
PP |  |  |  | výkresy D.1.1.2a, D.1.1.2c a D.1.1.2l
VV |  |  |  | PŘELOŽKA OPLOCENÍ: celkový počet sloupků x t/ks:(16+15)*0,004=0,124 [A]
TS |  |  |  | - dodání a osazení předepsaného sloupku včetně PKO - případnou betonovou patku z předepsané třídy betonu - nutné zemní práce
SD |  | 4 |  | Vodorovné konstrukce |  |  |  | 0 | 0 |  | 0 | 0
P | 39 | 451312 |  | PODKLADNÍ A VÝPLŇOVÉ VRSTVY Z PROSTÉHO BETONU C12/15 | M3 | 7.592 | 0 | 0 | 0 | 2
PP |  |  |  | výkresy D.1.1.2a, D.1.1.2j a D.1.1.2k
VV |  |  |  | POD ULIČNÍ VPUSTI: počet vpustí x kubatura/ks:12*0,1=1,200 [A] POD PŘÍPOJKY VPUSTÍ: celková délka x plocha v řezu:(1+78,9)*0,08=6,392 [B] Celkem: A+B=7,592 [C]
TS |  |  |  | - dodání čerstvého betonu (betonové směsi) požadované kvality, jeho uložení do požadovaného tvaru při jakékoliv hustotě výztuže, konzistenci čerstvého betonu a způsobu hutnění, ošetření a ochranu betonu, - zhotovení nepropustného, mrazuvzdorného betonu a betonu požadované trvanlivosti a vlastností, - užití potřebných přísad a technologií výroby betonu, - zřízení pracovních a dilatačních spar, včetně potřebných úprav, výplně, vložek, opracování, očištění a ošetření, - bednění požadovaných konstr. (i ztracené) s úpravou dle požadované kvality povrchu betonu, včetně odbedňovacích a odskružovacích prostředků, - podpěrné konstr. (skruže) a lešení všech druhů pro bednění, uložení čerstvého betonu, výztuže a doplňkových konstr., vč. požadovaných otvorů, ochranných a bezpečnostních opatření a základů těchto konstrukcí a lešení, - vytvoření kotevních čel, kapes, nálitků, a sedel, - zřízení všech požadovaných otvorů, kapes, výklenků, prostupů, dutin, drážek a pod., vč. ztížení práce a úprav kolem nich, - úpravy pro osazení výztuže, doplňkových konstrukcí a vybavení, - úpravy povrchu pro položení požadované izolace, povlaků a nátěrů, případně vyspravení, - ztížení práce u kabelových a injektážních trubek a ostatních zařízení osazovaných do betonu, - konstrukce betonových kloubů, upevnění kotevních prvků a doplňkových konstrukcí, - nátěry zabraňující soudržnost betonu a bednění, - výplň, těsnění a tmelení spar a spojů, - opatření povrchů betonu izolací proti zemní vlhkosti v částech, kde přijdou do styku se zeminou nebo kamenivem, - případné zřízení spojovací vrstvy u základů, - úpravy pro osazení zařízení ochrany konstrukce proti vlivu bludných proudů
SD |  | 5 |  | Komunikace |  |  |  | 0 | 0 |  | 0 | 0
P | 40 | 562131 |  | VOZOVKOVÉ VRSTVY Z MATERIÁLŮ STABIL CEMENTEM TŘ I TL DO 150MM | M2 | 32.4 | 0 | 0 | 0 | 2
PP |  |  |  | směs stmelená cementem SC 0/32 C3/4 výkresy D.1.1.2a a D.1.1.2c
VV |  |  |  | POJÍŽDĚNÉ CHODNÍKY, VJEZDY - BET. DLAŽBA: celková plocha:30+2,4=32,400 [A]
TS |  |  |  | - dodání směsi v požadované kvalitě - očištění podkladu - uložení směsi dle předepsaného technologického předpisu a zhutnění vrstvy v předepsané tloušťce - zřízení vrstvy bez rozlišení šířky, pokládání vrstvy po etapách, včetně pracovních spar a spojů - úpravu napojení, ukončení - úpravu dilatačních spar včetně předepsané výztuže - nezahrnuje postřiky, nátěry - nezahrnuje úpravu povrchu krytu
P | 41 | 562141 |  | VOZOVKOVÉ VRSTVY Z MATERIÁLŮ STABIL CEMENTEM TŘ I TL DO 200MM | M2 | 2555 | 0 | 0 | 0 | 2
PP |  |  |  | směs stmelená cementem SC 0/32 C3/4 výkresy D.1.1.2a a D.1.1.2c
VV |  |  |  | AB VOZOVKA - REKONSTRUKCE: celková plocha:2555=2 555,000 [A]
TS |  |  |  | - dodání směsi v požadované kvalitě - očištění podkladu - uložení směsi dle předepsaného technologického předpisu a zhutnění vrstvy v předepsané tloušťce - zřízení vrstvy bez rozlišení šířky, pokládání vrstvy po etapách, včetně pracovních spar a spojů - úpravu napojení, ukončení - úpravu dilatačních spar včetně předepsané výztuže - nezahrnuje postřiky, nátěry - nezahrnuje úpravu povrchu krytu
P | 42 | 56332 |  | VOZOVKOVÉ VRSTVY ZE ŠTĚRKODRTI TL. DO 100MM | M2 | 545.6 | 0 | 0 | 0 | 2
PP |  |  |  | výkresy D.1.1.2a a D.1.1.2c
VV |  |  |  | CHODNÍKY - BET. DLAŽBA: celková plocha:522+23,6=545,600 [A]
TS |  |  |  | - dodání kameniva předepsané kvality a zrnitosti - rozprostření a zhutnění vrstvy v předepsané tloušťce - zřízení vrstvy bez rozlišení šířky, pokládání vrstvy po etapách - nezahrnuje postřiky, nátěry
P | 43 | 56333 |  | VOZOVKOVÉ VRSTVY ZE ŠTĚRKODRTI TL. DO 150MM | M2 | 688 | 0 | 0 | 0 | 2
PP |  |  |  | výkresy D.1.1.2a a D.1.1.2c
VV |  |  |  | CHODNÍKY - BET. DLAŽBA: celková plocha:522+23,6=545,600 [A] POJÍŽDĚNÉ CHODNÍKY, VJEZDY - BET. DLAŽBA: celková plocha:30+2,4=32,400 [B] ŠD VRSTVA K ODVODNĚNÍ ZEMNÍ PLÁNĚ DO NÁSYPOVÉHO SVAHU: celková plocha:110=110,000 [C] Celkem: A+B+C=688,000 [D]
TS |  |  |  | - dodání kameniva předepsané kvality a zrnitosti - rozprostření a zhutnění vrstvy v předepsané tloušťce - zřízení vrstvy bez rozlišení šířky, pokládání vrstvy po etapách - nezahrnuje postřiky, nátěry
P | 44 | 56334 |  | VOZOVKOVÉ VRSTVY ZE ŠTĚRKODRTI TL. DO 200MM | M2 | 2702 | 0 | 0 | 0 | 2
PP |  |  |  | výkresy D.1.1.2a a D.1.1.2c
VV |  |  |  | AB VOZOVKA - REKONSTRUKCE: celková plocha:2702=2 702,000 [A]
TS |  |  |  | - dodání kameniva předepsané kvality a zrnitosti - rozprostření a zhutnění vrstvy v předepsané tloušťce - zřízení vrstvy bez rozlišení šířky, pokládání vrstvy po etapách - nezahrnuje postřiky, nátěry
P | 45 | 56932 |  | ZPEVNĚNÍ KRAJNIC ZE ŠTĚRKODRTI TL. DO 100MM | M2 | 41 | 0 | 0 | 0 | 2
PP |  |  |  | výkresy D.1.1.2a a D.1.1.2c
VV |  |  |  | celková plocha:41=41,000 [A]
TS |  |  |  | - dodání kameniva předepsané kvality a zrnitosti - rozprostření a zhutnění vrstvy v předepsané tloušťce - zřízení vrstvy bez rozlišení šířky, pokládání vrstvy po etapách
P | 46 | 572143 |  | INFILTRAČNÍ POSTŘIK Z EMULZE DO 2,0KG/M2 | M2 | 2555 | 0 | 0 | 0 | 2
PP |  |  |  | výkresy D.1.1.2a a D.1.1.2c
VV |  |  |  | AB VOZOVKA - REKONSTRUKCE: celková plocha:2555=2 555,000 [A]
TS |  |  |  | - dodání všech předepsaných materiálů pro postřiky v předepsaném množství - provedení dle předepsaného technologického předpisu - zřízení vrstvy bez rozlišení šířky, pokládání vrstvy po etapách - úpravu napojení, ukončení
P | 47 | 572211 |  | SPOJOVACÍ POSTŘIK Z ASFALTU DO 0,5KG/M2 | M2 | 4636 | 0 | 0 | 0 | 2
PP |  |  |  | 0,3 kg/m2 výkresy D.1.1.2a a D.1.1.2c
VV |  |  |  | AB VOZOVKA - REKONSTRUKCE: počet vrstev x celková plocha:2*2228=4 456,000 [A] AB VOZOVKA - OŽK: celková plocha:180=180,000 [B] Celkem: A+B=4 636,000 [C]
TS |  |  |  | - dodání všech předepsaných materiálů pro postřiky v předepsaném množství - provedení dle předepsaného technologického předpisu - zřízení vrstvy bez rozlišení šířky, pokládání vrstvy po etapách - úpravu napojení, ukončení
P | 48 | 572221 |  | SPOJOVACÍ POSTŘIK Z ASFALTU DO 1,0KG/M2 | M2 | 180 | 0 | 0 | 0 | 2
PP |  |  |  | 0,7 kg/m2 výkresy D.1.1.2a a D.1.1.2c
VV |  |  |  | AB VOZOVKA - OŽK: celková plocha:180=180,000 [A]
TS |  |  |  | - dodání všech předepsaných materiálů pro postřiky v předepsaném množství - provedení dle předepsaného technologického předpisu - zřízení vrstvy bez rozlišení šířky, pokládání vrstvy po etapách - úpravu napojení, ukončení
P | 49 | 574A34 |  | ASFALTOVÝ BETON PRO OBRUSNÉ VRSTVY ACO 11+, 11S TL. 40MM | M2 | 2408 | 0 | 0 | 0 | 2
PP |  |  |  | ACO 11 + výkresy D.1.1.2a a D.1.1.2c
VV |  |  |  | AB VOZOVKA - REKONSTRUKCE: celková plocha:2228=2 228,000 [A] AB VOZOVKA - OŽK: celková plocha:180=180,000 [B] Celkem: A+B=2 408,000 [C]
TS |  |  |  | - dodání směsi v požadované kvalitě - očištění podkladu - uložení směsi dle předepsaného technologického předpisu, zhutnění vrstvy v předepsané tloušťce - zřízení vrstvy bez rozlišení šířky, pokládání vrstvy po etapách, včetně pracovních spar a spojů - úpravu napojení, ukončení podél obrubníků, dilatačních zařízení, odvodňovacích proužků, odvodňovačů, vpustí, šachet a pod. - nezahrnuje postřiky, nátěry - nezahrnuje těsnění podél obrubníků, dilatačních zařízení, odvodňovacích proužků, odvodňovačů, vpustí, šachet a pod.
P | 50 | 574C06 |  | ASFALTOVÝ BETON PRO LOŽNÍ VRSTVY ACL 16+, 16S | M3 | 10.8 | 0 | 0 | 0 | 2
PP |  |  |  | ACL 16 + výkresy D.1.1.2a a D.1.1.2c
VV |  |  |  | AB VOZOVKA - OŽK - vyrovnávka: celková plocha x prům. tloušťka:180*0,06=10,800 [A]
TS |  |  |  | - dodání směsi v požadované kvalitě - očištění podkladu - uložení směsi dle předepsaného technologického předpisu, zhutnění vrstvy v předepsané tloušťce - zřízení vrstvy bez rozlišení šířky, pokládání vrstvy po etapách, včetně pracovních spar a spojů - úpravu napojení, ukončení podél obrubníků, dilatačních zařízení, odvodňovacích proužků, odvodňovačů, vpustí, šachet a pod. - nezahrnuje postřiky, nátěry - nezahrnuje těsnění podél obrubníků, dilatačních zařízení, odvodňovacích proužků, odvodňovačů, vpustí, šachet a pod.
P | 51 | 574C46 |  | ASFALTOVÝ BETON PRO LOŽNÍ VRSTVY ACL 16+, 16S TL. 50MM | M2 | 2228 | 0 | 0 | 0 | 2
PP |  |  |  | ACL 16 + výkresy D.1.1.2a a D.1.1.2c
VV |  |  |  | AB VOZOVKA - REKONSTRUKCE: celková plocha:2228=2 228,000 [A]
TS |  |  |  | - dodání směsi v požadované kvalitě - očištění podkladu - uložení směsi dle předepsaného technologického předpisu, zhutnění vrstvy v předepsané tloušťce - zřízení vrstvy bez rozlišení šířky, pokládání vrstvy po etapách, včetně pracovních spar a spojů - úpravu napojení, ukončení podél obrubníků, dilatačních zařízení, odvodňovacích proužků, odvodňovačů, vpustí, šachet a pod. - nezahrnuje postřiky, nátěry - nezahrnuje těsnění podél obrubníků, dilatačních zařízení, odvodňovacích proužků, odvodňovačů, vpustí, šachet a pod.
P | 52 | 574E66 |  | ASFALTOVÝ BETON PRO PODKLADNÍ VRSTVY ACP 16+, 16S TL. 70MM | M2 | 2228 | 0 | 0 | 0 | 2
PP |  |  |  | ACP 16 + výkresy D.1.1.2a a D.1.1.2c
VV |  |  |  | AB VOZOVKA - REKONSTRUKCE: celková plocha:2228=2 228,000 [A]
TS |  |  |  | - dodání směsi v požadované kvalitě - očištění podkladu - uložení směsi dle předepsaného technologického předpisu, zhutnění vrstvy v předepsané tloušťce - zřízení vrstvy bez rozlišení šířky, pokládání vrstvy po etapách, včetně pracovních spar a spojů - úpravu napojení, ukončení podél obrubníků, dilatačních zařízení, odvodňovacích proužků, odvodňovačů, vpustí, šachet a pod. - nezahrnuje postřiky, nátěry - nezahrnuje těsnění podél obrubníků, dilatačních zařízení, odvodňovacích proužků, odvodňovačů, vpustí, šachet a pod.
P | 53 | 582612 |  | KRYTY Z BETON DLAŽDIC SE ZÁMKEM ŠEDÝCH TL 80MM DO LOŽE Z KAM | M2 | 522 | 0 | 0 | 0 | 2
PP |  |  |  | výkresy D.1.1.2a a D.1.1.2c
VV |  |  |  | CHODNÍKY - BET. DLAŽBA - běžná dlažba: celková plocha:522=522,000 [A]
TS |  |  |  | - dodání dlažebního materiálu v požadované kvalitě, dodání materiálu pro předepsané lože v tloušťce předepsané dokumentací a pro předepsanou výplň spar - očištění podkladu - uložení dlažby dle předepsaného technologického předpisu včetně předepsané podkladní vrstvy a předepsané výplně spar - zřízení vrstvy bez rozlišení šířky, pokládání vrstvy po etapách - úpravu napojení, ukončení podél obrubníků, dilatačních zařízení, odvodňovacích proužků, odvodňovačů, vpustí, šachet a pod., nestanoví-li zadávací dokumentace jinak - nezahrnuje postřiky, nátěry - nezahrnuje těsnění podél obrubníků, dilatačních zařízení, odvodňovacích proužků, odvodňovačů, vpustí, šachet a pod.
P | 54 | 582615 |  | KRYTY Z BETON DLAŽDIC SE ZÁMKEM BAREV TL 80MM DO LOŽE Z KAM | M2 | 30 | 0 | 0 | 0 | 2
PP |  |  |  | výkresy D.1.1.2a a D.1.1.2c
VV |  |  |  | POJÍŽDĚNÉ CHODNÍKY, VJEZDY - BET. DLAŽBA - běžná dlažba: celková plocha:30=30,000 [A]
TS |  |  |  | - dodání dlažebního materiálu v požadované kvalitě, dodání materiálu pro předepsané lože v tloušťce předepsané dokumentací a pro předepsanou výplň spar - očištění podkladu - uložení dlažby dle předepsaného technologického předpisu včetně předepsané podkladní vrstvy a předepsané výplně spar - zřízení vrstvy bez rozlišení šířky, pokládání vrstvy po etapách - úpravu napojení, ukončení podél obrubníků, dilatačních zařízení, odvodňovacích proužků, odvodňovačů, vpustí, šachet a pod., nestanoví-li zadávací dokumentace jinak - nezahrnuje postřiky, nátěry - nezahrnuje těsnění podél obrubníků, dilatačních zařízení, odvodňovacích proužků, odvodňovačů, vpustí, šachet a pod.
P | 55 | 58261B |  | KRYTY Z BETON DLAŽDIC SE ZÁMKEM BAREV RELIÉF TL 80MM DO LOŽE Z KAM | M2 | 26 | 0 | 0 | 0 | 2
PP |  |  |  | výkresy D.1.1.2a a D.1.1.2c
VV |  |  |  | CHODNÍKY - BET .DLAŽBA - varovné pásy: celková plocha:23,6=23,600 [A] POJÍŽDĚNÉ CHODNÍKY, VJEZDY - BET. DLAŽBA - varovné pásy: celková plocha:2,4=2,400 [B] Celkem: A+B=26,000 [C]
TS |  |  |  | - dodání dlažebního materiálu v požadované kvalitě, dodání materiálu pro předepsané lože v tloušťce předepsané dokumentací a pro předepsanou výplň spar - očištění podkladu - uložení dlažby dle předepsaného technologického předpisu včetně předepsané podkladní vrstvy a předepsané výplně spar - zřízení vrstvy bez rozlišení šířky, pokládání vrstvy po etapách - úpravu napojení, ukončení podél obrubníků, dilatačních zařízení, odvodňovacích proužků, odvodňovačů, vpustí, šachet a pod., nestanoví-li zadávací dokumentace jinak - nezahrnuje postřiky, nátěry - nezahrnuje těsnění podél obrubníků, dilatačních zařízení, odvodňovacích proužků, odvodňovačů, vpustí, šachet a pod.
P | 56 | 587205 |  | PŘEDLÁŽDĚNÍ KRYTU Z BETONOVÝCH DLAŽDIC | M2 | 2.6 | 0 | 0 | 0 | 2
PP |  |  |  | výkres D.1.1.2a
VV |  |  |  | PŘEDLÁŽDĚNÍ STÁV. CHODNÍKU: celková plocha:2,6=2,600 [A]
TS |  |  |  | - pod pojmem *předláždění* se rozumí rozebrání stávající dlažby a pokládka dlažby ze stávajícího dlažebního materiálu (bez dodávky nového) - zahrnuje nezbytnou manipulaci s tímto materiálem (nakládání, doprava, složení, očištění) - dodání a rozprostření materiálu pro lože a jeho tloušťku předepsanou dokumentací a pro předepsanou výplň spar - eventuelní doplnění plochy s použitím nového materiálu se vykazuje v položce č.582
P | 57 | 58920 |  | VÝPLŇ SPAR MODIFIKOVANÝM ASFALTEM | M | 61 | 0 | 0 | 0 | 2
PP |  |  |  | výkresy D.1.1.2a a D.1.1.2c
VV |  |  |  | NAPOJENÍ NA STÁV. VOZOVKU A CHODNÍKY: celková délka:61=61,000 [A]
TS |  |  |  | položka zahrnuje: - dodávku předepsaného materiálu - vyčištění a výplň spar tímto materiálem
SD |  | 6 |  | Úpravy povrchů, podlahy, výplně otvorů |  |  |  | 0 | 0 |  | 0 | 0
P | 58 | 62745 |  | SPÁROVÁNÍ STARÉHO ZDIVA CEMENTOVOU MALTOU | M2 | 39.2 | 0 | 0 | 0 | 2
PP |  |  |  | výkresy D.1.1.2a a D.1.1.2c
VV |  |  |  | OPRAVA STÁVAJÍCÍ KAMENNÉ PODEZDÍVKY: celková plocha:56*0,7=39,200 [A]
TS |  |  |  | položka zahrnuje: dodávku veškerého materiálu potřebného pro předepsanou úpravu v předepsané kvalitě vyčištění spar (vyškrábání), vypláchnutí spar vodou, očištění povrchu spárování odklizení suti a přebytečného materiálu potřebná lešení
SD |  | 7 |  | Přidružená stavební výroba |  |  |  | 0 | 0 |  | 0 | 0
P | 59 | 76792 |  | OPLOCENÍ Z DRÁTĚNÉHO PLETIVA POTAŽENÉHO PLASTEM | M2 | 124.08 | 0 | 0 | 0 | 2
PP |  |  |  | výkresy D.1.1.2a, D.1.1.2c a D.1.1.2l
VV |  |  |  | PŘELOŽKA OPLOCENÍ: délka x výška:(36+39,2)*1,65=124,080 [A]
TS |  |  |  | - položka zahrnuje vedle vlastního pletiva i rámy, rošty, lišty, kování, podpěrné, závěsné, upevňovací prvky, spojovací a těsnící materiál, pomocný materiál, kompletní povrchovou úpravu. - nejsou zahrnuty sloupky, jejich základové konstrukce a zemní práce, které se vykazují v samostatných položkách 338**, 272**, 26A**, 13***, není zahrnuta podezdívka (272**) - součástí položky je případně i ostnatý drát, uvažovaná plocha se pak vypočítává po horní hranu drátu.
SD |  | 8 |  | Potrubí |  |  |  | 0 | 0 |  | 0 | 0
P | 60 | 83433 |  | POTRUBÍ Z TRUB KAMENINOVÝCH DN DO 150MM | M | 1 | 0 | 0 | 0 | 2
PP |  |  |  | výkresy D.1.1.2a, D.1.1.2j a D.1.1.2k
VV |  |  |  | PŘÍPOJKA VPUSTI: celková délka:1=1,000 [A]
TS |  |  |  | položky pro zhotovení potrubí platí bez ohledu na sklon zahrnuje: - výrobní dokumentaci (včetně technologického předpisu) - dodání veškerého trubního a pomocného materiálu (trouby, trubky, tvarovky, spojovací a těsnící materiál a pod.), podpěrných, závěsných a upevňovacích prvků, včetně potřebných úprav - úprava a příprava podkladu a podpěr, očištění a ošetření podkladu a podpěr - zřízení plně funkčního potrubí, kompletní soustavy, podle příslušného technologického předpisu - zřízení potrubí i jednotlivých částí po etapách, včetně pracovních spar a spojů, pracovního zaslepení konců a pod. - úprava prostupů, průchodů šachtami a komorami, okolí podpěr a vyústění, zaústění, napojení, vyvedení a upevnění odpad. výustí - ochrana potrubí nátěrem (vč. úpravy povrchu), případně izolací, nejsou-li tyto práce předmětem jiné položky - úprava, očištění a ošetření prostoru kolem potrubí - položky platí pro práce prováděné v prostoru zapaženém i nezapaženém a i v kolektorech, chráničkách - položky zahrnují i práce spojené s nutnými obtoky, převáděním a čerpáním vody nezahrnuje zkoušky vodotěsnosti a televizní prohlídku
P | 61 | 83434 |  | POTRUBÍ Z TRUB KAMENINOVÝCH DN DO 200MM | M | 78.9 | 0 | 0 | 0 | 2
PP |  |  |  | výkresy D.1.1.2a, D.1.1.2j a D.1.1.2k
VV |  |  |  | PŘÍPOJKY VPUSTÍ: celková délka:78,9=78,900 [A]
TS |  |  |  | položky pro zhotovení potrubí platí bez ohledu na sklon zahrnuje: - výrobní dokumentaci (včetně technologického předpisu) - dodání veškerého trubního a pomocného materiálu (trouby, trubky, tvarovky, spojovací a těsnící materiál a pod.), podpěrných, závěsných a upevňovacích prvků, včetně potřebných úprav - úprava a příprava podkladu a podpěr, očištění a ošetření podkladu a podpěr - zřízení plně funkčního potrubí, kompletní soustavy, podle příslušného technologického předpisu - zřízení potrubí i jednotlivých částí po etapách, včetně pracovních spar a spojů, pracovního zaslepení konců a pod. - úprava prostupů, průchodů šachtami a komorami, okolí podpěr a vyústění, zaústění, napojení, vyvedení a upevnění odpad. výustí - ochrana potrubí nátěrem (vč. úpravy povrchu), případně izolací, nejsou-li tyto práce předmětem jiné položky - úprava, očištění a ošetření prostoru kolem potrubí - položky platí pro práce prováděné v prostoru zapaženém i nezapaženém a i v kolektorech, chráničkách - položky zahrnují i práce spojené s nutnými obtoky, převáděním a čerpáním vody nezahrnuje zkoušky vodotěsnosti a televizní prohlídku
P | 62 | 89712 |  | VPUSŤ KANALIZAČNÍ ULIČNÍ KOMPLETNÍ Z BETONOVÝCH DÍLCŮ | KUS | 12 | 0 | 0 | 0 | 2
PP |  |  |  | výkresy D.1.1.2a, D.1.1.2j a D.1.1.2k
VV |  |  |  | ULIČNÍ VPUSTI: celkový počet:12=12,000 [A]
TS |  |  |  | položka zahrnuje: - dodávku a osazení předepsaných dílů včetně mříže - výplň, těsnění a tmelení spar a spojů, - opatření povrchů betonu izolací proti zemní vlhkosti v částech, kde přijdou do styku se zeminou nebo kamenivem, - předepsané podkladní konstrukce
P | 63 | 89921 |  | VÝŠKOVÁ ÚPRAVA POKLOPŮ | KUS | 8 | 0 | 0 | 0 | 2
PP |  |  |  | výkres D.1.1.2a
VV |  |  |  | KANALIZAČNÍ ŠACHTY: STÁVAJÍCÍ - celkový počet:4=4,000 [A] NOVÉ - celkový počet:4=4,000 [B] Celkem: A+B=8,000 [C]
TS |  |  |  | - položka výškové úpravy zahrnuje všechny nutné práce a materiály pro zvýšení nebo snížení zařízení (včetně nutné úpravy stávajícího povrchu vozovky nebo chodníku).
P | 64 | 89923 |  | VÝŠKOVÁ ÚPRAVA KRYCÍCH HRNCŮ | KUS | 13 | 0 | 0 | 0 | 2
PP |  |  |  | výkres D.1.1.2a
VV |  |  |  | STÁVAJÍCÍ VOD. (PLYN.) ŠOUPÁTKA: celkový počet:13=13,000 [A]
TS |  |  |  | - položka výškové úpravy zahrnuje všechny nutné práce a materiály pro zvýšení nebo snížení zařízení (včetně nutné úpravy stávajícího povrchu vozovky nebo chodníku).
P | 65 | 89952A |  | OBETONOVÁNÍ POTRUBÍ Z PROSTÉHO BETONU DO C20/25 | M3 | 10.387 | 0 | 0 | 0 | 2
PP |  |  |  | výkresy D.1.1.2a, D.1.1.2j a D.1.1.2k
VV |  |  |  | KOLEM PŘÍPOJEK VPUSTÍ: celková délka x plocha v řezu:(1+78,9)*0,13=10,387 [A]
TS |  |  |  | - dodání čerstvého betonu (betonové směsi) požadované kvality, jeho uložení do požadovaného tvaru při jakékoliv hustotě výztuže, konzistenci čerstvého betonu a způsobu hutnění, ošetření a ochranu betonu, - zhotovení nepropustného, mrazuvzdorného betonu a betonu požadované trvanlivosti a vlastností, - užití potřebných přísad a technologií výroby betonu, - zřízení pracovních a dilatačních spar, včetně potřebných úprav, výplně, vložek, opracování, očištění a ošetření, - bednění požadovaných konstr. (i ztracené) s úpravou dle požadované kvality povrchu betonu, včetně odbedňovacích a odskružovacích prostředků, - podpěrné konstr. (skruže) a lešení všech druhů pro bednění, uložení čerstvého betonu, výztuže a doplňkových konstr., vč. požadovaných otvorů, ochranných a bezpečnostních opatření a základů těchto konstrukcí a lešení, - vytvoření kotevních čel, kapes, nálitků, a sedel, - zřízení všech požadovaných otvorů, kapes, výklenků, prostupů, dutin, drážek a pod., vč. ztížení práce a úprav kolem nich, - úpravy pro osazení výztuže, doplňkových konstrukcí a vybavení, - úpravy povrchu pro položení požadované izolace, povlaků a nátěrů, případně vyspravení, - ztížení práce u kabelových a injektážních trubek a ostatních zařízení osazovaných do betonu, - konstrukce betonových kloubů, upevnění kotevních prvků a doplňkových konstrukcí, - nátěry zabraňující soudržnost betonu a bednění, - výplň, těsnění a tmelení spar a spojů, - opatření povrchů betonu izolací proti zemní vlhkosti v částech, kde přijdou do styku se zeminou nebo kamenivem, - případné zřízení spojovací vrstvy u základů, - úpravy pro osazení zařízení ochrany konstrukce proti vlivu bludných proudů
SD |  | 9 |  | Ostatní konstrukce a práce |  |  |  | 0 | 0 |  | 0 | 0
P | 66 | 914171 |  | DOPRAVNÍ ZNAČKY ZÁKLADNÍ VELIKOSTI HLINÍKOVÉ FÓLIE TŘ 2 - DODÁVKA A MONTÁŽ | KUS | 15 | 0 | 0 | 0 | 2
PP |  |  |  | výkres D.1.1.2g-1
VV |  |  |  | NAVRHOVANÉ SDZ: P 2:1=1,000 [A] P 4:2=2,000 [B] B 2:1=1,000 [C] B 24a:1=1,000 [D] B 24b:1=1,000 [E] IP 4b:1=1,000 [F] IP 11b:2=2,000 [G] IP 12:2=2,000 [H] E 12a:1=1,000 [I] E 12b:1=1,000 [J] E 13:2=2,000 [K] Celkem: A+B+C+D+E+F+G+H+I+J+K=15,000 [L]
TS |  |  |  | položka zahrnuje: - dodávku a montáž značek v požadovaném provedení
P | 67 | 914172 |  | DOPRAVNÍ ZNAČKY ZÁKLADNÍ VELIKOSTI HLINÍKOVÉ FÓLIE TŘ 2 - MONTÁŽ S PŘEMÍSTĚNÍM | KUS | 2 | 0 | 0 | 0 | 2
PP |  |  |  | výkres D.1.1.2g-1
VV |  |  |  | PŘEKLÁDANÉ SDZ: P 2:1=1,000 [A] P 4:1=1,000 [B] Celkem: A+B=2,000 [C]
TS |  |  |  | položka zahrnuje: - dopravu demontované značky z dočasné skládky - osazení a montáž značky na místě určeném projektem - nutnou opravu poškozených částí nezahrnuje dodávku značky
P | 68 | 914173 |  | DOPRAVNÍ ZNAČKY ZÁKLADNÍ VELIKOSTI HLINÍKOVÉ FÓLIE TŘ 2 - DEMONTÁŽ | KUS | 6 | 0 | 0 | 0 | 2
PP |  |  |  | odkup zhotovitelem za cenu šrotu výkres D.1.1.2g-1
VV |  |  |  | ODSTRAŇOVANÉ SDZ: P 2:1=1,000 [A] P 4:2=2,000 [B] B 29:1=1,000 [C] PŘEKLÁDANÉ SDZ: P 2:1=1,000 [D] P 4:1=1,000 [E] Celkem: A+B+C+D+E=6,000 [F]
TS |  |  |  | Položka zahrnuje odstranění, demontáž a odklizení materiálu s odvozem na předepsané místo
P | 69 | 914911 |  | SLOUPKY A STOJKY DOPRAVNÍCH ZNAČEK Z OCEL TRUBEK SE ZABETONOVÁNÍM - DODÁVKA A MONTÁŽ | KUS | 9 | 0 | 0 | 0 | 2
PP |  |  |  | výkres D.1.1.2g-1
VV |  |  |  | NOVÉ SLOUPKY K NAVRHOVANÝM SDZ: celkový počet:9=9,000 [A]
TS |  |  |  | položka zahrnuje: - sloupky a upevňovací zařízení včetně jejich osazení (betonová patka, zemní práce)
P | 70 | 914922 |  | SLOUPKY A STOJKY DZ Z OCEL TRUBEK DO PATKY MONTÁŽ S PŘESUNEM | KUS | 2 | 0 | 0 | 0 | 2
PP |  |  |  | výkres D.1.1.2g-1
VV |  |  |  | STÁVAJÍCÍ SLOUPKY SDZ K PŘESUNUTÍ: celkový počet:2=2,000 [A]
TS |  |  |  | položka zahrnuje: - dopravu demontovaného zařízení z dočasné skládky - osazení a montáž zařízení na místě určeném projektem - nutnou opravu poškozených částí nezahrnuje dodávku sloupku, stojky a upevňovacího zařízení
P | 71 | 914923 |  | SLOUPKY A STOJKY DZ Z OCEL TRUBEK DO PATKY DEMONTÁŽ | KUS | 6 | 0 | 0 | 0 | 2
PP |  |  |  | odkup zhotovitelem za cenu šrotu výkres D.1.1.2g-1
VV |  |  |  | STÁVAJÍCÍ SLOUPKY SDZ K ODSTRANĚNÍ: celkový počet:4=4,000 [A] STÁVAJÍCÍ SLOUPKY SDZ K PŘESUNUTÍ: celkový počet:2=2,000 [B] Celkem: A+B=6,000 [C]
TS |  |  |  | Položka zahrnuje odstranění, demontáž a odklizení materiálu s odvozem na předepsané místo
P | 72 | 915111 |  | VODOROVNÉ DOPRAVNÍ ZNAČENÍ BARVOU HLADKÉ - DODÁVKA A POKLÁDKA | M2 | 87.25 | 0 | 0 | 0 | 2
PP |  |  |  | výkres D.1.1.2g-1
VV |  |  |  | NAVRHOVANÉ VDZ: čáry š. 0,125 m - celková délka x šířka:120*0,125=15,000 [A] čáry š. 0,25 m - celková délka x šířka:286*0,25=71,500 [B] čáry š. 0,5 m - celková délka x šířka:1,5*0,5=0,750 [C] Celkem: A+B+C=87,250 [D]
TS |  |  |  | položka zahrnuje: - dodání a pokládku nátěrového materiálu (měří se pouze natíraná plocha) - předznačení a reflexní úpravu
P | 73 | 915211 |  | VODOROVNÉ DOPRAVNÍ ZNAČENÍ PLASTEM HLADKÉ - DODÁVKA A POKLÁDKA | M2 | 87.25 | 0 | 0 | 0 | 2
PP |  |  |  | výkres D.1.1.2g-1
VV |  |  |  | NAVRHOVANÉ VDZ: čáry š. 0,125 m - celková délka x šířka:120*0,125=15,000 [A] čáry š. 0,25 m - celková délka x šířka:286*0,25=71,500 [B] čáry š. 0,5 m - celková délka x šířka:1,5*0,5=0,750 [C] Celkem: A+B+C=87,250 [D]
TS |  |  |  | položka zahrnuje: - dodání a pokládku nátěrového materiálu (měří se pouze natíraná plocha) - předznačení a reflexní úpravu
P | 74 | 915402 |  | VODOR DOPRAV ZNAČ BETON PREFABRIK - ODSTRANĚNÍ | M2 | 1.75 | 0 | 0 | 0 | 2
PP |  |  |  | s odvozem na skládku zhotovitele výkres D.1.1.2a
VV |  |  |  | STÁVAJÍCÍ BET. PŘÍDLAŽBA: celková délka x šířka:7*0,25=1,750 [A]
TS |  |  |  | zahrnuje odstranění a odklizení vybouraného materiálu s odvozem na skládku
P | 75 | 91551 |  | VODOROVNÉ DOPRAVNÍ ZNAČENÍ PLASTEM - PŘEDEM PŘIPRAVENÉ SYMBOLY | KUS | 14 | 0 | 0 | 0 | 2
PP |  |  |  | výkres D.1.1.2g-1
VV |  |  |  | NAVRHOVANÉ VDZ: V 10f:2=2,000 [A] V 14 - šipka:6=6,000 [B] - kolo:6=6,000 [C] Celkem: A+B+C=14,000 [D]
TS |  |  |  | položka zahrnuje: - dodání a pokládku předepsaného symbolu - zahrnuje předznačení a reflexní úpravu
P | 76 | 917211 |  | ZÁHONOVÉ OBRUBY Z BETONOVÝCH OBRUBNÍKŮ ŠÍŘ 50MM | M | 330 | 0 | 0 | 0 | 2
PP |  |  |  | výkresy D.1.1.2a a D.1.1.2c
VV |  |  |  | celková délka:330=330,000 [A]
TS |  |  |  | Položka zahrnuje: dodání a pokládku betonových obrubníků o rozměrech předepsaných zadávací dokumentací betonové lože i boční betonovou opěrku.
P | 77 | 917224 |  | SILNIČNÍ OBRUBY Z BETONOVÝCH OBRUBNÍKŮ ŠÍŘ 150MM | M | 546 | 0 | 0 | 0 | 2
PP |  |  |  | výkresy D.1.1.2a a D.1.1.2c
VV |  |  |  | celková délka:546=546,000 [A]
TS |  |  |  | Položka zahrnuje: dodání a pokládku betonových obrubníků o rozměrech předepsaných zadávací dokumentací betonové lože i boční betonovou opěrku.
P | 78 | 91772 |  | OBRUBA Z DLAŽEBNÍCH KOSTEK DROBNÝCH | M | 1092 | 0 | 0 | 0 | 2
PP |  |  |  | výkresy D.1.1.2a a D.1.1.2c
VV |  |  |  | PŘÍDLAŽBA 2xK10: počet řad x celková délka:2*546=1 092,000 [A]
TS |  |  |  | Položka zahrnuje: dodání a pokládku jedné řady dlažebních kostek o rozměrech předepsaných zadávací dokumentací betonové lože i boční betonovou opěrku.
P | 79 | 919111 |  | ŘEZÁNÍ ASFALTOVÉHO KRYTU VOZOVEK TL DO 50MM | M | 61 | 0 | 0 | 0 | 2
PP |  |  |  | výkresy D.1.1.2a a D.1.1.2c
VV |  |  |  | NAPOJENÍ NA STÁV. VOZOVKU A CHODNÍKY: celková délka:61=61,000 [A]
TS |  |  |  | položka zahrnuje řezání vozovkové vrstvy v předepsané tloušťce, včetně spotřeby vody
P | 80 | 96615 |  | BOURÁNÍ KONSTRUKCÍ Z PROSTÉHO BETONU | M3 | 12.9 | 0 | 0 | 0 | 2
PP |  |  |  | s odvozem na skládku zhotovitele výkres D.1.1.2a
VV |  |  |  | STÁVAJÍCÍ PODEZDÍVKA OPLOCENÍ: celková kubatura - předpoklad:43*0,3*1=12,900 [A]
TS |  |  |  | položka zahrnuje: - rozbourání konstrukce bez ohledu na použitou technologii - veškeré pomocné konstrukce (lešení a pod.) - veškerou manipulaci s vybouranou sutí a hmotami včetně uložení na skládku. Nezahrnuje poplatek za skládku, který se vykazuje v položce 0141** (s výjimkou malého množství bouraného materiálu, kde je možné poplatek zahrnout do jednotkové ceny bourání – tento fakt musí být uveden v doplňujícím textu k položce) - veškeré další práce plynoucí z technologického předpisu a z platných předpisů
P | 81 | 966842 |  | ODSTRANĚNÍ OPLOCENÍ Z DRÁT PLETIVA | M | 78 | 0 | 0 | 0 | 2
PP |  |  |  | odkup zhotovitelem za cenu šrotu výkres D.1.1.2a
VV |  |  |  | STÁVAJÍCÍ OPLOCENÍ - PŘELOŽKA: celková délka:78=78,000 [A]
TS |  |  |  | - položka zahrnuje veškerou manipulaci s vybouranou sutí a hmotami včetně uložení na skládku. Nezahrnuje poplatek za skládku, který se vykazuje v položce 0141** (s výjimkou malého množství bouraného materiálu, kde je možné poplatek zahrnout do jednotkové ceny bourání – tento fakt musí být uveden v doplňujícím textu k položce) - položka zahrnuje veškeré další práce plynoucí z technologického předpisu a z platných předpisů , - položka zahrnuje i odstranění sloupků z jiného materiálu, odstranění vrat a vrátek.
P | 82 | 96687 |  | VYBOURÁNÍ ULIČNÍCH VPUSTÍ KOMPLETNÍCH | KUS | 6 | 0 | 0 | 0 | 2
PP |  |  |  | s odvozem na skládku zhotovitele výkres D.1.1.2a
VV |  |  |  | STÁVAJÍCÍ ULIČNÍ VPUSTI: celkový počet:6=6,000 [A]
TS |  |  |  | - položka zahrnuje veškerou manipulaci s vybouranou sutí a hmotami včetně uložení na skládku. Nezahrnuje poplatek za skládku, který se vykazuje v položce 0141** (s výjimkou malého množství bouraného materiálu, kde je možné poplatek zahrnout do jednotkové ceny bourání – tento fakt musí být uveden v doplňujícím textu k položce) - položka zahrnuje veškeré další práce plynoucí z technologického předpisu a z platných předpisů
P | 83 | 969233 |  | VYBOURÁNÍ POTRUBÍ DN DO 150MM KANALIZAČ | M | 20 | 0 | 0 | 0 | 2
PP |  |  |  | s odvozem na skládku zhotovitele výkres D.1.1.2a
VV |  |  |  | STÁVAJÍCÍ PŘÍPOJKY RUŠENÝCH ULIČNÍCH VPUSTÍ: celková délka:20=20,000 [A]
TS |  |  |  | - položka zahrnuje veškerou manipulaci s vybouranou sutí a hmotami včetně uložení na skládku. Nezahrnuje poplatek za skládku, který se vykazuje v položce 0141** (s výjimkou malého množství bouraného materiálu, kde je možné poplatek zahrnout do jednotkové ceny bourání – tento fakt musí být uveden v doplňujícím textu k položce) - položka zahrnuje veškeré další práce plynoucí z technologického předpisu a z platných předpisů

## D.1.1-Zeleň
ASPE10 |  |  |  | Firma: DiK Janák s.r.o., Trutnov | [5 empty] | 3
|  |  |  | Příloha k formuláři pro ocenění nabídky |  |  |  |  | 0 | 3
S | Stavba: | 90219x 036/18 |  | VRCHLABÍ, UL. U NEMOCNICE - REKONSTRUKCE KOMUNIKACE |  |  | 90219-1-2 | 0 | 0,00 | 2
O | Objekt: | 90219-1 |  | D.1.1 VOZOVKA A CHODNÍKY |  |  |  |  | 15,00 | 2
O1 | Rozpočet: | 90219-1-2 |  | Zeleň |  |  |  |  | 21,00 | 2
Typ | Poř. číslo | Kód položky | Varianta: | Název položky | MJ | Množství | Cena
[7 empty] | Jednotková | Celkem
0 | 1 | 2 | 3 | 4 | 5 | 6 | 9 | 10
SD |  | 1 |  | Zemní práce |  |  |  | 0 | 0 |  | 0 | 0
P | 1 | 11120 |  | ODSTRANĚNÍ KŘOVIN | M2 | 32 | 0 | 0 | 0 | 2
PP |  |  |  | odstranění křovin a stromů do průměru 100 mm doprava dřevin bez ohledu na vzdálenost spálení na hromadách nebo štěpkování výkres D.1.1.2a
VV |  |  |  | ODSTRANĚNÍ STÁV. ŽIVÉHO PLOTU: celková plocha:32=32,000 [A]
TS |  |  |  | odstranění křovin a stromů do průměru 100 mm doprava dřevin bez ohledu na vzdálenost spálení na hromadách nebo štěpkování
P | 2 | 11201 |  | KÁCENÍ STROMŮ D KMENE DO 0,5M S ODSTRANĚNÍM PAŘEZŮ | KUS | 15 | 0 | 0 | 0 | 2
PP |  |  |  | odkup dřevní hmoty zhotovitelem Kácení stromů se měří v [ks] poražených stromů (průměr stromů se měří v místě řezu) a zahrnuje zejména: - poražení stromu a osekání větví - spálení větví na hromadách nebo štěpkování - dopravu a uložení kmenů, případné další práce s nimi dle pokynů zadávací dokumentace Odstranění pařezů se měří v [ks] vytrhaných nebo vykopaných pařezů a zahrnuje zejména: - vytrhání nebo vykopání pařezů - veškeré zemní práce spojené s odstraněním pařezů - dopravu a uložení pařezů, případně další práce s nimi dle pokynů zadávací dokumentace - zásyp jam po pařezech výkres D.1.1.2a
VV |  |  |  | STÁVAJÍCÍ STROMY: celkový počet:15=15,000 [A]
TS |  |  |  | Kácení stromů se měří v [ks] poražených stromů (průměr stromů se měří v místě řezu) a zahrnuje zejména: - poražení stromu a osekání větví - spálení větví na hromadách nebo štěpkování - dopravu a uložení kmenů, případné další práce s nimi dle pokynů zadávací dokumentace Odstranění pařezů se měří v [ks] vytrhaných nebo vykopaných pařezů a zahrnuje zejména: - vytrhání nebo vykopání pařezů - veškeré zemní práce spojené s odstraněním pařezů - dopravu a uložení pařezů, případně další práce s nimi dle pokynů zadávací dokumentace - zásyp jam po pařezech
P | 3 | 184A1 |  | VYSAZOVÁNÍ KEŘŮ S BALEM VČETNĚ VÝKOPU JAMKY | KUS | 43 | 0 | 0 | 0 | 2
PP |  |  |  | včetně specifikace keře, Položka vysazování keřů zahrnuje dodávku projektem předepsaných keřů, hloubení jamek (min. rozměry pro keře 30/30/30cm) s event. výměnou půdy, s hnojením anorganickým hnojivem a přídavkem organického hnojiva dle PD, zálivku, a pod. položka zahrnuje veškerý materiál, výrobky a polotovary, včetně mimostaveništní a vnitrostaveništní dopravy (rovněž přesuny), včetně naložení a složení, případně s uložením výkres D.1.1.2a
VV |  |  |  | VÝSADBA KEŘOVÉHO PÁSU: celkový počet:43=43,000 [A]
TS |  |  |  | Položka vysazování keřů zahrnuje dodávku projektem předepsaných keřů, hloubení jamek (min. rozměry pro keře 30/30/30cm) s event. výměnou půdy, s hnojením anorganickým hnojivem a přídavkem organického hnojiva dle PD, zálivku, a pod. položka zahrnuje veškerý materiál, výrobky a polotovary, včetně mimostaveništní a vnitrostaveništní dopravy (rovněž přesuny), včetně naložení a složení, případně s uložením
P | 4 | 184B13 |  | VYSAZOVÁNÍ STROMŮ S BALEM OBVOD KMENE DO 12CM, PODCHOZÍ VÝŠ MIN 2,2M | KUS | 7 | 0 | 0 | 0 | 2
PP |  |  |  | včetně specifikace stromu výkres D.1.1.2a
VV |  |  |  | VÝSADBA STROMŮ: celkový počet:7=7,000 [A]
TS |  |  |  | Položka vysazování stromů zahrnuje i hloubení jamek (min. rozměry pro stromy min. 1,5 násobek balu výpěstku) s event. výměnou půdy, s hnojením anorganickým hnojivem a přídavkem organického hnojiva min. 5kg pro stromy, zálivku, kůly, chráničky ke stromům nebo ochrana stromů nátěrem a pod. Obvod kmene se měří ve výšce 1,00m nad zemí. položka zahrnuje veškerý materiál, výrobky a polotovary, včetně mimostaveništní a vnitrostaveništní dopravy (rovněž přesuny), včetně naložení a složení, případně s uložením

## D.1.3.1
Položkový rozpočet | [22 empty] | #TypZaznamu#
Stavba : |  | Vrchlabí,ul.U Nemocnice-rekonstrukce komunikace-přeložka kanalizace a vodovodu | [20 empty] | STA
O: | [22 empty] | OBJ
R: | [22 empty] | ROZ
C: | [22 empty] | CAS_STR
P.č. | Číslo položky | Název položky | MJ | množství | cena / MJ | Celkem | Dodávka | Dodávka celk. | Montáž | Montáž celk. | DPH | cena s DPH | hmotnost / MJ | hmotnost celk.(t) | dem. hmotnost / MJ | dem. hmotnost celk.(t) | Ceník | Cen. soustava | Nhod / MJ | Nhod celk.
Díl: | 1 | Zemní práce |  |  |  | 0 |  | 0 |  | 0 |  | 0 |  | 1278.8912 |  | 0 |  |  |  | 1492.6 |  |  | DIL
1 | 119001401R00 | Dočasné zajištění potrubí do DN 200 mm | m | 10.8 |  | 0 |  | 0 |  | 0 | 21 | 0 | 0.00869 | 0.09385 | 0 | 0 |  |  | 0.703 | 7.59 |  |  | POL1_0
|  | souběh potrubí:1,8*3 |  | 5.4 | [18 empty] | VV | 0
|  | samostatný vodovod:0,9*6 |  | 5.4 | [18 empty] | VV | 0
2 | 119001411R00 | Dočasné zajištění beton.a plast. potrubí do DN 200 | m | 9.9 |  | 0 |  | 0 |  | 0 | 21 | 0 | 0.0107 | 0.10593 | 0 | 0 |  |  | 0.908 | 8.99 |  |  | POL1_0
|  | souběh potrubí:1,8*4 |  | 7.2 | [18 empty] | VV | 0
|  | samostatný vodovod:0,9*3 |  | 2.7 | [18 empty] | VV | 0
3 | 119001421R00 | Dočasné zajištění kabelů - do počtu 3 kabelů | m | 21.6 |  | 0 |  | 0 |  | 0 | 21 | 0 | 0.02478 | 0.53525 | 0 | 0 |  |  | 0.547 | 11.82 |  |  | POL1_0
|  | souběh potrubí:1,8*8 |  | 14.4 | [18 empty] | VV | 0
|  | samostatný vodovod:0,9*8 |  | 7.2 | [18 empty] | VV | 0
4 | 130001101R00 | Příplatek za ztížené hloubení v blízkosti vedení | m3 | 63.45 |  | 0 |  | 0 |  | 0 | 21 | 0 | 0 | 0 | 0 | 0 |  |  | 1.763 | 111.86 |  |  | POL1_0
|  | (10,8+9,9+21,6)*1*1,5 |  | 63.45 | [18 empty] | VV | 0
5 | 132201212R00 | Hloubení rýh š.do 200 cm hor.3 do 1000m3,STROJNĚ | m3 | 312.61 |  | 0 |  | 0 |  | 0 | 21 | 0 | 0 | 0 | 0 | 0 |  |  | 0.16 | 50.02 |  |  | POL1_0
|  | 40% z celkového objemu: | [20 empty] | VV | 0
|  | kanalizace: | [20 empty] | VV | 0
|  | ršst-rš1:55,2*1,2*(3,13-0,5+2,92-0,5)*0,5*0,4 |  | 66.9024 | [18 empty] | VV | 0
|  | přípojka z čp.830:8*1,2*(3,07-0,5)*0,4 |  | 9.8688 | [18 empty] | VV | 0
|  | rš1-rš2:(82,3-55,2)*1,2*(2,92-0,5+2,83-0,5)*0,5*0,4 |  | 30.894 | [18 empty] | VV | 0
|  | rš2-rš3:(101,6-82,3)*1,2*(2,83-0,5+2,65-0,5)*0,5*0,4 |  | 20.7514 | [18 empty] | VV | 0
|  | rš3-zaústění areál nemocnice:7,5*1,2*(2,65-0,5)*0,4 |  | 7.74 | [18 empty] | VV | 0
|  | rš3-rš4:(158-101,6)*1,2*(2,65-0,5+2,14-0,5)*0,5*0,4 |  | 51.3014 | [18 empty] | VV | 0
|  | rš4-přípojka z čp.51:5,6*1,2*(2,14-0,5)*0,4 |  | 4.4083 | [18 empty] | VV | 0
|  | rozšíření výkopu u šachet:1,4*0,2*(2,92-0,5+2,83-0,5+2,65-0,5+2,14-0,5)*0,4 |  | 0.95648 | [18 empty] | VV | 0
|  | prohloubení výkopu pro dna šachet:1,4*1,4*0,2*4*0,4 |  | 0.6272 | [18 empty] | VV | 0
|  | vodovod v souběhu s kanalizací:158,6*0,6*1,2*0,4 |  | 45.6768 | [18 empty] | VV | 0
|  | samostatný vodovod: | [20 empty] | VV | 0
|  | řad u nemocnice:(213-158,6)*0,9*1,2*0,4 |  | 23.5008 | [18 empty] | VV | 0
|  | přípojka pro čp.1150:9,5*0,9*1,2*0,4 |  | 4.104 | [18 empty] | VV | 0
|  | přípojka pro čp.1149:20,6*0,9*1,2*0,4 |  | 8.8992 | [18 empty] | VV | 0
|  | přípojka pro trafostanici:1,5*0,9*1,2*0,4 |  | 0.648 | [18 empty] | VV | 0
|  | přípojka pro čp.603:1,5*0,9*1,2*0,4 |  | 0.648 | [18 empty] | VV | 0
|  | přípojka pro čp.52:4,3*0,9*1,2*0,4 |  | 1.8576 | [18 empty] | VV | 0
|  | přípojka pro čp.584:3,8*0,9*1,2*0,4 |  | 1.6416 | [18 empty] | VV | 0
|  | přípojka pro čp.51:3,7*0,9*1,2*0,4 |  | 1.5984 | [18 empty] | VV | 0
|  | vodovodní přípojky nemocnice:22*0,9*1,2*0,4 |  | 9.504 | [18 empty] | VV | 0
|  | řad Fugnerova:34*0,9*1,2*0,4 |  | 14.688 | [18 empty] | VV | 0
|  | přípojka pro čp.732:8,8*0,9*1,2*0,4 |  | 3.8016 | [18 empty] | VV | 0
|  | řad Dobrovského:6*0,9*1,2*0,4 |  | 2.592 | [18 empty] | VV | 0
6 | 132201219R00 | Přípl.za lepivost,hloubení rýh 200cm,hor.3,STROJNĚ | m3 | 312.61 |  | 0 |  | 0 |  | 0 | 21 | 0 | 0 | 0 | 0 | 0 |  |  | 0.084 | 26.26 |  |  | POL1_0
7 | 132301212R00 | Hloubení rýh š.do 200 cm hor.4 do 1000 m3, STROJNĚ | m3 | 312.61 |  | 0 |  | 0 |  | 0 | 21 | 0 | 0 | 0 | 0 | 0 |  |  | 0.3 | 93.78 |  |  | POL1_0
|  | 40% z celkového objemu: | [20 empty] | VV | 0
|  | kanalizace: | [20 empty] | VV | 0
|  | ršst-rš1:55,2*1,2*(3,13-0,5+2,92-0,5)*0,5*0,4 |  | 66.9024 | [18 empty] | VV | 0
|  | přípojka z čp.830:8*1,2*(3,07-0,5)*0,4 |  | 9.8688 | [18 empty] | VV | 0
|  | rš1-rš2:(82,3-55,2)*1,2*(2,92-0,5+2,83-0,5)*0,5*0,4 |  | 30.894 | [18 empty] | VV | 0
|  | rš2-rš3:(101,6-82,3)*1,2*(2,83-0,5+2,65-0,5)*0,5*0,4 |  | 20.7514 | [18 empty] | VV | 0
|  | rš3-zaústění areál nemocnice:7,5*1,2*(2,65-0,5)*0,4 |  | 7.74 | [18 empty] | VV | 0
|  | rš3-rš4:(158-101,6)*1,2*(2,65-0,5+2,14-0,5)*0,5*0,4 |  | 51.3014 | [18 empty] | VV | 0
|  | rš4-přípojka z čp.51:5,6*1,2*(2,14-0,5)*0,4 |  | 4.4083 | [18 empty] | VV | 0
|  | rozšíření výkopu u šachet:1,4*0,2*(2,92-0,5+2,83-0,5+2,65-0,5+2,14-0,5)*0,4 |  | 0.95648 | [18 empty] | VV | 0
|  | prohloubení výkopu pro dna šachet:1,4*1,4*0,2*4*0,4 |  | 0.6272 | [18 empty] | VV | 0
|  | vodovod v souběhu s kanalizací:158,6*0,6*1,2*0,4 |  | 45.6768 | [18 empty] | VV | 0
|  | samostatný vodovod: | [20 empty] | VV | 0
|  | řad u nemocnice:(213-158,6)*0,9*1,2*0,4 |  | 23.5008 | [18 empty] | VV | 0
|  | přípojka pro čp.1150:9,5*0,9*1,2*0,4 |  | 4.104 | [18 empty] | VV | 0
|  | přípojka pro čp.1149:20,6*0,9*1,2*0,4 |  | 8.8992 | [18 empty] | VV | 0
|  | přípojka pro trafostanici:1,5*0,9*1,2*0,4 |  | 0.648 | [18 empty] | VV | 0
|  | přípojka pro čp.603:1,5*0,9*1,2*0,4 |  | 0.648 | [18 empty] | VV | 0
|  | přípojka pro čp.52:4,3*0,9*1,2*0,4 |  | 1.8576 | [18 empty] | VV | 0
|  | přípojka pro čp.584:3,8*0,9*1,2*0,4 |  | 1.6416 | [18 empty] | VV | 0
|  | přípojka pro čp.51:3,7*0,9*1,2*0,4 |  | 1.5984 | [18 empty] | VV | 0
|  | vodovodní přípojky nemocnice:22*0,9*1,2*0,4 |  | 9.504 | [18 empty] | VV | 0
|  | řad Fugnerova:34*0,9*1,2*0,4 |  | 14.688 | [18 empty] | VV | 0
|  | přípojka pro čp.732:8,8*0,9*1,2*0,4 |  | 3.8016 | [18 empty] | VV | 0
|  | řad Dobrovského:6*0,9*1,2*0,4 |  | 2.592 | [18 empty] | VV | 0
8 | 132301219R00 | Přípl.za lepivost,hloubení rýh 200cm,hor.4,STROJNĚ | m3 | 312.61 |  | 0 |  | 0 |  | 0 | 21 | 0 | 0 | 0 | 0 | 0 |  |  | 0.1483 | 46.36 |  |  | POL1_0
9 | 132401211R00 | Hloubení rýh šířky do 200 cm v hor.5, STROJNĚ | m3 | 77.7413 |  | 0 |  | 0 |  | 0 | 21 | 0 | 0 | 0 | 0 | 0 |  |  | 0.53 | 41.2 |  |  | POL1_0
|  | 10% z celkového objemu: | [20 empty] | VV | 0
|  | kanalizace: | [20 empty] | VV | 0
|  | ršst-rš1:55,2*1,2*(3,13-0,5+2,92-0,5)*0,5*0,1 |  | 16.7256 | [18 empty] | VV | 0
|  | přípojka z čp.830:8*(3,07-0,5)*0,1 |  | 2.056 | [18 empty] | VV | 0
|  | rš1-rš2:(82,3-55,2)*1,2*(2,92-0,5+2,83-0,5)*0,5*0,1 |  | 7.7235 | [18 empty] | VV | 0
|  | rš2-rš3:(101,6-82,3)*1,2*(2,83-0,5+2,65-0,5)*0,5*0,1 |  | 5.1878 | [18 empty] | VV | 0
|  | rš3-zaústění areál nemocnice:7,5*1,2*(2,65-0,5)*0,1 |  | 1.935 | [18 empty] | VV | 0
|  | rš3-rš4:(158-101,6)*1,2*(2,65-0,5+2,14-0,5)*0,5*0,1 |  | 12.8254 | [18 empty] | VV | 0
|  | rš4-přípojka z čp.51:5,6*1,2*(2,14-0,5)*0,1 |  | 1.1021 | [18 empty] | VV | 0
|  | rozšíření výkopu u šachet:1,4*0,2*(2,92-0,5+2,83-0,5+2,65-0,5+2,14-0,5)*0,1 |  | 0.23912 | [18 empty] | VV | 0
|  | prohloubení výkopu pro dna šachet:1,4*1,4*0,2*4*0,1 |  | 0.1568 | [18 empty] | VV | 0
|  | vodovod v souběhu s kanalizací:158,6*0,6*1,2*0,1 |  | 11.4192 | [18 empty] | VV | 0
|  | samostatný vodovod: | [20 empty] | VV | 0
|  | řad u nemocnice:(213-158,6)*0,9*1,2*0,1 |  | 5.8752 | [18 empty] | VV | 0
|  | přípojka pro čp.1150:9,5*0,9*1,2*0,1 |  | 1.026 | [18 empty] | VV | 0
|  | přípojka pro čp.1149:20,6*0,9*1,2*0,1 |  | 2.2248 | [18 empty] | VV | 0
|  | přípojka pro trafostanici:1,5*0,9*1,2*0,1 |  | 0.162 | [18 empty] | VV | 0
|  | přípojka pro čp.603:1,5*0,9*1,2*0,1 |  | 0.162 | [18 empty] | VV | 0
|  | přípojka pro čp.52:4,3*0,9*1,2*0,1 |  | 0.4644 | [18 empty] | VV | 0
|  | přípojka pro čp.584:3,8*0,9*1,2*0,1 |  | 0.4104 | [18 empty] | VV | 0
|  | přípojka pro čp.51:3,7*0,9*1,2*0,1 |  | 0.3996 | [18 empty] | VV | 0
|  | vodovodní přípojky nemocnice:22*0,9*1,2*0,1 |  | 2.376 | [18 empty] | VV | 0
|  | řad Fugnerova:34*0,9*1,2*0,1 |  | 3.672 | [18 empty] | VV | 0
|  | přípojka pro čp.732:8,8*0,9*1,2*0,1 |  | 0.9504 | [18 empty] | VV | 0
|  | řad Dobrovského:6*0,9*1,2*0,1 |  | 0.648 | [18 empty] | VV | 0
10 | 132501211R00 | Hloubení rýh šířky do 200 cm v hor.6, STROJNĚ | m3 | 77.7413 |  | 0 |  | 0 |  | 0 | 21 | 0 | 0 | 0 | 0 | 0 |  |  | 0.25 | 19.44 |  |  | POL1_0
|  | 10% z celkového objemu: | [20 empty] | VV | 0
|  | kanalizace: | [20 empty] | VV | 0
|  | ršst-rš1:55,2*1,2*(3,13-0,5+2,92-0,5)*0,5*0,1 |  | 16.7256 | [18 empty] | VV | 0
|  | přípojka z čp.830:8*(3,07-0,5)*0,1 |  | 2.056 | [18 empty] | VV | 0
|  | rš1-rš2:(82,3-55,2)*1,2*(2,92-0,5+2,83-0,5)*0,5*0,1 |  | 7.7235 | [18 empty] | VV | 0
|  | rš2-rš3:(101,6-82,3)*1,2*(2,83-0,5+2,65-0,5)*0,5*0,1 |  | 5.1878 | [18 empty] | VV | 0
|  | rš3-zaústění areál nemocnice:7,5*1,2*(2,65-0,5)*0,1 |  | 1.935 | [18 empty] | VV | 0
|  | rš3-rš4:(158-101,6)*1,2*(2,65-0,5+2,14-0,5)*0,5*0,1 |  | 12.8254 | [18 empty] | VV | 0
|  | rš4-přípojka z čp.51:5,6*1,2*(2,14-0,5)*0,1 |  | 1.1021 | [18 empty] | VV | 0
|  | rozšíření výkopu u šachet:1,4*0,2*(2,92-0,5+2,83-0,5+2,65-0,5+2,14-0,5)*0,1 |  | 0.23912 | [18 empty] | VV | 0
|  | prohloubení výkopu pro dna šachet:1,4*1,4*0,2*4*0,1 |  | 0.1568 | [18 empty] | VV | 0
|  | vodovod v souběhu s kanalizací:158,6*0,6*1,2*0,1 |  | 11.4192 | [18 empty] | VV | 0
|  | samostatný vodovod: | [20 empty] | VV | 0
|  | řad u nemocnice:(213-158,6)*0,9*1,2*0,1 |  | 5.8752 | [18 empty] | VV | 0
|  | přípojka pro čp.1150:9,5*0,9*1,2*0,1 |  | 1.026 | [18 empty] | VV | 0
|  | přípojka pro čp.1149:20,6*0,9*1,2*0,1 |  | 2.2248 | [18 empty] | VV | 0
|  | přípojka pro trafostanici:1,5*0,9*1,2*0,1 |  | 0.162 | [18 empty] | VV | 0
|  | přípojka pro čp.603:1,5*0,9*1,2*0,1 |  | 0.162 | [18 empty] | VV | 0
|  | přípojka pro čp.52:4,3*0,9*1,2*0,1 |  | 0.4644 | [18 empty] | VV | 0
|  | přípojka pro čp.584:3,8*0,9*1,2*0,1 |  | 0.4104 | [18 empty] | VV | 0
|  | přípojka pro čp.51:3,7*0,9*1,2*0,1 |  | 0.3996 | [18 empty] | VV | 0
|  | vodovodní přípojky nemocnice:22*0,9*1,2*0,1 |  | 2.376 | [18 empty] | VV | 0
|  | řad Fugnerova:34*0,9*1,2*0,1 |  | 3.672 | [18 empty] | VV | 0
|  | přípojka pro čp.732:8,8*0,9*1,2*0,1 |  | 0.9504 | [18 empty] | VV | 0
|  | řad Dobrovského:6*0,9*1,2*0,1 |  | 0.648 | [18 empty] | VV | 0
11 | 151101101R00 | Pažení a rozepření stěn rýh - příložné - hl.do 2 m | m2 | 1002.7575 |  | 0 |  | 0 |  | 0 | 21 | 0 | 0.00099 | 0.99273 | 0 | 0 |  |  | 0.236 | 236.65 |  |  | POL1_0
|  | kanalizace: | [20 empty] | VV | 0
|  | ršst-rš1:55,2*(3,13-0,5+2,92-0,5)*0,5 |  | 139.38 | [18 empty] | VV | 0
|  | přípojka z čp.830:8*(3,07-0,5) |  | 20.56 | [18 empty] | VV | 0
|  | rš1-rš2:(82,3-55,2)*(2,92-0,5+2,83-0,5)*0,5 |  | 64.3625 | [18 empty] | VV | 0
|  | rš2-rš3:(101,6-82,3)*(2,83-0,5+2,65-0,5)*0,5 |  | 43.232 | [18 empty] | VV | 0
|  | rš3-zaústění areál nemocnice:7,5*(2,65-0,5) |  | 16.125 | [18 empty] | VV | 0
|  | rš3-rš4:(158-101,6)*(2,65-0,5+2,14-0,5)*0,5 |  | 106.878 | [18 empty] | VV | 0
|  | rš4-přípojka z čp.51:5,6*(2,14-0,5) |  | 9.184 | [18 empty] | VV | 0
|  | rozšíření výkopu u šachet:0,2*2*(3,15-0,5+2,92-0,5+2,83-0,5+2,65-0,5+2,14-0,5) |  | 4.476 | [18 empty] | VV | 0
|  | vodovod v souběhu s kanalizací:158,6*1,2 |  | 190.32 | [18 empty] | VV | 0
|  | samostatný vodovod: | [20 empty] | VV | 0
|  | řad u nemocnice:(213-158,6)*1,2*2 |  | 130.56 | [18 empty] | VV | 0
|  | přípojka pro čp.1150:9,5*1,2*2 |  | 22.8 | [18 empty] | VV | 0
|  | přípojka pro čp.1149:20,6*1,2*2 |  | 49.44 | [18 empty] | VV | 0
|  | přípojka pro trafostanici:1,5*1,2*2 |  | 3.6 | [18 empty] | VV | 0
|  | přípojka pro čp.603:1,5*1,2*2 |  | 3.6 | [18 empty] | VV | 0
|  | přípojka pro čp.52:4,3*1,2*2 |  | 10.32 | [18 empty] | VV | 0
|  | přípojka pro čp.584:3,8*1,2*2 |  | 9.12 | [18 empty] | VV | 0
|  | přípojka pro čp.51:3,7*1,2*2 |  | 8.88 | [18 empty] | VV | 0
|  | vodovodní přípojky nemocnice:22*1,2*2 |  | 52.8 | [18 empty] | VV | 0
|  | řad Fugnerova:34*1,2*2 |  | 81.6 | [18 empty] | VV | 0
|  | přípojka pro čp.732:8,8*1,2*2 |  | 21.12 | [18 empty] | VV | 0
|  | řad Dobrovského:6*1,2*2 |  | 14.4 | [18 empty] | VV | 0
12 | 151101111R00 | Odstranění pažení stěn rýh - příložné - hl. do 2 m | m2 | 1002.7575 |  | 0 |  | 0 |  | 0 | 21 | 0 | 0 | 0 | 0 | 0 |  |  | 0.07 | 70.19 |  |  | POL1_0
13 | 161101101R00 | Svislé přemístění výkopku z hor.1-4 do 2,5 m | m3 | 625.22 |  | 0 |  | 0 |  | 0 | 21 | 0 | 0 | 0 | 0 | 0 |  |  | 0.345 | 215.7 |  |  | POL1_0
|  | 312,61+312,61 |  | 625.22 | [18 empty] | VV | 0
14 | 161101151R00 | Svislé přemístění výkopku z hor.5-7 do 2,5 m | m3 | 155.48 |  | 0 |  | 0 |  | 0 | 21 | 0 | 0 | 0 | 0 | 0 |  |  | 0.484 | 75.25 |  |  | POL1_0
|  | 77,74+77,74 |  | 155.48 | [18 empty] | VV | 0
15 | 162701199 | Vodorovné přemístění výkopku na skládku | m3 | 780.7 |  | 0 |  | 0 |  | 0 | 21 | 0 | 0 | 0 | 0 | 0 |  |  | 0 | 0 |  |  | POL1_0
|  | 625,22+155,48 |  | 780.7 | [18 empty] | VV | 0
16 | 174101101R01 | Zásyp jam, rýh, šachet se zhutněním, vč.dodávky zásypového materiálu | m3 | 483.5004 |  | 0 |  | 0 |  | 0 | 21 | 0 | 1.8 | 870.3007 | 0 | 0 |  |  | 0.202 | 97.67 |  |  | POL1_0
|  | celkový objem výkopu:780,7 |  | 780.7 | [18 empty] | VV | 0
|  | odpočet lože pod potrubí:-46,54 |  | -46.54 | [18 empty] | VV | 0
|  | odpočet obsypu potrubí:-239,33 |  | -239.33 | [18 empty] | VV | 0
|  | odpočet objemu šachet:-3,14*0,65*0,65*(2,92-0,5+2,83-0,5+2,65-0,5+2,14-0,5) |  | -11.3296 | [18 empty] | VV | 0
17 | 175101101RT2 | Obsyp potrubí bez prohození sypaniny, s dodáním štěrkopísku frakce 0 - 22 mm | m3 | 239.331 |  | 0 |  | 0 |  | 0 | 21 | 0 | 1.7 | 406.8627 | 0 | 0 |  |  | 1.587 | 379.82 |  |  | POL1_0
|  | kanalizace: | [20 empty] | VV | 0
|  | ršst-rš1:55,2*1,2*0,7 |  | 46.368 | [18 empty] | VV | 0
|  | přípojka z čp.830:8*1,2*0,5 |  | 4.8 | [18 empty] | VV | 0
|  | rš1-rš2:(82,3-55,2)*1,2*0,7 |  | 22.764 | [18 empty] | VV | 0
|  | rš2-rš3:(101,6-82,3)*1,2*0,7 |  | 16.212 | [18 empty] | VV | 0
|  | rš3-zaústění areál nemocnice:7,5*1,2*0,7 |  | 6.3 | [18 empty] | VV | 0
|  | rš3-rš4:(158-101,6)*1,2*0,7 |  | 47.376 | [18 empty] | VV | 0
|  | rš4-přípojka z čp.51:5,6*1,2*0,45 |  | 3.024 | [18 empty] | VV | 0
|  | vodovod v souběhu s kanalizací:158,6*0,6*0,4 |  | 38.064 | [18 empty] | VV | 0
|  | samostatný vodovod: | [20 empty] | VV | 0
|  | řad u nemocnice:(213-158,6)*0,9*0,4 |  | 19.584 | [18 empty] | VV | 0
|  | přípojka pro čp.1150:9,5*0,9*0,3 |  | 2.565 | [18 empty] | VV | 0
|  | přípojka pro čp.1149:20,6*0,9*0,3 |  | 5.562 | [18 empty] | VV | 0
|  | přípojka pro trafostanici:1,5*0,9*0,3 |  | 0.405 | [18 empty] | VV | 0
|  | přípojka pro čp.603:1,5*0,9*0,3 |  | 0.405 | [18 empty] | VV | 0
|  | přípojka pro čp.52:4,3*0,9*0,3 |  | 1.161 | [18 empty] | VV | 0
|  | přípojka pro čp.584:3,8*0,9*0,3 |  | 1.026 | [18 empty] | VV | 0
|  | přípojka pro čp.51:3,7*0,9*0,3 |  | 0.999 | [18 empty] | VV | 0
|  | vodovodní přípojky nemocnice:22*0,9*0,3 |  | 5.94 | [18 empty] | VV | 0
|  | řad Fugnerova:34*0,9*0,4 |  | 12.24 | [18 empty] | VV | 0
|  | přípojka pro čp.732:8,8*0,9*0,3 |  | 2.376 | [18 empty] | VV | 0
|  | řad Dobrovského:6*0,9*0,4 |  | 2.16 | [18 empty] | VV | 0
18 | 199000002R00 | Poplatek za skládku horniny | m3 | 780.7 |  | 0 |  | 0 |  | 0 | 21 | 0 | 0 | 0 | 0 | 0 |  |  | 0 | 0 |  |  | POL1_0
Díl: | 45 | Podkladní a vedlejší konstrukce |  |  |  | 0 |  | 0 |  | 0 |  | 0 |  | 91.5892 |  | 0 |  |  |  | 92.57 |  |  | DIL
19 | 451572111R00 | Lože pod potrubí z kameniva těženého 0 - 4 mm | m3 | 46.541 |  | 0 |  | 0 |  | 0 | 21 | 0 | 1.8908 | 87.9983 | 0 | 0 |  |  | 1.695 | 78.89 |  |  | POL1_0
|  | kanalizace: | [20 empty] | VV | 0
|  | ršst-rš1:55,2*1,2*0,1 |  | 6.624 | [18 empty] | VV | 0
|  | přípojka z čp.830:8*1,2*0,1 |  | 0.96 | [18 empty] | VV | 0
|  | rš1-rš2:(82,3-55,2)*1,2*0,1 |  | 3.252 | [18 empty] | VV | 0
|  | rš2-rš3:(101,6-82,3)*1,2*0,1 |  | 2.316 | [18 empty] | VV | 0
|  | rš3-zaústění areál nemocnice:7,5*1,2*0,1 |  | 0.9 | [18 empty] | VV | 0
|  | rš3-rš4:(158-101,6)*1,2*0,1 |  | 6.768 | [18 empty] | VV | 0
|  | rš4-přípojka z čp.51:5,6*1,2*0,1 |  | 0.672 | [18 empty] | VV | 0
|  | rozšíření výkopu u šachet:1,4*0,2*0,1 |  | 0.028 | [18 empty] | VV | 0
|  | prohloubení výkopu pro dna šachet:1,4*1,4*0,1 |  | 0.196 | [18 empty] | VV | 0
|  | vodovod v souběhu s kanalizací:158,6*0,6*0,1 |  | 9.516 | [18 empty] | VV | 0
|  | samostatný vodovod: | [20 empty] | VV | 0
|  | řad u nemocnice:(213-158,6)*0,9*0,1 |  | 4.896 | [18 empty] | VV | 0
|  | přípojka pro čp.1150:9,5*0,9*0,1 |  | 0.855 | [18 empty] | VV | 0
|  | přípojka pro čp.1149:20,6*0,9*0,1 |  | 1.854 | [18 empty] | VV | 0
|  | přípojka pro trafostanici:1,5*0,9*0,1 |  | 0.135 | [18 empty] | VV | 0
|  | přípojka pro čp.603:1,5*0,9*0,1 |  | 0.135 | [18 empty] | VV | 0
|  | přípojka pro čp.52:4,3*0,9*0,1 |  | 0.387 | [18 empty] | VV | 0
|  | přípojka pro čp.584:3,8*0,9*0,1 |  | 0.342 | [18 empty] | VV | 0
|  | přípojka pro čp.51:3,7*0,9*0,1 |  | 0.333 | [18 empty] | VV | 0
|  | vodovodní přípojky nemocnice:22*0,9*0,1 |  | 1.98 | [18 empty] | VV | 0
|  | řad Fugnerova:34*0,9*0,1 |  | 3.06 | [18 empty] | VV | 0
|  | přípojka pro čp.732:8,8*0,9*0,1 |  | 0.792 | [18 empty] | VV | 0
|  | řad Dobrovského:6*0,9*0,1 |  | 0.54 | [18 empty] | VV | 0
20 | 452112121R00 | Osazení beton. prstenců pod mříže, výšky do 200 mm | kus | 3 |  | 0 |  | 0 |  | 0 | 21 | 0 | 0.0066 | 0.0198 | 0 | 0 |  |  | 0.56 | 1.68 |  |  | POL1_0
21 | 452112111R00 | Osazení beton, prstenců pod mříže, výšky do100 mm | kus | 3 |  | 0 |  | 0 |  | 0 | 21 | 0 | 0.0066 | 0.0198 | 0 | 0 |  |  | 0.28 | 0.84 |  |  | POL1_0
22 | 59224175R | Prstenec vyrovnávací TBW-Q 625/60/120 | kus | 1 |  | 0 |  | 0 |  | 0 | 21 | 0 | 0.039 | 0.039 | 0 | 0 |  |  | 0 | 0 |  |  | POL3_0
23 | 59224176R | Prstenec vyrovnávací TBW-Q 625/80/120 | kus | 1 |  | 0 |  | 0 |  | 0 | 21 | 0 | 0.051 | 0.051 | 0 | 0 |  |  | 0 | 0 |  |  | POL3_0
24 | 59224177.AR | Prstenec vyrovnávací TBW-Q 625/120/120 | kus | 3 |  | 0 |  | 0 |  | 0 | 21 | 0 | 0.08 | 0.24 | 0 | 0 |  |  | 0 | 0 |  |  | POL3_0
25 | 59224200R | Vyrovnávací prstenec Polyplast 63/3 | kus | 1 |  | 0 |  | 0 |  | 0 | 21 | 0 | 0.035 | 0.035 | 0 | 0 |  |  | 0 | 0 |  |  | POL3_0
26 | 452313121R00 | Bloky pro potrubí z betonu C 8/10 | m3 | 1.252 |  | 0 |  | 0 |  | 0 | 21 | 0 | 2.5 | 3.13 | 0 | 0 |  |  | 1.192 | 1.49 |  |  | POL1_0
|  | B1:0,038*4 |  | 0.152 | [18 empty] | VV | 0
|  | B2:0,044*4 |  | 0.176 | [18 empty] | VV | 0
|  | B3:0,061*2 |  | 0.122 | [18 empty] | VV | 0
|  | B4:0,09*3 |  | 0.27 | [18 empty] | VV | 0
|  | B5:0,133*4 |  | 0.532 | [18 empty] | VV | 0
27 | 452353101R00 | Bednění bloků pod potrubí | m2 | 11.727 |  | 0 |  | 0 |  | 0 | 21 | 0 | 0.0048 | 0.05629 | 0 | 0 |  |  | 0.825 | 9.67 |  |  | POL1_0
|  | B1:(0,35*0,5+(0,175+0,1)*0,5)*2*4 |  | 2.5 | [18 empty] | VV | 0
|  | B2:(0,35*0,5+(0,175+0,1)*0,5)*2*4 |  | 2.5 | [18 empty] | VV | 0
|  | B3:(0,4*0,5+(0,175+0,15)*0,5)*2*2 |  | 1.45 | [18 empty] | VV | 0
|  | B4:(0,4*0,5+(0,175+0,15)*0,5)*2*3 |  | 2.175 | [18 empty] | VV | 0
|  | B5:((0,5*0,6+0,15*0,2)*2+0,3*(0,2+0,185))*4 |  | 3.102 | [18 empty] | VV | 0
Díl: | 873 | Kanalizační potrubí |  |  |  | 0 |  | 0 |  | 0 |  | 0 |  | 24.1401 |  | 0 |  |  |  | 189.67 |  |  | DIL
28 | 831312121R00 | Montáž trub kameninových, pryž. kroužek, DN 150 | m | 5.6 |  | 0 |  | 0 |  | 0 | 21 | 0 | 2e-05 | 0.00011 | 0 | 0 |  |  | 0.354 | 1.98 |  |  | POL1_0
|  | přípojka čp.51:5,6 |  | 5.6 | [18 empty] | VV | 0
29 | 59710651R | Trouba kameninová hrdlová DN 150 | m | 5.684 |  | 0 |  | 0 |  | 0 | 21 | 0 | 0.024 | 0.13642 | 0 | 0 |  |  | 0 | 0 |  |  | POL3_0
|  | 1,015*5,6 |  | 5.684 | [18 empty] | VV | 0
30 | 831352121R00 | Montáž trub kameninových, pryž. kroužek, DN 200 | m | 8 |  | 0 |  | 0 |  | 0 | 21 | 0 | 3e-05 | 0.00024 | 0 | 0 |  |  | 0.417 | 3.34 |  |  | POL1_0
|  | přípojka čp.830:8,0 |  | 8 | [18 empty] | VV | 0
31 | 59710676R | Trouba kameninová hrdlová DN 200 | m | 8.12 |  | 0 |  | 0 |  | 0 | 21 | 0 | 0.036 | 0.29232 | 0 | 0 |  |  | 0 | 0 |  |  | POL3_0
|  | 1,015*8,0 |  | 8.12 | [18 empty] | VV | 0
32 | 831392121R00 | Montáž trub kameninových, pryž. kroužek, DN 400 | m | 165.5 |  | 0 |  | 0 |  | 0 | 21 | 0 | 6e-05 | 0.00993 | 0 | 0 |  |  | 1.032 | 170.8 |  |  | POL1_0
|  | řad:158,0 |  | 158 | [18 empty] | VV | 0
|  | přípojka nemocnice:7,5 |  | 7.5 | [18 empty] | VV | 0
33 | 837394111R00 | Montáž kameninových útesů s hrdlem DN 400, - příplatek | kus | 2 |  | 0 |  | 0 |  | 0 | 21 | 0 | 0.36268 | 0.72536 | 0 | 0 |  |  | 5.888 | 11.78 |  |  | POL1_0
34 | 59710700.AR | Trouba kameninová hrdlová DN 400 | m | 167.9825 |  | 0 |  | 0 |  | 0 | 21 | 0 | 0.136 | 22.8456 | 0 | 0 |  |  | 0 | 0 |  |  | POL3_0
|  | 1,015*165,5 |  | 167.9825 | [18 empty] | VV | 0
35 | 837392221R00 | Montáž tvarov. kamenin. jednoos. pryž. kr. DN 400 | kus | 2 |  | 0 |  | 0 |  | 0 | 21 | 0 | 5e-05 | 0.0001 | 0 | 0 |  |  | 0.886 | 1.77 |  |  | POL1_0
36 | 59710999 | Koleno hrdlové 11° kamenina DN 400 | kus | 2 |  | 0 |  | 0 |  | 0 | 21 | 0 | 0.065 | 0.13 | 0 | 0 |  |  | 0 | 0 |  |  | POL3_0
37 | 899901001 | Napojení kanalizačního potrubí na stáv | ks | 6 |  | 0 |  | 0 |  | 0 | 21 | 0 | 0 | 0 | 0 | 0 |  |  | 0 | 0 |  |  | POL1_0
38 | 899901001 | Frézování otvoru v potrubí pro napojení, uličních vpustí - V3-V9 | ks | 9 |  | 0 |  | 0 |  | 0 | 21 | 0 | 0 | 0 | 0 | 0 |  |  | 0 | 0 |  |  | POL1_0
Díl: | 874 | Vodovodní potrubí |  |  |  | 0 |  | 0 |  | 0 |  | 0 |  | 6.2829 |  | 0 |  |  |  | 190.86 |  |  | DIL
39 | 851601101R00 | Montáž potrubí tlakového tvárná litina DN 80 | m | 213 |  | 0 |  | 0 |  | 0 | 21 | 0 | 0 | 0 | 0 | 0 |  |  | 0.306 | 65.18 |  |  | POL1_0
40 | 552700000R | Trouba vod. litin. DN 80 | m | 215.13 |  | 0 |  | 0 |  | 0 | 21 | 0 | 0.0145 | 3.1194 | 0 | 0 |  |  | 0 | 0 |  |  | POL3_0
|  | 1,01*213,0 |  | 215.13 | [18 empty] | VV | 0
41 | 851601102R00 | Montáž potrubí tlakového, tvárná litina DN 100 | m | 56 |  | 0 |  | 0 |  | 0 | 21 | 0 | 0 | 0 | 0 | 0 |  |  | 0.409 | 22.9 |  |  | POL1_0
|  | 34+22 |  | 56 | [18 empty] | VV | 0
42 | 552700001R | Trouba vod. litin. DN 100 | m | 56.56 |  | 0 |  | 0 |  | 0 | 21 | 0 | 0.0177 | 1.0011 | 0 | 0 |  |  | 0 | 0 |  |  | POL3_0
|  | 1,01*56,0 |  | 56.56 | [18 empty] | VV | 0
43 | 851601104R00 | Montáž potrubí tlakového, tvárná litina DN 150 | m | 6 |  | 0 |  | 0 |  | 0 | 21 | 0 | 0 | 0 | 0 | 0 |  |  | 0.536 | 3.22 |  |  | POL1_0
44 | 552700003R | Trouba vod. litin. DN 150 | m | 6.06 |  | 0 |  | 0 |  | 0 | 21 | 0 | 0.028 | 0.16968 | 0 | 0 |  |  | 0 | 0 |  |  | POL3_0
|  | 1,01*6,0 |  | 6.06 | [18 empty] | VV | 0
45 | 871151121R00 | Montáž trubek polyetylenových ve výkopu d 25 mm | m | 22.1 |  | 0 |  | 0 |  | 0 | 21 | 0 | 0 | 0 | 0 | 0 |  |  | 0.032 | 0.71 |  |  | POL1_0
|  | řad U Nemocnice: | [20 empty] | VV | 0
|  | přípojka trafostanice:1,5 |  | 1.5 | [18 empty] | VV | 0
|  | přípojka čp.52:4,3 |  | 4.3 | [18 empty] | VV | 0
|  | přípojka čp.584:3,8 |  | 3.8 | [18 empty] | VV | 0
|  | přípojka čp.51:3,7 |  | 3.7 | [18 empty] | VV | 0
|  | řad Fugnerova: | [20 empty] | VV | 0
|  | přípojka čp.732:8,8 |  | 8.8 | [18 empty] | VV | 0
46 | 28613651R | Trubka tlaková PE LD (rPE) d 25 x 2,3 mm PN 16 | m | 22.4315 |  | 0 |  | 0 |  | 0 | 21 | 0 | 0.00017 | 0.00381 | 0 | 0 |  |  | 0 | 0 |  |  | POL3_0
|  | 1,015*22,1 |  | 22.4315 | [18 empty] | VV | 0
47 | 871161121R00 | Montáž trubek polyetylenových ve výkopu d 32 mm | m | 1.5 |  | 0 |  | 0 |  | 0 | 21 | 0 | 0 | 0 | 0 | 0 |  |  | 0.034 | 0.05 |  |  | POL1_0
|  | řad U nemocnice příépojka čp.603:1,5 |  | 1.5 | [18 empty] | VV | 0
48 | 28613652R | Trubka tlaková PE LD (rPE) d 32 x 3,0 mm PN 16 | m | 1.5225 |  | 0 |  | 0 |  | 0 | 21 | 0 | 0.00027 | 0.00041 | 0 | 0 |  |  | 0 | 0 |  |  | POL3_0
|  | 1,015*1,5 |  | 1.5225 | [18 empty] | VV | 0
49 | 871199001 | Napojení přípojek na stávající potrubí, vč.tvarovek | ks | 6 |  | 0 |  | 0 |  | 0 | 21 | 0 | 0 | 0 | 0 | 0 |  |  | 0 | 0 |  |  | POL1_0
50 | 871241121R00 | Montáž potrubí polyetylenového ve výkopu d 90 mm | m | 30.1 |  | 0 |  | 0 |  | 0 | 21 | 0 | 0 | 0 | 0 | 0 |  |  | 0.126 | 3.79 |  |  | POL1_0
|  | řad U Nemocnice: | [20 empty] | VV | 0
|  | přípojka čp.1150:9,5 |  | 9.5 | [18 empty] | VV | 0
|  | přípojka čp.1149:20,6 |  | 20.6 | [18 empty] | VV | 0
51 | 28613747R | Trubka tlaková PE HD (PE 80) D 90 x 8,2 mm PN 10 | m | 30.5515 |  | 0 |  | 0 |  | 0 | 21 | 0 | 0.00214 | 0.06538 | 0 | 0 |  |  | 0 | 0 |  |  | POL3_0
|  | 1,015*30,1 |  | 30.5515 | [18 empty] | VV | 0
52 | 857242121R00 | Montáž tvarovek litin. jednoos.přír. výkop DN 80 | kus | 4 |  | 0 |  | 0 |  | 0 | 21 | 0 | 0.00022 | 0.00088 | 0 | 0 |  |  | 0.759 | 3.04 |  |  | POL1_0
53 | 5525852703R | Tvarovka přír.litin. s hlad.koncem F DN 80 | kus | 1 |  | 0 |  | 0 |  | 0 | 21 | 0 | 0.0077 | 0.0077 | 0 | 0 |  |  | 0 | 0 |  |  | POL3_0
54 | 55259730R | Tvar. přír. s hrdlem EU DN 80 | kus | 1 |  | 0 |  | 0 |  | 0 | 21 | 0 | 0.0069 | 0.0069 | 0 | 0 |  |  | 0 | 0 |  |  | POL3_0
55 | 55280080 | Spojka přírubová WAGA DN 80 | kus | 2 |  | 0 |  | 0 |  | 0 | 21 | 0 | 0.0079 | 0.0158 | 0 | 0 |  |  | 0 | 0 |  |  | POL3_0
56 | 857262121R00 | Montáž tvarovek litin. jednoos. přír. výkop DN 100 | kus | 7 |  | 0 |  | 0 |  | 0 | 21 | 0 | 0.00041 | 0.00287 | 0 | 0 |  |  | 0.856 | 5.99 |  |  | POL1_0
57 | 5525852704R | Tvarovka přír.litin. s hlad.koncem F DN 100 | kus | 2 |  | 0 |  | 0 |  | 0 | 21 | 0 | 0.0097 | 0.0194 | 0 | 0 |  |  | 0 | 0 |  |  | POL3_0
58 | 55259731R | Tvar. přír. s hrdlem EU DN 100 | kus | 3 |  | 0 |  | 0 |  | 0 | 21 | 0 | 0.0088 | 0.0264 | 0 | 0 |  |  | 0 | 0 |  |  | POL3_0
59 | 55280100 | Spojka přírubová WAGA DN 100 | kus | 2 |  | 0 |  | 0 |  | 0 | 21 | 0 | 0.0098 | 0.0196 | 0 | 0 |  |  | 0 | 0 |  |  | POL3_0
60 | 857264121R00 | Montáž tvarovek litin. odboč. přír. výkop DN 100 | kus | 2 |  | 0 |  | 0 |  | 0 | 21 | 0 | 0.00062 | 0.00124 | 0 | 0 |  |  | 1.24 | 2.48 |  |  | POL1_0
61 | 552599943R | Tvarovka přír. s přír. odb. T DN 100/80 | kus | 1 |  | 0 |  | 0 |  | 0 | 21 | 0 | 0.0178 | 0.0178 | 0 | 0 |  |  | 0 | 0 |  |  | POL3_0
62 | 552599944R | Tvarovka přír. s přír. odb. T DN 100/100 | kus | 1 |  | 0 |  | 0 |  | 0 | 21 | 0 | 0.0197 | 0.0197 | 0 | 0 |  |  | 0 | 0 |  |  | POL3_0
63 | 857312121R00 | Montáž tvarovek litin. jednoos. přír. výkop DN 150 | kus | 3 |  | 0 |  | 0 |  | 0 | 21 | 0 | 0.00278 | 0.00834 | 0 | 0 |  |  | 1.007 | 3.02 |  |  | POL1_0
64 | 5525852706R | Tvarovka přír.litin. s hlad.koncem F DN 150 | kus | 1 |  | 0 |  | 0 |  | 0 | 21 | 0 | 0.0156 | 0.0156 | 0 | 0 |  |  | 0 | 0 |  |  | POL3_0
65 | 55259820R | Přechod přír. FFR DN 150/100 | kus | 1 |  | 0 |  | 0 |  | 0 | 21 | 0 | 0.0139 | 0.0139 | 0 | 0 |  |  | 0 | 0 |  |  | POL3_0
66 | 55280125 | Spojka přírubová WAGA DN 125 | kus | 1 |  | 0 |  | 0 |  | 0 | 21 | 0 | 0.0128 | 0.0128 | 0 | 0 |  |  | 0 | 0 |  |  | POL3_0
67 | 857601101R00 | Montáž tvarovek jednoosých, tvárná litina DN 80 | kus | 5 |  | 0 |  | 0 |  | 0 | 21 | 0 | 0 | 0 | 0 | 0 |  |  | 1.2216 | 6.11 |  |  | POL1_0
68 | 55259470R | Koleno hrdlové MMK DN80/45° | kus | 1 |  | 0 |  | 0 |  | 0 | 21 | 0 | 0.0087 | 0.0087 | 0 | 0 |  |  | 0 | 0 |  |  | POL3_0
69 | 55259410R | Koleno hrdlové MMK DN80-11 1/4° | kus | 4 |  | 0 |  | 0 |  | 0 | 21 | 0 | 0.0065 | 0.026 | 0 | 0 |  |  | 0 | 0 |  |  | POL3_0
70 | 857601102R00 | Montáž tvarovek jednoosých, tvárná litina DN 100 | kus | 7 |  | 0 |  | 0 |  | 0 | 21 | 0 | 0 | 0 | 0 | 0 |  |  | 1.2736 | 8.92 |  |  | POL1_0
71 | 55259432R | Koleno hrdlové MMK DN100-22 1/2° | kus | 3 |  | 0 |  | 0 |  | 0 | 21 | 0 | 0.0092 | 0.0276 | 0 | 0 |  |  | 0 | 0 |  |  | POL3_0
72 | 55259452R | Koleno hrdlové MMK DN100/30° | kus | 2 |  | 0 |  | 0 |  | 0 | 21 | 0 | 0.0104 | 0.0208 | 0 | 0 |  |  | 0 | 0 |  |  | POL3_0
73 | 55259471R | Koleno hrdlové MMK DN100/45° | kus | 2 |  | 0 |  | 0 |  | 0 | 21 | 0 | 0.0101 | 0.0202 | 0 | 0 |  |  | 0 | 0 |  |  | POL3_0
74 | 857601104R00 | Montáž tvarovek jednoosých, tvárná litina DN 150 | kus | 1 |  | 0 |  | 0 |  | 0 | 21 | 0 | 0 | 0 | 0 | 0 |  |  | 1.6056 | 1.61 |  |  | POL1_0
75 | 55259307R | Přechod hrdlový MMR DN125/100 | kus | 1 |  | 0 |  | 0 |  | 0 | 21 | 0 | 0.0098 | 0.0098 | 0 | 0 |  |  | 0 | 0 |  |  | POL3_0
76 | 857701101R00 | Montáž tvarovek odbočných, tvárná litina DN 80 | kus | 2 |  | 0 |  | 0 |  | 0 | 21 | 0 | 0.00011 | 0.00022 | 0 | 0 |  |  | 1.56 | 3.12 |  |  | POL1_0
77 | 55258531R | Tvar. hrdl.s přír.odb.MMA DN 80/ 80 EWS VP | kus | 2 |  | 0 |  | 0 |  | 0 | 21 | 0 | 0.013 | 0.026 | 0 | 0 |  |  | 0 | 0 |  |  | POL3_0
78 | 891241111R00 | Montáž vodovodních šoupátek ve výkopu DN 80 | kus | 3 |  | 0 |  | 0 |  | 0 | 21 | 0 | 0.00022 | 0.00066 | 0 | 0 |  |  | 1.554 | 4.66 |  |  | POL1_0
79 | 891261111R00 | Montáž vodovodních šoupátek ve výkopu DN 100 | kus | 3 |  | 0 |  | 0 |  | 0 | 21 | 0 | 0.00041 | 0.00123 | 0 | 0 |  |  | 1.866 | 5.6 |  |  | POL1_0
80 | 42228354R | Šoupátko DN 80 | kus | 3 |  | 0 |  | 0 |  | 0 | 21 | 0 | 0.0131 | 0.0393 | 0 | 0 |  |  | 0 | 0 |  |  | POL3_0
81 | 42228356R | Šoupátko DN 100 | kus | 3 |  | 0 |  | 0 |  | 0 | 21 | 0 | 0.0183 | 0.0549 | 0 | 0 |  |  | 0 | 0 |  |  | POL3_0
82 | 891249111R00 | Montáž navrtávacích pasů DN 80 | kus | 5 |  | 0 |  | 0 |  | 0 | 21 | 0 | 0 | 0 | 0 | 0 |  |  | 3.474 | 17.37 |  |  | POL1_0
83 | 42273328R | Pas navrtávací DN 80 - 1" | kus | 4 |  | 0 |  | 0 |  | 0 | 21 | 0 | 0.0028 | 0.0112 | 0 | 0 |  |  | 0 | 0 |  |  | POL3_0
84 | 42273329R | Pas navrtávací DN 80 - 5/4" | kus | 1 |  | 0 |  | 0 |  | 0 | 21 | 0 | 0.0029 | 0.0029 | 0 | 0 |  |  | 0 | 0 |  |  | POL3_0
85 | 891269111R00 | Montáž navrtávacích pasů DN 100 | kus | 1 |  | 0 |  | 0 |  | 0 | 21 | 0 | 0 | 0 | 0 | 0 |  |  | 3.51 | 3.51 |  |  | POL1_0
86 | 42273330R | Pas navrtávací DN 100 - 1" | kus | 1 |  | 0 |  | 0 |  | 0 | 21 | 0 | 0.003 | 0.003 | 0 | 0 |  |  | 0 | 0 |  |  | POL3_0
87 | 891181111R00 | Montáž vodovodních šoupátek ve výkopu do DN 40 | kus | 6 |  | 0 |  | 0 |  | 0 | 21 | 0 | 0.00023 | 0.00138 | 0 | 0 |  |  | 1.182 | 7.09 |  |  | POL1_0
88 | 42228108R | Šoupátko DN 1" pro dom.přípojky -voda | kus | 5 |  | 0 |  | 0 |  | 0 | 21 | 0 | 0.00179 | 0.00895 | 0 | 0 |  |  | 0 | 0 |  |  | POL3_0
89 | 42228110R | Šoupátko DN 5/4" pro dom.přípojky -voda | kus | 1 |  | 0 |  | 0 |  | 0 | 21 | 0 | 0.00279 | 0.00279 | 0 | 0 |  |  | 0 | 0 |  |  | POL3_0
90 | 891181119 | Montáž zemní soupravy | kus | 11 |  | 0 |  | 0 |  | 0 | 21 | 0 | 0.00023 | 0.00253 | 0 | 0 |  |  | 1.182 | 13 |  |  | POL1_0
|  | přípojky:5,0 |  | 5 | [18 empty] | VV | 0
|  | šoupě:6,0 |  | 6 | [18 empty] | VV | 0
91 | 42291010R | Souprava zemní do DN 50 1,5m | kus | 11 |  | 0 |  | 0 |  | 0 | 21 | 0 | 0.0055 | 0.0605 | 0 | 0 |  |  | 0 | 0 |  |  | POL3_0
|  | přípojky:5,0 |  | 5 | [18 empty] | VV | 0
|  | šoupě:6,0 |  | 6 | [18 empty] | VV | 0
92 | 899401112R00 | Osazení poklopů litinových šoupátkových | kus | 11 |  | 0 |  | 0 |  | 0 | 21 | 0 | 0.11178 | 1.2296 | 0 | 0 |  |  | 0.863 | 9.49 |  |  | POL1_0
|  | přípojky:5,0 |  | 5 | [18 empty] | VV | 0
|  | šoupě:6,0 |  | 6 | [18 empty] | VV | 0
93 | 42291352R | Poklop litinový Y 4504 - šoupátkový | kus | 11 |  | 0 |  | 0 |  | 0 | 21 | 0 | 0.016 | 0.176 | 0 | 0 |  |  | 0 | 0 |  |  | POL3_0
|  | přípojky:5,0 |  | 5 | [18 empty] | VV | 0
|  | šoupě:6,0 |  | 6 | [18 empty] | VV | 0
94 | 422915501R | Deska nosná šoupátkového poklopu | kus | 11 |  | 0 |  | 0 |  | 0 | 21 | 0 | 0 | 0 | 0 | 0 |  |  | 0 | 0 |  |  | POL3_0
|  | přípojky:5,0 |  | 5 | [18 empty] | VV | 0
|  | šoupě:6,0 |  | 6 | [18 empty] | VV | 0
Díl: | 89 | Ostatní konstrukce na trub.ved |  |  |  | 0 |  | 0 |  | 0 |  | 0 |  | 0.00455 |  | 0 |  |  |  | 122.09 |  |  | DIL
95 | 892241111R00 | Tlaková zkouška vodovodního potrubí DN 80 | m | 213 |  | 0 |  | 0 |  | 0 | 21 | 0 | 0 | 0 | 0 | 0 |  |  | 0.044 | 9.37 |  |  | POL1_0
96 | 722290234R00 | Proplach a dezinfekce vodovod.potrubí DN 80 | m | 213 |  | 0 |  | 0 |  | 0 | 21 | 0 | 1e-05 | 0.00213 | 0 | 0 |  |  | 0.062 | 13.21 |  |  | POL1_0
97 | 892351111R00 | Tlaková zkouška vodovodního potrubí DN 200 | m | 62 |  | 0 |  | 0 |  | 0 | 21 | 0 | 0 | 0 | 0 | 0 |  |  | 0.055 | 3.41 |  |  | POL1_0
98 | 722290237R00 | Proplach a dezinfekce vodovod.potrubí DN 200 | m | 62 |  | 0 |  | 0 |  | 0 | 21 | 0 | 1e-05 | 0.00062 | 0 | 0 |  |  | 0.093 | 5.77 |  |  | POL1_0
99 | 899721112R00 | Fólie výstražná z PVC bílá, šířka 30 cm | m | 328.7 |  | 0 |  | 0 |  | 0 | 21 | 0 | 0 | 0 | 0 | 0 |  |  | 0.026 | 8.55 |  |  | POL1_0
|  | potrubí PE:22,1+1,5+30,1 |  | 53.7 | [18 empty] | VV | 0
|  | potrubí LT:213+62 |  | 275 | [18 empty] | VV | 0
100 | 899721119 | Signální vodič Cu | m | 340 |  | 0 |  | 0 |  | 0 | 21 | 0 | 0 | 0 | 0 | 0 |  |  | 0.026 | 8.84 |  |  | POL1_0
101 | 892571111R00 | Zkouška těsnosti kanalizace DN do 200 | m | 13.6 |  | 0 |  | 0 |  | 0 | 21 | 0 | 0 | 0 | 0 | 0 |  |  | 0.059 | 0.8 |  |  | POL1_0
|  | 5,6+8 |  | 13.6 | [18 empty] | VV | 0
102 | 892573111R00 | Zabezpečení konců kanal. potrubí DN do 200 | úsek | 4 |  | 0 |  | 0 |  | 0 | 21 | 0 | 0.00013 | 0.00052 | 0 | 0 |  |  | 6.2 | 24.8 |  |  | POL1_0
103 | 892591111R00 | Zkouška těsnosti kanalizace DN do 400 | m | 158 |  | 0 |  | 0 |  | 0 | 21 | 0 | 0 | 0 | 0 | 0 |  |  | 0.092 | 14.54 |  |  | POL1_0
104 | 892593111R00 | Zabezpečení konců kanal. potrubí DN do 400 | úsek | 4 |  | 0 |  | 0 |  | 0 | 21 | 0 | 0.00032 | 0.00128 | 0 | 0 |  |  | 8.2 | 32.8 |  |  | POL1_0
Díl: | 894 | Šachty |  |  |  | 0 |  | 0 |  | 0 |  | 0 |  | 12.8625 |  | 0 |  |  |  | 21.62 |  |  | DIL
105 | 894421111R00 | Osazení betonových dílců šachet do 0,5 t | kus | 1 |  | 0 |  | 0 |  | 0 | 21 | 0 | 0 | 0 | 0 | 0 |  |  | 0.79 | 0.79 |  |  | POL1_0
106 | 592243500 | Deska přechodová zákrytová TZK-Q 625/200/120 T | kus | 1 |  | 0 |  | 0 |  | 0 | 21 | 0 | 0.483 | 0.483 | 0 | 0 |  |  | 0 | 0 |  |  | POL3_0
107 | 894421112R00 | Osazení betonových dílců šachet do 1,4 t | kus | 7 |  | 0 |  | 0 |  | 0 | 21 | 0 | 0 | 0 | 0 | 0 |  |  | 0.946 | 6.62 |  |  | POL1_0
108 | 59224172R | Skruž přechodová TBR-Q 625/600/120/SPK (SLK) | kus | 3 |  | 0 |  | 0 |  | 0 | 21 | 0 | 0.61 | 1.83 | 0 | 0 |  |  | 0 | 0 |  |  | POL3_0
109 | 59224152R | Skruž TBS-Q 1000/500/120/SP | kus | 2 |  | 0 |  | 0 |  | 0 | 21 | 0 | 0.52 | 1.04 | 0 | 0 |  |  | 0 | 0 |  |  | POL3_0
110 | 59224154R | Skruž TBS-Q 1000/1000/120 SP | kus | 2 |  | 0 |  | 0 |  | 0 | 21 | 0 | 1.035 | 2.07 | 0 | 0 |  |  | 0 | 0 |  |  | POL3_0
111 | 894423114R00 | Osaz. bet. dílců šachet, dna, na kroužek, do 5,0 t | kus | 4 |  | 0 |  | 0 |  | 0 | 21 | 0 | 0 | 0 | 0 | 0 |  |  | 3.252 | 13.01 |  |  | POL1_0
112 | 59224366.AR | Dno šachetní přímé TBZ-Q.1 100/60 V max. 40 | kus | 2 |  | 0 |  | 0 |  | 0 | 21 | 0 | 1.6 | 3.2 | 0 | 0 |  |  | 0 | 0 |  |  | POL3_0
113 | 59224368.AR | Dno šachetní přímé TBZ-Q.1 100/100 V max. 60 | kus | 2 |  | 0 |  | 0 |  | 0 | 21 | 0 | 2.1 | 4.2 | 0 | 0 |  |  | 0 | 0 |  |  | POL3_0
114 | 59224373.AR | Těsnění elastom pro šach díly EMT - DN 1000 | kus | 8 |  | 0 |  | 0 |  | 0 | 21 | 0 | 0.002 | 0.016 | 0 | 0 |  |  | 0 | 0 |  |  | POL3_0
115 | 894431111RCI | Šachta, D 315 mm, dl.šach.roury 1,25 m, přímá, dno PP D 200 mm, poklop litina do roury 1,5 t | kus | 1 |  | 0 |  | 0 |  | 0 | 21 | 0 | 0.02352 | 0.02352 | 0 | 0 |  |  | 1.205 | 1.2 |  |  | POL1_0
Díl: | 99 | Staveništní přesun hmot |  |  |  | 0 |  | 0 |  | 0 |  | 0 |  | 0 |  | 0 |  |  |  | 147.74 |  |  | DIL
116 | 998273101R00 | Přesun hmot, trubní vedení litinové, otevř. výkop | t | 1413.77 |  | 0 |  | 0 |  | 0 | 21 | 0 | 0 | 0 | 0 | 0 |  |  | 0.1045 | 147.74 |  |  | POL1_0
Díl: | VN | Vedlejší náklady |  |  |  | 0 |  | 0 |  | 0 |  | 0 |  | 0 |  | 0 |  |  |  | 0 |  |  | DIL
117 | 004111010R | Průzkumné práce | Soubor | 1 |  | 0 |  | 0 |  | 0 | 21 | 0 | 0 | 0 | 0 | 0 |  |  | 0 | 0 |  |  | POL1_0
118 | 005111020R | Vytyčení stavby | Soubor | 1 |  | 0 |  | 0 |  | 0 | 21 | 0 | 0 | 0 | 0 | 0 |  |  | 0 | 0 |  |  | POL1_0
119 | 005111021R | Vytyčení inženýrských sítí | Soubor | 1 |  | 0 |  | 0 |  | 0 | 21 | 0 | 0 | 0 | 0 | 0 |  |  | 0 | 0 |  |  | POL1_0
120 | 005121016R | Vybudování zařízení staveniště pro JKSO 827, provoz,odstranění | Soubor | 1 |  | 0 |  | 0 |  | 0 | 21 | 0 | 0 | 0 | 0 | 0 |  |  | 0 | 0 |  |  | POL1_0
121 | 005124010R | Koordinační činnost | Soubor | 1 |  | 0 |  | 0 |  | 0 | 21 | 0 | 0 | 0 | 0 | 0 |  |  | 0 | 0 |  |  | POL1_0
Díl: | ON | Ostatní náklady |  |  |  | 0 |  | 0 |  | 0 |  | 0 |  | 0 |  | 0 |  |  |  | 0 |  |  | DIL
122 | 005211030R | Dočasná dopravní opatření | Soubor | 1 |  | 0 |  | 0 |  | 0 | 21 | 0 | 0 | 0 | 0 | 0 |  |  | 0 | 0 |  |  | POL1_0
123 | 005241010R | Dokumentace skutečného provedení | Soubor | 1 |  | 0 |  | 0 |  | 0 | 21 | 0 | 0 | 0 | 0 | 0 |  |  | 0 | 0 |  |  | POL1_0
124 | 005241020R | Geodetické zaměření skutečného provedení | Soubor | 1 |  | 0 |  | 0 |  | 0 | 21 | 0 | 0 | 0 | 0 | 0 |  |  | 0 | 0 |  |  | POL1_0
[21 empty] | 15 | 21
| 26 |  |  |  |  | 0 | [14 empty] | 0 | 0 | SUM
33
POPUZIV
END

## D.1.4.1
21-M - Elektromontážní práce – silnoproud
Poř.č. | Číslo pol. | Popis položky | Cena/jedn. [Kč] | Množství | Jedn. | Celkem [Kč]
1 | 210204002 | sloup ocelový parkový (do šrotu) | 0 | 1,00 | ks | 0
2 | 210204002 | sloup ocelový parkový (pro opětovnou montáž) | 0 | 1,00 | ks | 0
3 | 210204011 | stožár ocelový silniční do 12m (do šrotu) | 0 | 1,00 | ks | 0
4 | 210204011 | stožár ocelový silniční do 12m (pro opětovnou montáž) | 0 | 4,00 | ks | 0
5 | 210204103 | výložník na sloup ocel. 1-rám. do hmotnosti 35kg (do šrotu) | 0 | 1,00 | ks | 0
6 | 210204103 | výložník na sloup ocel. 1-rám. do hmotnosti 35kg (pro opětovnou montáž) | 0 | 4,00 | ks | 0
7 | 210204125 | stožárová patice litinová (do šrotu) | 0 | 2,00 | ks | 0
8 | 210204201 | elektrovýzbroj stožáru pro 1 okruh (do šrotu) | 0 | 2,00 | ks | 0
9 | 210204201 | elektrovýzbroj stožáru pro 1 okruh (pro opětovnou montáž) | 0 | 5,00 | ks | 0
|  | Elektromontážní práce – silnoproud demontáž celkem: |  |  |  | 0
10 | 210204011 | stožár ocelový silniční do 12m | 0 | 7,00 | ks | 0
5+2
11 | 210204103 | výložník na sloup ocel. 1-rám. do hmotnosti 35kg | 0 | 9,00 | ks | 0
6+1+2
12 | 210204201 | elektrovýzbroj stožáru pro 1 okruh | 0 | 5,00 | ks | 0
13 | 210204202 | elektrovýzbroj stožáru pro 2 okruhy | 0 | 2,00 | ks | 0
|  | Elektromontážní práce – silnoproud montáž celkem: |  |  |  | 0
46-M - Zemní a pomocné stavební práce při elektromontážích
Poř.č. | Číslo pol. | Popis položky | Cena/jedn. [Kč] | Množství | Jedn. | Celkem [Kč]
1 | 460010024 | vytyč.trati kab.vedení v zastavěném prostoru | 0 | 0,75 | km | 0
montáž kabelu (380m): 63+59+46+44+44+35+34+27+28 demontáž kabelu (370m): 38+19+42+33+33+38+47+47+73
2 | 460030038 | vytrhání dlažby, z dlaždic betonových, spáry nezalité | 0 | 0,50 | m2 | 0
1*0,5
3 | 460030092 | vytrhání obrub s odkopáním horniny | 0 | 4,00 | m | 0
1+1+1+1
4 | 460030171 | bourání živičných povrchů, do 5cm | 0 | 9,60 | m2 | 0
(12+5+7)*0,4
5 | 460030191 | řezání spáry v podkladu živičném, do 5cm | 0 | 48,00 | m | 0
(12+5+7)*2
6 | 460050703 | jáma pro stožár VO, vč. odstranění krytu a podkladu komunikace, tř.3 | 0 | 7,00 | ks | 0
7 | 460080014 | betonový základ do rostlé zeminy bez bednění, tř. C 16/20 | 0 | 3,50 | m3 | 0
7*0,5
8 | 460150123 | kabel.rýha 35cm/šíř. 40cm/hl. zem.tř.3 | 0 | 437,00 | m | 0
montáž kabelu (285m): 7+(33+13)+46+44+44+35+34+18+11 demontáž kabelu (152m): 20+42+33+33+24
9 | 460150153 | kabel.rýha 35cm šíř. 70cm hl. zem.tř.3 | 0 | 207,00 | m | 0
montáž kabelu (55m): 40+5+10 demontáž kabelu (152m): 14+26+47+12+53
10 | 460150283 | kabel.rýha 50cm/šíř. 100cm/hl. zem.tř.3 | 0 | 106,00 | m | 0
montáž kabelu (40m): 16+8+9+7 demontáž kabelu (66m): 18+19+7+7+7+8
11 | 460490012 | fólie výstražná z PVC šířky 22cm | 0 | 380,00 | m | 0
63+59+46+44+44+35+34+27+28
12 | 460510054 | kabel.prostup z HDPE roury světl.do 10.5cm | 0 | 425,00 | m | 0
68+64+51+49+49+40+39+32+33
13 | 460560123 | ruč.zához.kab.rýhy 35cm šíř.40cm hl.zem.tř.3 | 0 | 437,00 | m | 0
montáž kabelu (285m): 7+(33+13)+46+44+44+35+34+18+11 demontáž kabelu (152m): 20+42+33+33+24
14 | 460560153 | ruč.zához.kab.rýhy 35cm šíř.70cm hl.zem.tř.3 | 0 | 207,00 | m | 0
montáž kabelu (55m): 40+5+10 demontáž kabelu (152m): 14+26+47+12+53
15 | 460560283 | ruč.zához.kab.rýhy 50cm šíř.100cm hl.zem.tř.3 | 0 | 106,00 | m | 0
montáž kabelu (40m): 16+8+9+7 demontáž kabelu (66m): 18+19+7+7+7+8
16 | 460600023 | odvoz zeminy do 1km | 0 | 13,50 | m3 | 0
(7*0,5)+10
17 | 460600031 | příplatek za každých dalších i započatých 1000m | 0 | 13,50 | m3 | 0
(7*0,5)+10
18 | 460600031 | příplatek za každých dalších i započatých 1000m | 0 | 13,50 | m3 | 0
(7*0,5)+10
19 | 460650054 | zřízení podkladní vrstvy vč. rozprostření a úpravy podkladu, ze štěrkodrti, vč. zhutnění, přes 15 do 20 cm | 0 | 10,10 | m2 | 0
9,6+0,5
20 | 460650133 | kryt vozovky z litého asfaltu, včetně rozprostření, přes 3 do 5cm | 0 | 9,60 | m2 | 0
(12+5+7)*0,4
21 | 460650182 | osazení obrubníku betonového | 0 | 4,00 | m | 0
1+1+1+1
22 | 460650931 | kladení dlažby po překopech z dlaždic betonových, čtyřhraných, vč. urovnání a zhutnění podkladu | 0 | 0,50 | m2 | 0
1*0,5
|  | Zemní a pomocné stavební práce při elektromontážích celkem: |  |  |  | 0
800-741 - Elektroinstalace - silnoproud
Poř.č. | Číslo pol. | Popis položky | Cena/jedn. [Kč] | Množství | Jedn. | Celkem [Kč]
1 | 741123225 | AYKY-J 4x25mm2 750V (pro opětovnou montáž) | 0 | 406,00 | m | 0
42+23+46+37+37+42+51+51+77
2 | 741373002 | svítidlo na výložník (do šrotu) | 0 | 1,00 | ks | 0
3 | 741373002 | svítidlo na výložník (pro opětovnou montáž) | 0 | 4,00 | ks | 0
4 | 741373003 | svítidlo na sloupek parkový (do šrotu) | 0 | 1,00 | ks | 0
5 | 741373003 | svítidlo na sloupek parkový (pro opětovnou montáž) | 0 | 1,00 | ks | 0
6 | 741410021 | uzem. v zemi FeZn 30x4mm vč.svorek;propoj.aj. (pro opětovnou montáž) | 0 | 370,00 | m | 0
38+19+42+33+33+38+47+47+73
7 | 741410041 | uzem. v zemi FeZn R=8-10 mm vč.svorek;propoj.aj. (pro opětovnou montáž) | 0 | 14,00 | m | 0
(5+2)*2
8 | 741420022 | svorky hromosv.nad 2 šrouby(ST;SJ;SK;SZ;SR01;02) (pro opětovnou montáž) | 0 | 7,00 | ks | 0
5+2
|  | Elektroinstalace - silnoproud demontáž celkem: |  |  |  | 0
9 | 741122211 | CYKY-J 3x1.5 až 6mm2 750V | 0 | 91,00 | m | 0
(11+9)+10+11+10+10+(11+9)+10
10 | 741123225 | AYKY-J 4x25mm2 750V | 0 | 425,00 | m | 0
68+64+51+49+49+40+39+32+33
11 | 741130001 | ukonč.vod.v rozv.vč.zap.a konc.do 2.5mm2 | 0 | 54,00 | ks | 0
(2*3)*9
12 | 741130006 | ukončení 1 žilových vodičů do 16mm2 | 0 | 7,00 | ks | 0
13 | 741130007 | ukonč.vod.v rozv.vč.zap.a konc.do 25mm2 | 0 | 72,00 | ks | 0
4*18
14 | 741320041 | pojistková vložka do 60A se styčným kroužkem | 0 | 9,00 | ks | 0
7+2
15 | 741322001 | svodič bleskového proudu a přepětí - typ 1+2, do 35kA | 0 | 9,00 | ks | 0
16 | 741322151 | svodič přepětí - typ 3, jednopólových | 0 | 9,00 | ks | 0
17 | 741373002 | svítidlo na výložník | 0 | 9,00 | ks | 0
7+2
18 | 741410021 | uzem. v zemi FeZn 30x4mm vč.svorek;propoj.aj. | 0 | 380,00 | m | 0
63+59+46+44+44+35+34+27+28
19 | 741410041 | uzem. v zemi FeZn R=8-10 mm vč.svorek;propoj.aj. | 0 | 24,00 | m | 0
(7+1)*3
20 | 741420022 | svorky hromosv.nad 2 šrouby(ST;SJ;SK;SZ;SR01;02) | 0 | 12,00 | ks | 0
5+7
21 | 741810003 | celková prohlídka, zkoušení, měření a vyhotovení revizní zprávy, přes 500 do 1mil Kč | 0 | 1,00 | ks | 0
|  | Elektroinstalace - silnoproud montáž celkem: |  |  |  | 0
Ostatní a vedlejší náklady
Poř.č. | Číslo pol. | Popis položky | Cena/jedn. [Kč] | Množství | Jedn. | Celkem [Kč]
1 | 00001 | napojení ve stávajícím rozvaděči veřejného osvětlení RVO | 0 | 1,00 | ks | 0
2 | 00002 | napojení ve stávajícím svítidle VO | 0 | 2,00 | ks | 0
3 | 00003 | napojení na stávající uzemnění | 0 | 3,00 | ks | 0
4 | 00004 | přípatek za zatahování kabelu do chráničky | 0 | 425,00 | m | 0
68+64+51+49+49+40+39+32+33
5 | 00005 | uzemnění - ochrana proti korozi | 0 | 1,00 | ks | 0
6 | 00006 | poplatek za recyklaci svítidla | 0 | 9,00 | ks | 0
7 | 00007 | zaměření skutečného provedení VO | 0 | 1,00 | ks | 0
8 | 00008 | prováděcí dokumentaci stavby | 0 | 1,00 | ks | 0
9 | 00009 | dokumentace skutečného provedení stavby | 0 | 1,00 | ks | 0
10 | 00010 | zařízení staveniště | 0 | 1,00 | ks | 0
11 | 00011 | náklady na dopravu | 0 | 1,00 | ks | 0
12 | 00012 | koordinace prací s investorem a dodavatelem stavby | 0 | 1,00 | ks | 0
13 | 00013 | komplexní zkoušky, vč. vypracování harmonogramu | 0 | 1,00 | ks | 0
|  | Ostatní a vedlejší náklady celkem: |  |  |  | 0
Materiály
Poř.č. | Číslo pol. | Popis položky | Cena/jedn. [Kč] | Množství | Jedn. | Celkem [Kč]
1 | 00925 | pojistková vložka 6A | 0 | 9 | ks | 0
7+2
2 | 01001 | přepěťová ochrana na DIN lištu, typ 1+2, zapojení 1+1, 25kA (10/350) | 0 | 9 | ks | 0
3 | 01002 | přepěťová ochrana do svitídla VO, typ 3, 1,5kA (8/20) | 0 | 9 | ks | 0
4 | 01403 | FeZn 30x4mm | 0 | 380 | m | 0
63+59+46+44+44+35+34+27+28
5 | 01404 | FeZn R=10mm s PVC izolací | 0 | 24 | m | 0
(7+1)*3
6 | 01430 | svorka SR02 | 0 | 5 | ks | 0
7 | 01431 | svorka SR03 | 0 | 7 | ks | 0
8 | 01594 | kabelové oko na FeZn drát 10mm2, vč. pérové a vějířové podložky | 0 | 7 | ks | 0
9 | 02985 | CYKY-J 3x1.5mm2 | 0 | 91 | m | 0
(11+9)+10+11+10+10+(11+9)+10
10 | 03000 | 1-AYKY-J 4x25mm2 | 0 | 425 | m | 0
68+64+51+49+49+40+39+32+33
11 | 48001 | silniční svítidlo, zdroj LED 46W, 6000lm, úhel naklonění 15° (např. Terris Omnia DA W534S22) | 0 | 7 | ks | 0
12 | 48002 | svítidlo pro nasvětlení místa pro přecházení - zdroj LED 38W, 5000lm, úhel naklonění 15° (např. Terriis Omnia DA W788LN15) | 0 | 2 | ks | 0
13 | 48011 | ocelový silniční třístupňový bezpaticový stožár 7,2m, s manžetou, 133mm-108mm-89mm, žárový zinek - typ dle správce VO | 0 | 5 | ks | 0
Dle požadavku Služeb města Vrchlabí, musí být dvířka stožárů o 0,5m výše a zemnící šroub posunut o 90° vlevo z čelního pohledu.
14 | 48012 | ocelový silniční třístupňový bezpaticový stožár 7,5m, s manžetou, 159mm-133mm-114mm, žárový zinek - typ dle správce VO | 0 | 2 | ks | 0
Dle požadavku Služeb města Vrchlabí, musí být dvířka stožárů o 0,5m výše a zemnící šroub posunut o 90° vlevo z čelního pohledu.
15 | 48021 | ocelový obloukový jednoramenný výložník na stožár 89mm, délka vyložení 1,5m, žárový zinek - typ dle správce VO | 0 | 4 | ks | 0
16 | 48022 | ocelový obloukový jednoramenný výložník na stožár 114mm, délka vyložení 1,5m, žárový zinek - typ dle správce VO | 0 | 2 | ks | 0
17 | 48023 | ocelový obloukový jednoramenný výložník na stožár 89mm, délka vyložení 2,0m, žárový zinek - typ dle správce VO | 0 | 1 | ks | 0
18 | 48024 | ocelový třmenový rovný jednoramenný výložník, délka vyložení 2,5m, žárový zinek - typ dle správce VO | 0 | 2 | ks | 0
19 | 48121 | stožárová svorkovnice, 1 pojistka | 0 | 5 | ks | 0
20 | 48122 | stožárová svorkovnice, 2 pojistky | 0 | 2 | ks | 0
21 | 90001 | fólie z polyetylenu šíře 220mm | 0 | 380 | m | 0
63+59+46+44+44+35+34+27+28
22 | 90022 | chránička ohebná korugovaná HDPE63 | 0 | 425 | m | 0
68+64+51+49+49+40+39+32+33
23 | 90040 | stožárové pouzdro 250*1000mm | 0 | 5 | ks | 0
24 | 90041 | stožárové pouzdro 315*1000mm | 0 | 2 | ks | 0
|  | Materiály celkem: |  |  |  | 0
|  | Prořez | 0 | 5 | % | 0
|  | Materiály vč. prořezu celkem: |  |  |  | 0
|  |  |  | Celkem |  | 0

## D.1.4.2
Česká Telekomunikační infrastruktura, a.s., IČ 04084063, DIČ CZ04084063, se sídlem Praha 3, Žižkov, Olšanská 2681/6,
zapsaná v OR pod spisovou značkou B 20623 vedená u Městského soudu v Praze
Název stavby: |  | Vrchlabí U nemocnice D.1.4.2 Přeložka sdělovacích vedení
Vycenění 2019
Zhotovitel PD: |  | Ing. Dalibor Nováček
Rekapitulace nákladů:
PŘÍPRAVA |  |  | 0
ZEMNÍ PRÁCE |  |  | 0
MONTÁŽ |  |  | 0
GEODETICKÉ PRÁCE PŘÍPRAVA |  |  | 0
GEODETICKÉ PRÁCE REALIZACE |  |  | 0
MATERIÁL ZHOTOVITELE - Vykazovaný |  |  | 0
Celkové náklady: |  |  | 0
S e z n a m p o l o ž e k
Číslo SAP | Stavební činnost |  | Název položky | Množství | MJ | Jedn.cena | Celková cena
ZEMNÍ PRÁCE
954970 | S | Pokládka PE nebo vrapované chráničky |  | 66 | m | 0 | 0
952369 | S | Pokládka žlabů ostatních |  | 20 | m | 0 | 0
955577 | S | Rýha v chodníku 35/50-70 |  | 11 | m | 0 | 0
952345 | S | Rýha v trávě 35/70-100 |  | 206 | m | 0 | 0
955570 | S | Rýha ve vozovce litý asfalt 50/100 |  | 66 | m | 0 | 0
955054 | S | Vytyčení trasy podél silnice,železnice |  | 211 | m | 0 | 0
MONTÁŽ
955031 | S | Demontáž úložných kabelů do 300 XN |  | 70 | m | 0 | 0
955030 | S | Demontáž úložných kabelů do 50 XN |  | 5 | m | 0 | 0
955029 | S | Demontáž úložných kabelů do15 XN |  | 105 | m | 0 | 0
958306 | S | Kalibrace a tlaková zkouška trubky - stavba |  | 130 | m | 0 | 0
952649 | S | Měření stejnosměrné během stavby- první čtyřka |  | 3 | ks | 0 | 0
952650 | S | Měření stejnosměrné během stavby - další čtyřka |  | 247 | ks | 0 | 0
952644 | S | Měření střídavé během stavby - další čtyřka |  | 247 | ks | 0 | 0
952643 | S | Měření střídavé během stavby - první čtyřka |  | 3 | ks | 0 | 0
955000 | S | Montáž jedné čtyřky s oboustr.číslováním |  | 500 | ks | 0 | 0
955282 | S | Montáž spojky smrštitelné nad 50 čtyřek |  | 3 | ks | 0 | 0
955281 | S | Montáž spojky smrštitelné do 50 čtyřek |  | 3 | ks | 0 | 0
955284 | S | Montáž spojky, redukce mechanické rozeb |  | 4 | ks | 0 | 0
952602 | S | Montáž trubky úložné |  | 130 | m | 0 | 0
954990 | S | Montáž úložných kabelů do 15 XN |  | 105 | m | 0 | 0
954992 | S | Montáž úložných kabelů do 300 XN |  | 135 | m | 0 | 0
954991 | S | Montáž úložných kabelů do 50 XN |  | 85 | m | 0 | 0
954980 | S | Překládka trubky úložné |  | 140 | m | 0 | 0
958556 | S | Zpracování dok. skut. provedení nad 50 m |  | 1 | ks | 0 | 0
GEODETICKÉ PRÁCE REALIZACE
956286 | S | Zaměření trasy pro stavbu nad 100 m do 1km |  | 111 | m | 0 | 0
956285 | S | Zaměření trasy pro stavbu nad 100 m do 1km pevná částka |  | 1 | ks | 0 | 0
L i m i t k a m a t e r i á l u
Číslo SAP | Stavební činnost |  | Název položky | Množství
MATERIÁL
303838 | S | Deska krycí plast. 150x1000 mm |  | 11 | ks | 0 | 0
303918 | S | Deska krycí plast. 300x1000 mm |  | 140 | ks | 0 | 0
303795 | S | Fólie výstražná 220mm PE oranžová |  | 132 | m | 0 | 0
303813 | S | Fólie výstražná 330mm PE oranžová |  | 151 | m | 0 | 0
300111 | S | Kabel plastový TCEPKPFLE 200x4x0,4 |  | 65 | m | 0 | 0
300108 | S | Kabel plastový TCEPKPFLE 25x4x0,4 |  | 30 | m | 0 | 0
300120 | S | Kabel plastový TCEPKPFLE 25x4x0,6 |  | 50 | m | 0 | 0
302550 | S | Mini Marker 1401 3M Ball |  | 17 | ks | 0 | 0
312417 | S | Modul konektor. 4000-25P |  | 32 | ks | 0 | 0
312425 | S | Modul konektor. 9700-10P |  | 20 | ks | 0 | 0
312863 | S | Spojka kabelová XAGA 500 43/8-300/FLECZ |  | 3 | ks | 0 | 0
312889 | S | Spojka kabelová XAGA 500 75/15- 400/FLE |  | 1 | ks | 0 | 0
303501 | S | Spojka plastová 110/94 mm |  | 10 | ks | 0 | 0
320294 | S | Spojka smršťovací XAGA 500-100/25-460 |  | 2 | ks | 0 | 0
303003 | S | Spojka trubky HDPE 40mm Plasson |  | 4 | ks | 0 | 0
300027 | S | Trubka HDPE 40/33 černá -2x bílé pruhy |  | 65 | m | 0 | 0
300036 | S | Trubka HDPE 40/33 oranž. -2x bílé pruhy |  | 65 | m | 0 | 0
302672 | S | Trubka PE 110/6,3/6000mm |  | 11 | ks | 0 | 0
303465 | S | Víčko plastové trubky 110/100 mm |  | 10 | ks | 0 | 0
316207 | S | Žlab kabelový 120x16x14 cm KZ 13 |  | 17 | ks | 0 | 0

## D.1.5
ASPE10 |  |  |  | Firma: DiK Janák s.r.o., Trutnov | [5 empty] | 3
|  |  |  | Příloha k formuláři pro ocenění nabídky |  |  |  |  | 0 | 3
S | Stavba: | 90219x 036/18 |  | VRCHLABÍ, UL. U NEMOCNICE - REKONSTRUKCE KOMUNIKACE |  |  | 90219x-5 | 0 | 0,00 | 2
O | Rozpočet: | 90219x-5 |  | D.1.5 Přeložka plynovodu - NOVÉ |  |  |  |  | 15,00 | 2
Typ | Poř. číslo | Kód položky | Varianta: | Název položky | MJ | Množství | Cena |  | 21,00 | 2
[7 empty] | Jednotková | Celkem
0 | 1 | 2 | 3 | 4 | 5 | 6 | 9 | 10
SD |  | 1 |  | Zemní práce |  |  |  | 0 | 0 |  | 0 | 0
P | 5 | 119001402 |  | Dočasné zajištění potrubí ocelového nebo litinového DN do 500 | M | 8 | 0 | 0 | 0 | 2
PP |  |  |  | Dočasné zajištění podzemního potrubí nebo vedení ve výkopišti ve stavu i poloze , ve kterých byla na začátku zemních prací a to s podepřením, vzepřením nebo vyvěšením, příp. s ochranným bedněním, se zřízením a odstraněním za jišťovací konstrukce, s opotřebením hmot potrubí ocelového nebo litinového, jmenovité světlosti DN přes 200 do 500
VV
TS
P | 6 | 119001422 |  | Dočasné zajištění kabelů a kabelových tratí z 6 volně ložených kabelů | M | 12 | 0 | 0 | 0 | 2
PP |  |  |  | Dočasné zajištění podzemního potrubí nebo vedení ve výkopišti ve stavu i poloze , ve kterých byla na začátku zemních prací a to s podepřením, vzepřením nebo vyvěšením, příp. s ochranným bedněním, se zřízením a odstraněním za jišťovací konstrukce, s opotřebením hmot kabelů a kabelových tratí z volně ložených kabelů a to přes 3 do 6 kabelů
VV
TS
P | 7 | 132301101 |  | Hloubení rýh š do 600 mm v hornině tř. 4 objemu do 100 m3 | M3 | 93.598 | 0 | 0 | 0 | 2
PP |  |  |  | Hloubení zapažených i nezapažených rýh šířky do 600 mm s urovnáním dna do předepsaného profilu a spádu v hornině tř. 4 do 100 m3
VV |  |  |  | 40*(1.3-0.57)*0.5=14,600 [A] 114*(1.4-0.57)*0.5=47,310 [B] 15*(1.3-0.57)*0.5=5,475 [C] 39*(1.4-0.57)*0.5=16,185 [D] 10*(1.4-0.1)*0.5=6,500 [E] 1.5*(1.3-0.1)*0.5=0,900 [F] 2*(1.3-0.57)*0.5=0,730 [G] 0.5*(1.3-0.57)*0.5=0,183 [H] 1*(1.3-0.57)*0.5=0,365 [I] 3*0.9*0.5=1,350 [J] Celkem: A+B+C+D+E+F+G+H+I+J=93,598 [K]
TS
P | 8 | 132301109 |  | Příplatek za lepivost k hloubení rýh š do 600 mm v hornině tř. 4 | M3 | 93.598 | 0 | 0 | 0 | 2
PP |  |  |  | Hloubení zapažených i nezapažených rýh šířky do 600 mm s urovnáním dna do předepsaného profilu a spádu v hornině tř. 4 Příplatek k cenám za lepivost horniny tř. 4
VV
TS
P | 9 | 133301101 |  | Hloubení šachet v hornině tř. 4 objemu do 100 m3 - jáma napojení a odpojení stávajícího STL plynovodu DN 200, PE D 90 | M3 | 5.243 | 0 | 0 | 0 | 2
PP |  |  |  | Hloubení zapažených i nezapažených šachet s případným nutným přemístěním výkopku ve výkopišti v hornině tř. 4 do 100 m3
VV |  |  |  | 1.5*1.5*(1.5-0.57)=2,093 [A] 1.5*1.5*(1.5-0.1)=3,150 [B] Celkem: A+B=5,243 [C]
TS
P | 10 | 133301101-1 |  | Hloubení šachet v hornině tř. 4 objemu do 100 m3 - jáma přepojení vyprojektovaného STL plynovodu PE D 63 a stávajících STL plynovodních přípojek PE D 32, PE D 5 | M3 | 10.036 | 0 | 0 | 0 | 2
PP |  |  |  | Hloubení zapažených i nezapažených šachet s případným nutným přemístěním výkopku ve výkopišti v hornině tř. 4 do 100 m3
VV |  |  |  | 1.5*1.5*(1.5-0.57)=2,093 [A] 1.5*1.5*(1.5-0.57)=2,093 [B] 1.5*1.5*(1.5-0.1)=3,150 [C] 1.5*1.5*1.2=2,700 [D] Celkem: A+B+C+D=10,036 [E]
TS
P | 11 | 133301101-2 |  | Hloubení šachet v hornině tř. 4 objemu do 100 m3 - jáma pro balónování | M3 | 2.79 | 0 | 0 | 0 | 2
PP |  |  |  | Hloubení zapažených i nezapažených šachet s případným nutným přemístěním výkopku ve výkopišti v hornině tř. 4 do 100 m3
VV |  |  |  | 1.5*2.0*(1.5-0.57)=2,790 [A]
TS
P | 12 | 133301109 |  | Příplatek za lepivost u hloubení šachet v hornině tř. 4 | M3 | 5.243 | 0 | 0 | 0 | 2
PP |  |  |  | Hloubení zapažených i nezapažených šachet s případným nutným přemístěním výkopku ve výkopišti v hornině tř. 4 Příplatek k cenám za lepivost horniny tř. 4
VV
TS
P | 13 | 133301109 | 1 | Příplatek za lepivost u hloubení šachet v hornině tř. 4 | M3 | 10.036 | 0 | 0 | 0 | 2
PP |  |  |  | Hloubení zapažených i nezapažených šachet s případným nutným přemístěním výkopku ve výkopišti v hornině tř. 4 Příplatek k cenám za lepivost horniny tř. 4
VV
TS
P | 14 | 133301109 | 2 | Příplatek za lepivost u hloubení šachet v hornině tř. 4 | M3 | 2.79 | 0 | 0 | 0 | 2
PP |  |  |  | Hloubení zapažených i nezapažených šachet s případným nutným přemístěním výkopku ve výkopišti v hornině tř. 4 Příplatek k cenám za lepivost horniny tř. 4
VV
TS
P | 15 | 161101101 |  | Svislé přemístění výkopku z horniny tř. 1 až 4 hl výkopu do 2,5 m | M3 | 111.666 | 0 | 0 | 0 | 2
PP |  |  |  | Svislé přemístění výkopku bez naložení do dopravní nádoby avšak s vyprázdněním dopravní nádoby na hromadu nebo do dopravního prostředku z horniny tř. 1 až 4, při hloubce výkopu přes 1 do 2,5 m
VV |  |  |  | 93.598+5.243+10.035+2.79=111,666 [A]
TS
P | 16 | 162601102 |  | Vodorovné přemístění do 5000 m výkopku z horniny tř. 1 až 4 | M3 | 44.8 | 0 | 0 | 0 | 2
PP |  |  |  | Vodorovné přemístění výkopku po suchu na obvyklém dopravním prostředku, bez naložení výkopku, avšak se složením bez rozhrnutí z horniny tř. 1 až 4 na vzdálenost přes 4 000 do 5 000 m
VV
TS
P | 17 | 167101101 |  | Nakládání výkopku z hornin tř. 1 až 4 do 100 m3 | M3 | 44.8 | 0 | 0 | 0 | 2
PP |  |  |  | Nakládání, skládání a překládání neulehlého výkopku nebo sypaniny nakládání, množství do 100 m3, z hornin tř. 1 až 4
VV
TS
P | 18 | 171201201 |  | Uložení sypaniny na skládky | M3 | 44.8 | 0 | 0 | 0 | 2
PP |  |  |  | Uložení sypaniny na skládky
VV
TS
P | 19 | 174101101 |  | Zásyp jam, šachet rýh nebo kolem objektů sypaninou se zhutněním | M3 | 66.866 | 0 | 0 | 0 | 2
PP |  |  |  | Zásyp sypaninou z jakékoliv horniny s uložením výkopku ve vrstvách se zhutněním jam, šachet, rýh nebo kolem objektů v těchto vykopávkách
VV |  |  |  | 111.666-44.8=66,866 [A]
TS
P | 74 | R1 |  | Odstranění stávajícího STL plynovodu DN 200 - včetně výkopů s dosypáním rýhy štěrkodrtí, odvoz přebytečné zeminy - tř. zeminy č. I.-II. | M | 221 | 0 | 0 | 0 | 2
PP |  |  |  | Vykopávka v uzavřených prostorách s naložením výkopku na dopravní prostředek v hornině tř. 1 až 4
VV
TS
P | 77 | R2 |  | Odstranění stávajících STL plynovodních přípojek PE D 32, PE D 50, DN 25 - včetně výkopů s dosypáním rýhy štěrkodrtí, odvoz přebytečné zeminy - tř. zeminy č. | M | 4 | 0 | 0 | 0 | 2
PP |  |  |  | Vykopávka v uzavřených prostorách s naložením výkopku na dopravní prostředek v hornině tř. 1 až 4
VV
TS
P | 79 | R3 |  | Poplatek za uložení zeminy na skládce (skládkovné) - skládka Dolní Branná | T | 66.5 | 0 | 0 | 0 | 2
PP |  |  |  | Vykopávka v uzavřených prostorách s naložením výkopku na dopravní prostředek v hornině tř. 1 až 4
VV
TS
SD |  | 23-M |  | Montáže potrubí |  |  |  | 0 | 0 |  | 0 | 0
P | 20 | 230024101 |  | Montáž trubní díly přivařovací tř.11-13 do 50 kg D 219 mm tl 6,3 mm | KUS | 1 | 0 | 0 | 0 | 2
PP |  |  |  | Montáž trubních dílů přivařovacích hmotnosti přes 10 do 50 kg tř. 11 až 13 D 219 mm, tl. 6,3 mm
VV
TS
P | 21 | 230180010 |  | Montáž potrubí plastická hmota trouby PE, PP D 32 mm, tl 3,0 mm | M | 5 | 0 | 0 | 0 | 2
PP |  |  |  | Montáž trub PE, PP D 32, tl. 2,9 mm
VV
TS
P | 22 | 230180018 |  | Montáž potrubí plastická hmota trouby PE, PP D 50 mm, tl 4,6 mm | M | 2.5 | 0 | 0 | 0 | 2
PP |  |  |  | Montáž trub PE, PP D 50, tl. 4,5 mm
VV
TS
P | 23 | 230180022 |  | Montáž potrubí plastická hmota trouby PE, PP D 63 mm, tl 5,8 mm | M | 2 | 0 | 0 | 0 | 2
PP |  |  |  | Montáž trub PE, PP D 63, tl. 5,7 mm
VV
TS
P | 24 | 230180040 |  | Montáž potrubí plastická hmota trouby PE, PP D 160 mm, tl 9,1 mm | M | 224 | 0 | 0 | 0 | 2
PP |  |  |  | Montáž trub PE, PP D 160, tl. 9,1 mm
VV
TS
P | 25 | 230180043 |  | Montáž potrubí plastická hmota trouby PE, PP D 225 mm, tl 12,8 mm - ochranná trubka - včetně utěsnění čel potrubí | M | 11 | 0 | 0 | 0 | 2
PP |  |  |  | Montáž trub PE, PP D 225, tl. 12,8 mm
VV
TS
P | 26 | 230180066 |  | Montáž trubní díly plastická hmota PE, PP DN 32 | KUS | 4 | 0 | 0 | 0 | 2
PP |  |  |  | Montáž trubních dílů PE, PP DN 32
VV
TS
P | 27 | 230180068 |  | Montáž trubní díly plastická hmota PE, PP DN 50 | KUS | 2 | 0 | 0 | 0 | 2
PP |  |  |  | Montáž trubních dílů PE, PP DN 50
VV
TS
P | 28 | 230180069 |  | Montáž trubní díly plastická hmota PE, PP DN 63 | KUS | 2 | 0 | 0 | 0 | 2
PP |  |  |  | Montáž trubních dílů PE, PP DN 63
VV
TS
P | 29 | 230180073 |  | Montáž trubní díly plastická hmota PE, PP D 110 mm, tl 10,0 mm | KUS | 1 | 0 | 0 | 0 | 2
PP |  |  |  | Montáž trubních dílů PE, PP D 110, tl. 10,0 mm
VV
TS
P | 30 | 230180078 |  | Montáž trubní díly plastická hmota PE, PP D 160 mm, tl 9,1 mm | KUS | 48 | 0 | 0 | 0 | 2
PP |  |  |  | Montáž trubních dílů PE, PP D 160, tl. 9,1 mm
VV
TS
P | 31 | 230180082 |  | Montáž trubní díly plastická hmota PE, PP D 225 mm, tl 20,5 mm | KUS | 2 | 0 | 0 | 0 | 2
PP |  |  |  | Montáž trubních dílů PE, PP D 225, tl. 20,5 mm
VV
TS
P | 32 | 230200155 |  | Přepojení stávající STL plynovodní přípojky PE D 32, PE D 50, DN 25 - včetně propojení signalizačního vodiče | SOUB | 3 | 0 | 0 | 0 | 2
PP |  |  |  | Dodatečné osazení trubních dílů přivařovacích DN 50
VV
TS
P | 33 | 230200156 |  | Přepojení vyprojektovaného STL plynovodu PE D 63 - včetně propojení signalizačního vodiče - pomocí stlačovacího zařízení s obtokem D 32 | SOUB | 1 | 0 | 0 | 0 | 2
PP |  |  |  | Dodatečné osazení trubních dílů přivařovacích DN 50
VV
TS
P | 34 | 230200157 |  | Propojení na stávající STL plynovod PE D 90 - včetně propojení signalizačního vodiče - pomocí stlačovacího zařízení s obtokem D 63 | SOUB | 1 | 0 | 0 | 0 | 2
PP |  |  |  | Dodatečné osazení trubních dílů přivařovacích DN 80
VV
TS
P | 35 | 230200161 |  | Propojení na stávající STL plynovod DN 200 - včetně vyvedení signalizačních vodičů do poklopu z PE a ocelového potrubí - pomocí balonovací soupravy se dvěma | SOUB | 1 | 0 | 0 | 0 | 2
PP |  |  |  | Dodatečné osazení trubních dílů přivařovacích DN 200
VV
TS
P | 36 | 230230016 |  | Hlavní tlaková zkouška vzduchem 0,6 MPa do D 63 | M | 8 | 0 | 0 | 0 | 2
PP |  |  |  | Tlakové zkoušky hlavní vzduchem 0,6 MPa DN 50
VV
TS
P | 37 | 230230020 |  | Hlavní tlaková zkouška vzduchem 0,6 MPa D 160 | M | 218 | 0 | 0 | 0 | 2
PP |  |  |  | Tlakové zkoušky hlavní vzduchem 0,6 MPa DN 150
VV
TS
P | 38 | 230230030 |  | Příprava na hlavní tlakovou zkoušku | SOUB | 1 | 0 | 0 | 0 | 2
PP |  |  |  | Tlakové zkoušky hlavní vzduchem 0,6 MPa DN 700
VV
TS
P | 39 | 230230076 |  | čištění potrubí stlačeným vzduchem a pryžovým ježkem | M | 226 | 0 | 0 | 0 | 2
PP |  |  |  | Čištění potrubí DN 200
VV
TS
P | 40 | 286139040 |  | potrubí plynovodní PE 100 SDR 17,6-0,4 MPa tyče 6,12 m, 160 x 9,1 mm | M | 224 | 0 | 0 | 0 | 2
PP |  |  |  | trubky z polyetylénu plynovodní systém PE PE 100 (ČSN 64 3042) SDR 17,6 - 0,1MPa návin 100 m, tyče 6 a 12 m 160 x 9,1 mm tyče
VV
TS
P | 41 | 286139060 |  | potrubí plynovodní PE 100 SDR 17,6-0,4 MPa tyče 6,12 m, 225 x 12,8 mm - ochranná trubka | M | 11 | 0 | 0 | 0 | 2
PP |  |  |  | trubky z polyetylénu plynovodní systém PE PE 100 (ČSN 64 3042) SDR 17,6 - 0,1MPa návin 100 m, tyče 6 a 12 m 225 x 12,8 mm tyče
VV
TS
P | 42 | 286139110 |  | potrubí plynovodní PE 100 SDR 11,6-0,4 MPa , návin 100 m, tyče 6m, 32 x 3,0 mm | M | 5 | 0 | 0 | 0 | 2
PP
VV
TS
P | 43 | 286139130 |  | potrubí plynovodní PE 100 SDR 11,6-0,4 MPa, návin 100 m, tyče 6m, 50 x 4,6 mm | M | 2.5 | 0 | 0 | 0 | 2
PP |  |  |  | trubky z polyetylénu plynovodní systém PE PE 100 (ČSN 64 3042) SDR 11 - 0,4MPa návin 100 m, tyče 6 50 x 4,6 mm návin + tyče
VV
TS
P | 44 | 286139140 |  | potrubí plynovodní PE 100 SDR 11,6-0,4 MPa , návin 100 m, tyče 6m, 63 x 5,8 mm | M | 2 | 0 | 0 | 0 | 2
PP |  |  |  | trubky z polyetylénu plynovodní systém PE PE 100 (ČSN 64 3042) SDR 11 - 0,4MPa návin 100 m, tyče 6 63 x 5,8 mm návin + tyče
VV
TS
P | 45 | 286530140 |  | elektrotvarovka - spojka PE D 32 | KUS | 3 | 0 | 0 | 0 | 2
PP |  |  |  | prvky kompletační z polyetylénu pro trubky elektrotvarovky PE ke svařování s potrubím PE PE100, SDR 11, voda PN 16, plyn PN 10 elektrospojky typ LU d 32 mm
VV
TS
P | 46 | 286530180 |  | elektrotvarovka - spojka PE D 50 | KUS | 2 | 0 | 0 | 0 | 2
PP |  |  |  | prvky kompletační z polyetylénu pro trubky elektrotvarovky PE ke svařování s potrubím PE PE100, SDR 11, voda PN 16, plyn PN 10 elektrospojky typ LU d 50 mm
VV
TS
P | 47 | 286530200 |  | elektrotvarovka - spojka PE D 63 | KUS | 2 | 0 | 0 | 0 | 2
PP |  |  |  | prvky kompletační z polyetylénu pro trubky elektrotvarovky PE ke svařování s potrubím PE PE100, SDR 11, voda PN 16, plyn PN 10 elektrospojky typ LU d 63 mm
VV
TS
P | 48 | 286530270 |  | elektrotvarovka - spojka PE D 160 | KUS | 37 | 0 | 0 | 0 | 2
PP |  |  |  | prvky kompletační z polyetylénu pro trubky elektrotvarovky PE ke svařování s potrubím PE PE100, SDR 11, voda PN 16, plyn PN 10 elektrospojky typ LU d 110 mm
VV
TS
P | 49 | 286530602 |  | elektrotvarovka - koleno PE D 160 - 11° | KUS | 3 | 0 | 0 | 0 | 2
PP |  |  |  | prvky kompletační z polyetylénu pro trubky elektrotvarovky PE ke svařování s potrubím PE PE100, SDR 11, voda PN 16, plyn PN 10 elektrokolena 90° , typ LU PE100, SDR 11, voda PN 16, plyn PN 10 včetně uchycení pomocí šroubů d 90 mm SDR 11-17/17,6
VV
TS
P | 50 | 286530603 |  | elektrotvarovka - koleno PE D 160 - 30° | KUS | 2 | 0 | 0 | 0 | 2
PP |  |  |  | prvky kompletační z polyetylénu pro trubky elektrotvarovky PE ke svařování s potrubím PE PE100, SDR 11, voda PN 16, plyn PN 10 elektrokolena 90° , typ LU PE100, SDR 11, voda PN 16, plyn PN 10 včetně uchycení pomocí šroubů d 90 mm SDR 11-17/17,6
VV
TS
P | 51 | 286530604 |  | elektrotvarovka - koleno PE D 160 - 45° | KUS | 1 | 0 | 0 | 0 | 2
PP |  |  |  | prvky kompletační z polyetylénu pro trubky elektrotvarovky PE ke svařování s potrubím PE PE100, SDR 11, voda PN 16, plyn PN 10 elektrokolena 90° , typ LU PE100, SDR 11, voda PN 16, plyn PN 10 včetně uchycení pomocí šroubů d 90 mm SDR 11-17/17,6
VV
TS
P | 52 | 28653100 |  | elektrotvarovka - přechodka PE - ocel zemní D 32/DN 25 | KUS | 1 | 0 | 0 | 0 | 2
PP |  |  |  | prvky kompletační z polyetylénu pro trubky elektrotvarovky PE ke svařování s potrubím PE PE100, SDR 11, voda PN 16, plyn PN 10 elektrokolena 90° , přechodové PE-mosaz, typ LU PE100, SDR 11, voda PN 16, plyn PN 10 vnější závit kit 63-2"
VV
TS
P | 53 | 286R |  | elektrotvarovka - redukce PE D 110/D 90 | KUS | 1 | 0 | 0 | 0 | 2
PP |  |  |  | prvky kompletační z polyetylénu pro trubky elektrotvarovky PE ke svařování s potrubím PE PE100, SDR 11, voda PN 16, plyn PN 10 elektrokolena 90° , typ LU PE100, SDR 11, voda PN 16, plyn PN 10 včetně uchycení pomocí šroubů d 90 mm SDR 11-17/17,6
VV
TS
P | 54 | 286R1 |  | elektrotvarovka - redukce PE D 160/D 110 | KUS | 1 | 0 | 0 | 0 | 2
PP |  |  |  | prvky kompletační z polyetylénu pro trubky elektrotvarovky PE ke svařování s potrubím PE PE100, SDR 11, voda PN 16, plyn PN 10 elektrospojky typ LU d 20 mm
VV
TS
P | 55 | 286R2 |  | elektrotvarovka - navrtávka PE D 160/D 32 | KUS | 2 | 0 | 0 | 0 | 2
PP |  |  |  | prvky kompletační z polyetylénu pro trubky elektrotvarovky PE ke svařování s potrubím PE PE100, SDR 11, voda PN 16, plyn PN 10 elektrospojky typ LU d 110 mm
VV
TS
P | 56 | 286R3 |  | elektrotvarovka - navrtávka PE D 160/D 50 | KUS | 1 | 0 | 0 | 0 | 2
PP |  |  |  | prvky kompletační z polyetylénu pro trubky elektrotvarovky PE ke svařování s potrubím PE PE100, SDR 11, voda PN 16, plyn PN 10 elektrospojky typ LU d 110 mm
VV
TS
P | 57 | 286R4 |  | elektrotvarovka - navrtávka PE D 160/D 63 | KUS | 1 | 0 | 0 | 0 | 2
PP |  |  |  | prvky kompletační z polyetylénu pro trubky elektrotvarovky PE ke svařování s potrubím PE PE100, SDR 11, voda PN 16, plyn PN 10 elektrospojky typ LU d 110 mm
VV
TS
P | 58 | 286R5 |  | elektrotvarovka - redukce PE D 225/D 160 | KUS | 1 | 0 | 0 | 0 | 2
PP |  |  |  | prvky kompletační z polyetylénu pro trubky elektrotvarovky PE ke svařování s potrubím PE PE100, SDR 11, voda PN 16, plyn PN 10 elektrospojky typ LU d 110 mm
VV
TS
P | 59 | 286R6 |  | manžety pro utěsnění konců chráničky - dn 225 | KUS | 8 | 0 | 0 | 0 | 2
PP |  |  |  | prvky kompletační z polyetylénu pro trubky elektrotvarovky PE ke svařování s potrubím PE PE100, SDR 11, voda PN 16, plyn PN 10 elektrospojky typ LU d 110 mm
VV
TS
P | 60 | 286R6 | 1 | elektrotvarovka - přechodka PE - ocel zemní D 225/DN 200 | KUS | 1 | 0 | 0 | 0 | 2
PP |  |  |  | prvky kompletační z polyetylénu pro trubky elektrotvarovky PE ke svařování s potrubím PE PE100, SDR 11, voda PN 16, plyn PN 10 elektrospojky typ LU d 110 mm
VV
TS
P | 61 | 319R |  | Tvarovka - přesuvka SCHUCK SMU PN 16 DN 200 + izolace SERVIWRAP | KUS | 1 | 0 | 0 | 0 | 2
PP |  |  |  | součásti fitinkových šroubení, kovové z temperované litiny zinkované konzervované voskem AZNP (mikrocer) nátrubky jednoznačné s vnitřními závity č.270 ČSN 13 8235 DN 4"
VV
TS
P | 65 | R01 |  | Odpojení stávajícího STL plynovodu DN 200 | SOUB | 1 | 0 | 0 | 0 | 2
PP |  |  |  | Dodatečné osazení trubních dílů přivařovacích DN 700
VV
TS
P | 66 | R02 |  | Odpojení stávajícího STL plynovodu PE D 90 | SOUB | 1 | 0 | 0 | 0 | 2
PP |  |  |  | Dodatečné osazení trubních dílů přivařovacích DN 700
VV
TS
P | 67 | R03 |  | Odpojení stávajícího STL plynovodu PE D 63 | SOUB | 1 | 0 | 0 | 0 | 2
PP |  |  |  | Dodatečné osazení trubních dílů přivařovacích DN 700
VV
TS
P | 68 | R04 |  | Odpojení stávající STL plynovodní přípojky PE D 32 | SOUB | 1 | 0 | 0 | 0 | 2
PP |  |  |  | Dodatečné osazení trubních dílů přivařovacích DN 700
VV
TS
P | 69 | R05 |  | Odpojení stávající STL plynovodní přípojky PE D 50 | SOUB | 1 | 0 | 0 | 0 | 2
PP |  |  |  | Dodatečné osazení trubních dílů přivařovacích DN 700
VV
TS
P | 70 | R06 |  | Odpojení stávající STL plynovodní přípojky DN 25 | SOUB | 1 | 0 | 0 | 0 | 2
PP |  |  |  | Dodatečné osazení trubních dílů přivařovacích DN 700
VV
TS
P | 71 | R07 |  | Signalizační vodič včetně upevnění CYY 2,5 | M | 236 | 0 | 0 | 0 | 2
PP |  |  |  | Dodatečné osazení trubních dílů přivařovacích DN 700
VV
TS
P | 72 | R08 |  | Výstražná fólie perforovaná - žlutá š. 300 mm | M | 234 | 0 | 0 | 0 | 2
PP |  |  |  | Dodatečné osazení trubních dílů přivařovacích DN 700
VV
TS
P | 73 | R09 |  | Kontrolní vývod signalizačního vodiče včetně poklopu a ochranné trubky vodiče | SOUB | 1 | 0 | 0 | 0 | 2
PP |  |  |  | Dodatečné osazení trubních dílů přivařovacích DN 700
VV
TS
P | 75 | R-1 |  | Geodetické zaměření skutečného provedení | M | 226 | 0 | 0 | 0 | 2
PP |  |  |  | Dodatečné osazení trubních dílů přivařovacích DN 700
VV
TS
P | 76 | R10 |  | Orientační tabulka včetně osazení | SOUB | 1 | 0 | 0 | 0 | 2
PP |  |  |  | Dodatečné osazení trubních dílů přivařovacích DN 700
VV
TS
P | 78 | R-2 |  | Dozor GasNet při propojení STL plynovodu | SOUB | 2 | 0 | 0 | 0 | 2
PP |  |  |  | Dodatečné osazení trubních dílů přivařovacích DN 700
VV
TS
SD |  | 4 |  | Vodorovné konstrukce |  |  |  | 0 | 0 |  | 0 | 0
P | 62 | 451573111 |  | Lože pod potrubí otevřený výkop z písku | M3 | 44.8 | 0 | 0 | 0 | 2
PP |  |  |  | Lože pod potrubí, stoky a drobné objekty v otevřeném výkopu z písku a štěrkopísku do 63 mm
VV |  |  |  | 218*0.5*0.4=43,600 [A] 8*0.5*0.3=1,200 [B] Celkem: A+B=44,800 [C]
TS
SD |  | 58-M |  | Revize vyhrazených technických zařízení |  |  |  | 0 | 0 |  | 0 | 0
P | 63 | 58-R |  | Výchozí revize přeložky STL plynovodu a STL plynovodních přípojek | SOUB | 1 | 0 | 0 | 0 | 2
PP |  |  |  | Středotlaké plynovody kontrola plynovodu nadzemního, délky do 50 m
VV
TS
SD |  | 99 |  | Přesun hmot |  |  |  | 0 | 0 |  | 0 | 0
P | 64 | 998276101 |  | Přesun hmot pro trubní vedení z trub z plastických hmot otevřený výkop | T | 85.534 | 0 | 0 | 0 | 2
PP |  |  |  | Přesun hmot pro trubní vedení hloubené (827 1.1, 827 1.9, 827 2.1, 827 2.9) z trub ostatních z plastických hmot nebo sklolaminátových vodovod nebo kanalizace včetně drobných objektů v otevřeném výkopu
VV
TS
SD |  | 999 |  | Ostatní náklady |  |  |  | 0 | 0 |  | 0 | 0
P | 1 | 000001 |  | Zařízení staveniště | KČ | 1 | 0 | 0 | 0 | 0
PP
VV
TS
P | 2 | 000002 |  | Mimostaveništní doprava | KČ | 1 | 0 | 0 | 0 | 0
PP
VV
TS
P | 3 | 000003 |  | Územní vlivy | KČ | 1 | 0 | 0 | 0 | 0
PP
VV
TS
P | 4 | 000004 |  | Ostatní-G.pl.+V.břem | KČ | 1 | 0 | 0 | 0 | 0
PP
VV
TS