## Rekapitulace stavby (hidden)
Export Komplet | [24 empty] | VZ | 2.0 | ZAMOK |  |  |  |  | False | False | {18e75b58-e509-41ec-9e72-900a82bee295}
[31 empty] | 0,01 | 21
[31 empty] | 0,01 | 15
|  | REKAPITULACE STAVBY | [15 empty] | v --- níže se nacházejí doplnkové a pomocné údaje k sestavám --- v | [11 empty] | Návod na vyplnění | 0,001
|  | Kód: |  |  |  |  | 1928/3a | [22 empty] | Měnit lze pouze buňky se žlutým podbarvením! 1) v Rekapitulaci stavby vyplňte údaje o Uchazeči (přenesou se do ostatních sestav i v jiných listech) 2) na vybraných listech vyplňte v sestavě Soupis prací ceny u položek | 0,01
|  | Stavba: |  |  |  |  | Vrchlabí čp.100 - Oprava fasády,sanace vlhkosti, oprava vnějších oken | [23 empty] | 0,01
|  | KSO: | [11 empty] | CC-CZ: | [16 empty] | 0,01
|  | Místo: | [11 empty] | Datum: |  | 4. 1. 2020 | [14 empty] | 0,01
0,01
|  | Zadavatel: | [11 empty] | IČ: | [16 empty] | 0,01
|  |  | Město Vrchlabí | [10 empty] | DIČ: | [16 empty] | 0,01
0,01
|  | Uchazeč: | [11 empty] | IČ: |  | Vyplň údaj | [14 empty] | 0,01
|  |  | Vyplň údaj | [10 empty] | DIČ: |  | Vyplň údaj | [14 empty] | 0,01
False
|  | Projektant: | [11 empty] | IČ: | [16 empty] | False
|  |  | Ing. J.Chaloupský, Trutnov | [10 empty] | DIČ: | [16 empty] | True
0,01
|  | Zpracovatel: | [11 empty] | IČ: | [16 empty] | 0,01
|  |  | Ing.Jiřičková | [10 empty] | DIČ: | [16 empty] | False
Poznámka:
Soupis prací je sestaven s využitím Cenové soustavy ÚRS. Položky, které pochází z této cenové soustavy, jsou ve sloupci 'Cenová soustava' označeny popisem 'CS ÚRS' a úrovní příslušného kalendářního pololetí. Veškeré další informace vymezující popis a podmínky použití těchto položek z Cenové soustavy, které nejsou uvedeny přímo v soupisu prací, jsou neomezeně dálkově k dispozici na www.cs-urs.cz, sekce Cenové a technické podmínky.
|  | Cena bez DPH | [11 empty] | 0
[8 empty] | Sazba daně |  | Základ daně |  |  |  | Výše daně
|  | DPH |  | základní |  |  |  | 21% |  | 0 |  |  |  | 0
|  |  |  | snížená |  |  |  | 15% |  | 0 |  |  |  | 0
|  |  |  | zákl. přenesená |  |  |  | 21% |  | 0 |  |  |  | 0
|  |  |  | sníž. přenesená |  |  |  | 15% |  | 0 |  |  |  | 0
|  |  |  | nulová |  |  |  | 0% |  | 0 |  |  |  | 0
|  | Cena s DPH | [6 empty] | v |  | CZK |  |  | 0
REKAPITULACE OBJEKTŮ STAVBY A SOUPISŮ PRACÍ
| Kód: | [6 empty] | 1928/3a
| Stavba: | [6 empty] | Vrchlabí čp.100 - Oprava fasády,sanace vlhkosti, oprava vnějších oken
| Místo: | [11 empty] | Datum: |  | 4. 1. 2020
| Zadavatel: | [6 empty] | Město Vrchlabí |  |  |  |  | Projektant: |  | Ing. J.Chaloupský, Trutnov |  |  | Informatívní údaje z listů zakázek
| Uchazeč: | [11 empty] | Zpracovatel: |  | Ing.Jiřičková
| Kód |  |  |  | Popis | [6 empty] | Cena bez DPH [CZK] |  |  |  | Cena s DPH [CZK] | Typ | z toho Ostat. náklady [CZK] | DPH [CZK] | Normohodiny [h] | DPH základní [CZK] | DPH snížená [CZK] | DPH základní přenesená [CZK] | DPH snížená přenesená [CZK] | Základna DPH základní | Základna DPH snížená | Základna DPH zákl. přenesená | Základna DPH sníž. přenesená | Základna DPH nulová
| Náklady stavby celkem | [10 empty] | 0 |  |  |  | 0 |  | 0 | 0 | 0 | 0 | 0 | 0 | 0 | 0 | 0 | 0 | 0 | 0 |  | D | 0 |  | IMPORT | {18e75b58-e509-41ec-9e72-900a82bee295} | {00000000-0000-0000-0000-000000000000}
/ |  | 1928/3a |  |  |  | Vrchlabí čp.100 - Oprava fasády,sanace vlhkosti, oprava vnějších oken | [5 empty] | 0 |  |  |  | 0 | STA | 0 | 0 | 0 | 0 | 0 | 0 | 0 | 0 | 0 | 0 | 0 | 0 |  |  | 1 | ###NOINSERT### | IMPORT | {18e75b58-e509-41ec-9e72-900a82bee295} | {00000000-0000-0000-0000-000000000000}

## 1928-3a - Vrchlabí čp.100...
[18 empty] | {18e75b58-e509-41ec-9e72-900a82bee295} | [5 empty] | Fpl1 | 116,86 | 2
[18 empty] | 2 | [5 empty] | Fpl2 | 20,254 | 2
| KRYCÍ LIST SOUPISU PRACÍ | [7 empty] | v --- níže se nacházejí doplnkové a pomocné údaje k sestavám --- v | [8 empty] | False | [5 empty] | Fpl3 | 107,82 | 2
[24 empty] | Fpl4 | 0,675 | 2
| Stavba: | [22 empty] | les | 328,8 | 2
|  | Vrchlabí čp.100 - Oprava fasády,sanace vlhkosti, oprava vnějších oken | [21 empty] | odsolení | 340,287 | 2
| KSO: |  |  |  |  | CC-CZ:
| Místo: |  |  |  |  | Datum: | 4. 1. 2020
| Zadavatel: |  |  |  |  | IČ:
|  | Město Vrchlabí |  |  |  | DIČ:
| Uchazeč: |  |  |  |  | IČ: | Vyplň údaj
|  | Vyplň údaj |  |  |  | DIČ: | Vyplň údaj
| Projektant: |  |  |  |  | IČ:
|  | Ing. J.Chaloupský, Trutnov |  |  |  | DIČ:
| Zpracovatel: |  |  |  |  | IČ:
|  | Ing.Jiřičková |  |  |  | DIČ:
Poznámka:
Soupis prací je sestaven s využitím Cenové soustavy ÚRS. Položky, které pochází z této cenové soustavy, jsou ve sloupci 'Cenová soustava' označeny popisem 'CS ÚRS' a úrovní příslušného kalendářního pololetí. Veškeré další informace vymezující popis a podmínky použití těchto položek z Cenové soustavy, které nejsou uvedeny přímo v soupisu prací, jsou neomezeně dálkově k dispozici na www.cs-urs.cz, sekce Cenové a technické podmínky.
| Cena bez DPH | [5 empty] | 0
|  |  | Základ daně |  |  | Sazba daně | Výše daně
| DPH | základní | 0 |  |  | 21% | 0
|  | snížená | 0 |  |  | 15% | 0
|  | zákl. přenesená | 0 |  |  | 21% | 0
|  | sníž. přenesená | 0 |  |  | 15% | 0
|  | nulová | 0 |  |  | 0% | 0
| Cena s DPH |  |  | v | CZK |  | 0
REKAPITULACE ČLENĚNÍ SOUPISU PRACÍ
Stavba:
Vrchlabí čp.100 - Oprava fasády,sanace vlhkosti, oprava vnějších oken
Místo: | [5 empty] | Datum: | 4. 1. 2020
Zadavatel: |  |  | Město Vrchlabí |  |  | Projektant: | Ing. J.Chaloupský, Trutnov
Uchazeč: |  |  | Vyplň údaj |  |  | Zpracovatel: | Ing.Jiřičková
Kód dílu - Popis | [6 empty] | Cena celkem [CZK]
Náklady stavby celkem | [6 empty] | 0 | [11 empty] | -1
| HSV - Práce a dodávky HSV | [5 empty] | 0
| 3 - Svislé a kompletní konstrukce | [5 empty] | 0
| 6 - Úpravy povrchů, podlahy a osazování výplní | [5 empty] | 0
| 6b - Úpravy povrchů - štukatérské a natěračské práce (zdobná fasáda 2+3NP+římsy a špalety 1NP) | [5 empty] | 0
| 9 - Ostatní konstrukce a práce, bourání | [5 empty] | 0
| 997 - Přesun sutě | [5 empty] | 0
| 998 - Přesun hmot | [5 empty] | 0
| PSV - Práce a dodávky PSV | [5 empty] | 0
| 764 - Konstrukce klempířské | [5 empty] | 0
| 766 - Konstrukce truhlářské | [5 empty] | 0
| 767 - Konstrukce zámečnické | [5 empty] | 0
| 773 - Podlahy z litého teraca | [5 empty] | 0
| 783 - Dokončovací práce - nátěry | [5 empty] | 0
| 784 - Dokončovací práce - malby a tapety | [5 empty] | 0
| VRN - Vedlejší rozpočtové náklady | [5 empty] | 0
| VRN3 - Zařízení staveniště | [5 empty] | 0
| VRN4 - Inženýrská činnost | [5 empty] | 0
| VRN9 - Ostatní náklady | [5 empty] | 0
SOUPIS PRACÍ
Stavba:
Vrchlabí čp.100 - Oprava fasády,sanace vlhkosti, oprava vnějších oken
Místo: | [5 empty] | Datum: | 4. 1. 2020
Zadavatel: |  |  | Město Vrchlabí |  |  | Projektant: | Ing. J.Chaloupský, Trutnov
Uchazeč: |  |  | Vyplň údaj |  |  | Zpracovatel: | Ing.Jiřičková
PČ | Typ | Kód | Popis | MJ | Množství | J.cena [CZK] | Cena celkem [CZK] | Cenová soustava |  | DPH | J. Nh [h] | Nh celkem [h] | J. hmotnost [t] | Hmotnost celkem [t] | J. suť [t] | Suť Celkem [t]
Náklady soupisu celkem | [6 empty] | 0 |  |  |  |  | 0 |  | 28.1078 |  | 27.1604 |  | D | -1 | [13 empty] | 0
| D | HSV | Práce a dodávky HSV |  |  |  | 0 |  |  |  |  | 0 |  | 27.4941 |  | 25.9357 | 1 | D | 0 |  |  |  | ROZPOCET | [9 empty] | 0
| D | 3 | Svislé a kompletní konstrukce |  |  |  | 0 |  |  |  |  | 0 |  | 1.0075 |  | 1.0075 | 1 | D | 1 |  |  |  | ROZPOCET | [9 empty] | 0
1 | K | 31723581R1 | Doplnění zdiva hlavních a kordonových říms s dodáním hmot, cihlami pálenými na trasvápennou maltu - materiálové technologie viz bod 3.1 (CP P20,trasvápenná malta), tj. vysekání, doplnění s provázáním a profilací cihel) | m3 | 0.313 |  | 0 |  |  | základní |  | 0 | 1.909 | 0.59752 | 1.909 | 0.59752 | 4 | K | 2 |  |  |  | ROZPOCET |  |  |  | 0 | 0 | 0 | 0 | 0 | 1 | 0 | 4 | -480303552
| VV |  | "podstřešní:"0,016+0,015+0,01+0,024+0,048+0,016+0,072+0,06 |  | 0.261 | [12 empty] | VV | 2 | 2 | True | 0 | ROZPOCET
| VV |  | "dělící:"0,052 |  | 0.052 | [12 empty] | VV | 2 | 2 | True | 0 | ROZPOCET
| VV |  | Mezisoučet |  | 0.313 | [12 empty] | VV | 2 | 3 | True | 1 | ROZPOCET
2 | K | 34923484R1 | Přezdění říms podokenních a nadokenních - materiálové technologie viz bod 3.1 (CP P20,trasvápenná malta), tj. vysekání, doplnění s provázáním a profilací cihel) | m | 5 |  | 0 |  |  | základní |  | 0 | 0.082 | 0.41 | 0.082 | 0.41 | 4 | K | 2 |  |  |  | ROZPOCET |  |  |  | 0 | 0 | 0 | 0 | 0 | 1 | 0 | 4 | -637034316
| VV |  | "u okna O5:"0,9+0,7+0,4 |  | 2 | [12 empty] | VV | 2 | 2 | True | 0 | ROZPOCET
| VV |  | "přízemí:" 3 |  | 3 | [12 empty] | VV | 2 | 2 | True | 0 | ROZPOCET
| VV |  | Mezisoučet |  | 5 | [12 empty] | VV | 2 | 3 | True | 1 | ROZPOCET
| D | 6 | Úpravy povrchů, podlahy a osazování výplní |  |  |  | 0 |  |  |  |  | 0 |  | 13.2996 |  | 6.8057 | 1 | D | 1 |  |  |  | ROZPOCET | [9 empty] | 0
3 | K | 61131512R1 | Trasvápenná omítka štuková omítaných špalet , šířky do 250 mm | m2 | 3.95 |  | 0 |  |  | základní |  | 0 | 0.04063 | 0.16049 | 0 | 0 | 4 | K | 2 |  |  |  | ROZPOCET |  |  |  | 0 | 0 | 0 | 0 | 0 | 1 | 0 | 4 | 197799269
| VV |  | "O5:" (0,85*2+1,75*2)*2 |  | 10.4 | [12 empty] | VV | 2 | 2 | True | 0 | ROZPOCET
| VV |  | "O6:" (0,7*2+2*2)*1 |  | 5.4 | [12 empty] | VV | 2 | 2 | True | 0 | ROZPOCET
| VV |  | Mezisoučet |  | 15.8 | [12 empty] | VV | 2 | 3 | True | 0 | ROZPOCET
| VV |  | 15,8*0,25 |  | 3.95 | [12 empty] | VV | 2 | 2 | True | 1 | ROZPOCET
4 | K | 619995001 | Začištění omítek (s dodáním hmot) kolem oken, dveří, podlah, obkladů apod. | m | 54.26 |  | 0 | CS ÚRS 2019 02 |  | základní |  | 0 | 0.0015 | 0.08139 | 0 | 0 | 4 | K | 2 |  |  |  | ROZPOCET |  |  |  | 0 | 0 | 0 | 0 | 0 | 1 | 0 | 4 | -914668250
| VV |  | "výměna okna a parapetů:" | [14 empty] | VV | 2 | 1 | True | 0 | ROZPOCET
| VV |  | 5,76*6+6,5*2+6,7 |  | 54.26 | [12 empty] | VV | 2 | 2 | True | 1 | ROZPOCET
5 | K | 62213110R0 | Podkladní a spojovací vrstva vnějších omítaných ploch trasvápenný postřik nanášený ručně celoplošně stěn | m2 | 116.86 |  | 0 |  |  | základní |  | 0 | 0.0065 | 0.75959 | 0 | 0 | 4 | K | 2 |  |  |  | ROZPOCET |  |  |  | 0 | 0 | 0 | 0 | 0 | 1 | 0 | 4 | 1950149593
| VV |  | Fpl1 |  | 116.86 | [12 empty] | VV | 2 | 2 | True | 1 | ROZPOCET
6 | K | 62231112R1 | Trasvápenná omítka hladká jednovrstvá vnějších stěn nanášená ručně | m2 | 116.86 |  | 0 |  |  | základní |  | 0 | 0.021 | 2.4541 | 0 | 0 | 4 | K | 2 |  |  |  | ROZPOCET |  |  |  | 0 | 0 | 0 | 0 | 0 | 1 | 0 | 4 | 1374574568
| VV |  | "plocha fasády 1 - výpočet viz omytí:" Fpl1 |  | 116.86 | [12 empty] | VV | 2 | 2 | True | 1 | ROZPOCET
7 | K | 62231113R1a | Potažení vnějších stěn trasvápenným štukem zrnitost 3 mm | m2 | 116.86 |  | 0 |  |  | základní |  | 0 | 0.012 | 1.4023 | 0 | 0 | 4 | K | 2 |  |  |  | ROZPOCET |  |  |  | 0 | 0 | 0 | 0 | 0 | 1 | 0 | 4 | -1746796486
| VV |  | Fpl1 |  | 116.86 | [12 empty] | VV | 2 | 2 | True | 1 | ROZPOCET
8 | K | 62231119R1 | Příplatek k trasvápenné omítce vnějších stěn za každých dalších za každých dalších i započatých 5 mm tloušťky omítky přes 15 mm | m2 | 233.72 |  | 0 |  |  | základní |  | 0 | 0.007 | 1.636 | 0 | 0 | 4 | K | 2 |  |  |  | ROZPOCET |  |  |  | 0 | 0 | 0 | 0 | 0 | 1 | 0 | 4 | -969086964
| VV |  | Fpl1*2 |  | 233.72 | [12 empty] | VV | 2 | 2 | True | 1 | ROZPOCET
9 | K | 629991001 | Zakrytí vnějších ploch před znečištěním včetně pozdějšího odkrytí ploch podélných rovných (např. chodníků) fólií položenou volně | m2 | 40 |  | 0 | CS ÚRS 2019 02 |  | základní |  | 0 | 0 | 0 | 0 | 0 | 4 | K | 2 |  |  |  | ROZPOCET |  |  |  | 0 | 0 | 0 | 0 | 0 | 1 | 0 | 4 | -788419577
10 | K | 629991011 | Zakrytí vnějších ploch před znečištěním včetně pozdějšího odkrytí výplní otvorů a svislých ploch fólií přilepenou lepící páskou | m2 | 109.706 |  | 0 | CS ÚRS 2019 02 |  | základní |  | 0 | 0 | 0 | 0 | 0 | 4 | K | 2 |  |  |  | ROZPOCET |  |  |  | 0 | 0 | 0 | 0 | 0 | 1 | 0 | 4 | -806009273
| VV |  | 1,85*2,05*2+1*1,9*9+1,15*2,05*9+0,85*1,75*2+0,7*2 |  | 50.278 | [12 empty] | VV | 2 | 2 | True | 0 | ROZPOCET
| VV |  | 3,3*2,65+2,45*2,8 |  | 15.605 | [12 empty] | VV | 2 | 2 | True | 0 | ROZPOCET
| VV |  | Mezisoučet |  | 65.883 | [12 empty] | VV | 2 | 3 | True | 0 | ROZPOCET
| VV |  | "vnitřní strana okna O3 (stávající okno/zděná špaleta):" 1,15*2,05*9 |  | 21.218 | [12 empty] | VV | 2 | 2 | True | 0 | ROZPOCET
| VV |  | "oplechování:" 0,3*(30,9+33+11,45) |  | 22.605 | [12 empty] | VV | 2 | 2 | True | 0 | ROZPOCET
| VV |  | Součet |  | 109.706 | [12 empty] | VV | 2 | 4 | True | 1 | ROZPOCET
11 | K | 62999501R1 | Odsolovací omítka - 1cykl (kompresní zábal vč.průběžného vlhčení, odstranění zábalu rýžovým kartáčem nebo tlakovou vodou) | m2 | 340.287 |  | 0 |  |  | základní |  | 0 | 0.02 | 6.8057 | 0.02 | 6.8057 | 4 | K | 2 |  |  |  | ROZPOCET |  |  |  | 0 | 0 | 0 | 0 | 0 | 1 | 0 | 4 | -840833968
| VV |  | "sokl pl.2+4, pl 1:"( Fpl2+Fpl4+92,5) |  | 113.429 | [12 empty] | VV | 2 | 2 | True | 0 | ROZPOCET
| VV |  | "opakování :" 113,429*2 |  | 226.858 | [12 empty] | VV | 2 | 2 | True | 0 | ROZPOCET
| VV | odsolení | Mezisoučet |  | 340.287 | [12 empty] | VV | 2 | 3 | True | 1 | ROZPOCET
12 | K | 629995101 | Očištění vnějších ploch tlakovou vodou omytím | m2 | 245.609 |  | 0 | CS ÚRS 2019 02 |  | základní |  | 0 | 0 | 0 | 0 | 0 | 4 | K | 2 |  |  |  | ROZPOCET |  |  |  | 0 | 0 | 0 | 0 | 0 | 1 | 0 | 4 | 1211383526
| VV |  | "Plocha typ 1-přízemí+západní F:" 47+3,1*(4,75+27,05+0,15*4) |  | 147.44 | [12 empty] | VV | 2 | 2 | True | 0 | ROZPOCET
| VV |  | -0,7*2-1,9*9-2,2*2,45+0,3*6,85-2,65*3,3 |  | -30.58 | [12 empty] | VV | 2 | 2 | True | 0 | ROZPOCET
| VV | Fpl1 | Mezisoučet |  | 116.86 | [12 empty] | VV | 2 | 3 | True | 0 | ROZPOCET
| VV |  | "Plocha typ 2-sokl teraco:"0,3*2,25+0,7*4,75+0,63*(27,05+0,15*4-2,45+0,3*2) |  | 20.254 | [12 empty] | VV | 2 | 2 | True | 0 | ROZPOCET
| VV | Fpl2 | Mezisoučet |  | 20.254 | [12 empty] | VV | 2 | 3 | True | 0 | ROZPOCET
| VV |  | "plocha typ 3 - 2NP se št.prvky+u O5:" 4*(4,75+27,05+0,15*4)+(3,53)*2 |  | 136.66 | [12 empty] | VV | 2 | 2 | True | 0 | ROZPOCET
| VV |  | -3,8*2-2,36*9 |  | -28.84 | [12 empty] | VV | 2 | 2 | True | 0 | ROZPOCET
| VV | Fpl3 | Mezisoučet |  | 107.82 | [12 empty] | VV | 2 | 3 | True | 0 | ROZPOCET
| VV |  | "plocha typ 4 - pískovcový sokl:" 0,3*2,25 |  | 0.675 | [12 empty] | VV | 2 | 2 | True | 0 | ROZPOCET
| VV | Fpl4 | Mezisoučet |  | 0.675 | [12 empty] | VV | 2 | 3 | True | 0 | ROZPOCET
| VV |  | Součet |  | 245.609 | [12 empty] | VV | 2 | 4 | True | 1 | ROZPOCET
| D | 6b | Úpravy povrchů - štukatérské a natěračské práce (zdobná fasáda 2+3NP+římsy a špalety 1NP) |  |  |  | 0 |  |  |  |  | 0 |  | 11.7098 |  | 8.6948 | 1 | D | 1 |  |  |  | ROZPOCET | [9 empty] | 0
13 | K | 6223R1010 | Oprava korunní římsy (po spodní hranu římsy špalíků,mimo špalíků) - 70% s otlučením a doplněím omítky, 30% očištění a zpevnění, 100% nátěr - technologie omítek a nátěru bod 3.3-3.6 TZ. | m | 24.8 |  | 0 |  |  | základní |  | 0 | 0.0933 | 2.3138 | 0.04 | 0.992 | 4 | K | 2 |  |  |  | ROZPOCET |  |  |  | 0 | 0 | 0 | 0 | 0 | 1 | 0 | 4 | -134080897
| VV |  | 33 |  | 33 | [12 empty] | VV | 2 | 2 | True | 0 | ROZPOCET
| VV |  | "část římsy v ceně prvku nad oknem O1:"- 4,1*2 |  | -8.2 | [12 empty] | VV | 2 | 2 | True | 0 | ROZPOCET
| VV |  | Mezisoučet |  | 24.8 | [12 empty] | VV | 2 | 3 | True | 1 | ROZPOCET
14 | K | 6223R1011 | Oprava konzolí/špalíků u korunní římsy - 10% s otlučením a doplněím omítky, 90% očištění a zpevnění,100%nátěr -technologie omítek a nátěru bod 3.3-3.6 TZ. | kus | 59 |  | 0 |  |  | základní |  | 0 | 0.0003 | 0.0177 | 0.003 | 0.177 | 4 | K | 2 |  |  |  | ROZPOCET |  |  |  | 0 | 0 | 0 | 0 | 0 | 1 | 0 | 4 | -488321884
| VV |  | "velké:" 9+11+11+12 |  | 43 | [12 empty] | VV | 2 | 2 | True | 0 | ROZPOCET
| VV |  | "malé:"4*3+4 |  | 16 | [12 empty] | VV | 2 | 2 | True | 0 | ROZPOCET
| VV |  | Mezisoučet |  | 59 | [12 empty] | VV | 2 | 3 | True | 1 | ROZPOCET
15 | K | 6223R1012 | Doplnění chybějících konzolí/špalíků u korunní římsy,nátěr - technologie omítek a nátěru bod 3.3-3.6 TZ. | kus | 3 |  | 0 |  |  | základní |  | 0 | 0.0036 | 0.0108 | 0 | 0 | 4 | K | 2 |  |  |  | ROZPOCET |  |  |  | 0 | 0 | 0 | 0 | 0 | 1 | 0 | 4 | -2143335783
16 | K | 6223R1013 | Atikové okno s volutami a lasturami,oprava omátek,nátěr - technologie omítek a nátěru bod 3.3-3.6 TZ. | kus | 2 |  | 0 |  |  | základní |  | 0 | 0.21 | 0.42 | 0.21 | 0.42 | 4 | K | 2 |  |  |  | ROZPOCET |  |  |  | 0 | 0 | 0 | 0 | 0 | 1 | 0 | 4 | 430428404
| VV |  | "3NP:"2 |  | 2 | [12 empty] | VV | 2 | 2 | True | 1 | ROZPOCET
17 | K | 6223R1014 | Prvek nad oknem O1 s erbem, zdobenými konzolami, kordonovou římsou a římsou pilastrů, špalíky - pohledová čelní plocha 4100x970mm - technologie omítek a nátěru bod 3.3-3.6 TZ. | kus | 2 |  | 0 |  |  | základní |  | 0 | 0.057 | 0.114 | 0.057 | 0.114 | 4 | K | 2 |  |  |  | ROZPOCET |  |  |  | 0 | 0 | 0 | 0 | 0 | 1 | 0 | 4 | 1911413222
| VV |  | "2NP:"2 |  | 2 | [12 empty] | VV | 2 | 2 | True | 1 | ROZPOCET
18 | K | 6223R1015 | Prvky u oken O3 se sdruženou římsou ,komplet - sdružená nadokenní 2,5m a parapetní2,7m římsa, zdobený erb, šambrány se zdobnými prvky,ostění,meziok.pilíř,podpar.obrázek a zdobvé prvky, hladké plochy uvnitř- technologie omítek a nátěru bod 3.3-3.6 TZ. | kus | 2 |  | 0 |  |  | základní |  | 0 | 0.08 | 0.16 | 0.08 | 0.16 | 4 | K | 2 |  |  |  | ROZPOCET |  |  |  | 0 | 0 | 0 | 0 | 0 | 1 | 0 | 4 | -908713545
| VV |  | "2NP:"2 |  | 2 | [12 empty] | VV | 2 | 2 | True | 1 | ROZPOCET
19 | K | 6223R1016 | Prvky u oken O3 se samostatnou římsou ,komplet - nadokenní 1,3m a parapetní 1,3m římsa, prvek s lasturou, šambrány se zdobnými prvky,ostění,podpar.obrázek , hladké plochy uvnitř ohraničení prvku - technologie omítek a nátěru bod 3.3-3.6 TZ. | kus | 5 |  | 0 |  |  | základní |  | 0 | 0.05 | 0.25 | 0.05 | 0.25 | 4 | K | 2 |  |  |  | ROZPOCET |  |  |  | 0 | 0 | 0 | 0 | 0 | 1 | 0 | 4 | 927913947
| VV |  | "2NP:"5 |  | 5 | [12 empty] | VV | 2 | 2 | True | 1 | ROZPOCET
20 | K | 6223R1017 | Hlavice pilastrů u okna O1 - technologie omítek a nátěru bod 3.3-3.6 TZ. | kus | 4 |  | 0 |  |  | základní |  | 0 | 0 | 0 | 0 | 0 | 4 | K | 2 |  |  |  | ROZPOCET |  |  |  | 0 | 0 | 0 | 0 | 0 | 1 | 0 | 4 | 1038561044
| VV |  | "2NP:"(1+1)*2 |  | 4 | [12 empty] | VV | 2 | 2 | True | 1 | ROZPOCET
21 | K | 6223R1018 | Zdvojený hladký pilastr u okna O1 (pohledová plocha cca 3,2x0,5m) - 30% s otlučením a 100% doplněím omítky,nátěr - technologe omítek a nátěrů bod 3.3-3.6 TZ. | kus | 4 |  | 0 |  |  | základní |  | 0 | 0.072 | 0.288 | 0.022 | 0.088 | 4 | K | 2 |  |  |  | ROZPOCET |  |  |  | 0 | 0 | 0 | 0 | 0 | 1 | 0 | 4 | 526615466
22 | K | 6223R1019 | Podparapetní římsa a nika skuželkami u okna O1 - římsa 2m, nika cca 1,9x0,6m,kuželeky - technologie omítek a nátěrů bod 3.3-3.6 TZ. | kus | 2 |  | 0 |  |  | základní |  | 0 | 0.004 | 0.008 | 0.004 | 0.008 | 4 | K | 2 |  |  |  | ROZPOCET |  |  |  | 0 | 0 | 0 | 0 | 0 | 1 | 0 | 4 | 283128224
23 | K | 6223R1020 | Doplnění zdobného prvku (listu se spirálou v cca 35cm) zakončení šambrán okna O3, levá strana - technologie omítek a nátěrů bod 3.3-3.6 TZ. | kus | 5 |  | 0 |  |  | základní |  | 0 | 0.003 | 0.015 | 0 | 0 | 4 | K | 2 |  |  |  | ROZPOCET |  |  |  | 0 | 0 | 0 | 0 | 0 | 1 | 0 | 4 | -1985269111
24 | K | 6223R1021 | Doplnění zdobného prvku (listu se spirálou v cca 35cm) zakončení šambrán okna O3,pravá strana - technologie omítek a nátěrů bod 3.3-3.6 TZ. | kus | 5 |  | 0 |  |  | základní |  | 0 | 0.003 | 0.015 | 0 | 0 | 4 | K | 2 |  |  |  | ROZPOCET |  |  |  | 0 | 0 | 0 | 0 | 0 | 1 | 0 | 4 | -1545498552
25 | K | 6223R1025 | Pilastr s bosáží a římsou (rohy stěn) cca 0,5x4m -90% s otlučením a doplněím omítky, 10% očištění a zpevnění,100%nátěr - technologie omítek a nátěru bod 3.3-3.6 TZ. | kus | 4 |  | 0 |  |  | základní |  | 0 | 0.24 | 0.96 | 0.192 | 0.768 | 4 | K | 2 |  |  |  | ROZPOCET |  |  |  | 0 | 0 | 0 | 0 | 0 | 1 | 0 | 4 | -1643608915
26 | K | 6223R1026 | Pilastr s bosáží a římsou (rohy stěn) cca 0,36x4m -90% s otlučením a doplněím omítky, 10% očištění a zpevnění,100%nátěr - technologie omítek a nátěru bod 3.3-3.6 TZ. | kus | 4 |  | 0 |  |  | základní |  | 0 | 0.172 | 0.688 | 0.138 | 0.552 | 4 | K | 2 |  |  |  | ROZPOCET |  |  |  | 0 | 0 | 0 | 0 | 0 | 1 | 0 | 4 | 1497847250
27 | K | 6223R1030 | Oprava kordonové římsy - 20% s otlučením a doplněím omítky, 80% očištění a zpevnění, 100% nátěr - technologie omítek a nátěru bod 3.3-3.6 TZ. | m | 33 |  | 0 |  |  | základní |  | 0 | 0.012 | 0.396 | 0.012 | 0.396 | 4 | K | 2 |  |  |  | ROZPOCET |  |  |  | 0 | 0 | 0 | 0 | 0 | 1 | 0 | 4 | 2085105509
28 | K | 6223R1032 | Ostění a šambrán oken O2 - 50% s otlučením a doplněím omítky, 50% očištění a zpevnění, 100% nátěr - technologie omítek a nátěru bod 3.3-3.6 TZ. | m | 65.79 |  | 0 |  |  | základní |  | 0 | 0.0144 | 0.94738 | 0.0144 | 0.94738 | 4 | K | 2 |  |  |  | ROZPOCET |  |  |  | 0 | 0 | 0 | 0 | 0 | 1 | 0 | 4 | 1558503282
| VV |  | "okna O2:" 2,05*2*9+2,7*4+1,32 |  | 49.02 | [12 empty] | VV | 2 | 2 | True | 0 | ROZPOCET
| VV |  | "dveře a výloha:" 2,41*2+2,75+2,8*2+3,6 |  | 16.77 | [12 empty] | VV | 2 | 2 | True | 0 | ROZPOCET
| VV |  | Mezisoučet |  | 65.79 | [12 empty] | VV | 2 | 3 | True | 1 | ROZPOCET
29 | K | 6223R1033 | Podparapetní římsy oken O2 - 100% s otlučením a doplněím omítky, 100% nátěr - technologie omítek a nátěru bod 3.3-3.6 TZ. | m | 31.42 |  | 0 |  |  | základní |  | 0 | 0.0288 | 0.9049 | 0.0288 | 0.9049 | 4 | K | 2 |  |  |  | ROZPOCET |  |  |  | 0 | 0 | 0 | 0 | 0 | 1 | 0 | 4 | -450574136
| VV |  | "okna O2+O6:" 3*4+1,6+1,05 |  | 14.65 | [12 empty] | VV | 2 | 2 | True | 0 | ROZPOCET
| VV |  | "dveře a výloha:" 2,41*2+2,75+2,8*2+3,6 |  | 16.77 | [12 empty] | VV | 2 | 2 | True | 0 | ROZPOCET
| VV |  | Mezisoučet |  | 31.42 | [12 empty] | VV | 2 | 3 | True | 1 | ROZPOCET
30 | K | 6223R1040 | Oprava části zdobené fasády 1NP, hladké plochy s rámečky - 100% s otlučením a doplněím omítky, 100% nátěr - technologie omítek a nátěru bod 3.3-3.6 TZ. | m2 | 58.35 |  | 0 |  |  | základní |  | 0 | 0.072 | 4.2012 | 0.05 | 2.9175 | 4 | K | 2 |  |  |  | ROZPOCET |  |  |  | 0 | 0 | 0 | 0 | 0 | 1 | 0 | 4 | -126449455
| VV |  | 10,89+11+2,4+21,2+2,4+10,46 |  | 58.35 | [12 empty] | VV | 2 | 2 | True | 1 | ROZPOCET
| D | 9 | Ostatní konstrukce a práce, bourání |  |  |  | 0 |  |  |  |  | 0 |  | 1.4772 |  | 9.4276 | 1 | D | 1 |  |  |  | ROZPOCET | [9 empty] | 0
31 | K | 941111121 | Montáž lešení řadového trubkového lehkého pracovního s podlahami s provozním zatížením tř. 3 do 200 kg/m2 šířky tř. W09 přes 0,9 do 1,2 m, výšky do 10 m | m2 | 328.8 |  | 0 | CS ÚRS 2019 02 |  | základní |  | 0 | 0 | 0 | 0 | 0 | 4 | K | 2 |  |  |  | ROZPOCET |  |  |  | 0 | 0 | 0 | 0 | 0 | 1 | 0 | 4 | 1134224226
| VV | les | 8*(27,05+4,75+4,5+1,2*4) |  | 328.8 | [12 empty] | VV | 2 | 2 | True | 1 | ROZPOCET
32 | K | 941111221 | Montáž lešení řadového trubkového lehkého pracovního s podlahami s provozním zatížením tř. 3 do 200 kg/m2 Příplatek za první a každý další den použití lešení k ceně -1121 | m2 | 59184 |  | 0 | CS ÚRS 2019 02 |  | základní |  | 0 | 0 | 0 | 0 | 0 | 4 | K | 2 |  |  |  | ROZPOCET |  |  |  | 0 | 0 | 0 | 0 | 0 | 1 | 0 | 4 | -921711267
| VV |  | les*180 |  | 59184 | [12 empty] | VV | 2 | 2 | True | 1 | ROZPOCET
33 | K | 941111821 | Demontáž lešení řadového trubkového lehkého pracovního s podlahami s provozním zatížením tř. 3 do 200 kg/m2 šířky tř. W09 přes 0,9 do 1,2 m, výšky do 10 m | m2 | 328.8 |  | 0 | CS ÚRS 2019 02 |  | základní |  | 0 | 0 | 0 | 0 | 0 | 4 | K | 2 |  |  |  | ROZPOCET |  |  |  | 0 | 0 | 0 | 0 | 0 | 1 | 0 | 4 | -1421835358
34 | K | 944511111 | Montáž ochranné sítě zavěšené na konstrukci lešení z textilie z umělých vláken | m2 | 328.8 |  | 0 | CS ÚRS 2019 02 |  | základní |  | 0 | 0 | 0 | 0 | 0 | 4 | K | 2 |  |  |  | ROZPOCET |  |  |  | 0 | 0 | 0 | 0 | 0 | 1 | 0 | 4 | -775364341
35 | K | 944511211 | Montáž ochranné sítě Příplatek za první a každý další den použití sítě k ceně -1111 | m2 | 59184 |  | 0 | CS ÚRS 2019 02 |  | základní |  | 0 | 0 | 0 | 0 | 0 | 4 | K | 2 |  |  |  | ROZPOCET |  |  |  | 0 | 0 | 0 | 0 | 0 | 1 | 0 | 4 | 1834298727
| VV |  | les*180 |  | 59184 | [12 empty] | VV | 2 | 2 | True | 1 | ROZPOCET
36 | K | 944511811 | Demontáž ochranné sítě zavěšené na konstrukci lešení z textilie z umělých vláken | m2 | 328.8 |  | 0 | CS ÚRS 2019 02 |  | základní |  | 0 | 0 | 0 | 0 | 0 | 4 | K | 2 |  |  |  | ROZPOCET |  |  |  | 0 | 0 | 0 | 0 | 0 | 1 | 0 | 4 | 726657922
37 | K | 968062456 | Vybourání dřevěných rámů oken s křídly, dveřních zárubní, vrat, stěn, ostění nebo obkladů dveřních zárubní, plochy přes 2 m2 | m2 | 6.86 |  | 0 | CS ÚRS 2019 02 |  | základní |  | 0 | 0 | 0 | 0.067 | 0.45962 | 4 | K | 2 |  |  |  | ROZPOCET |  |  |  | 0 | 0 | 0 | 0 | 0 | 1 | 0 | 4 | -1091616337
| VV |  | "Dveře D1 (demontáž kování viz D+M dveří ):" 2,45*2,8 |  | 6.86 | [12 empty] | VV | 2 | 2 | True | 1 | ROZPOCET
38 | K | 974031142 | Vysekání rýh ve zdivu cihelném na maltu vápennou nebo vápenocementovou do hl. 70 mm a šířky do 70 mm | m | 1 |  | 0 | CS ÚRS 2019 02 |  | základní |  | 0 | 0 | 0 | 0.009 | 0.009 | 4 | K | 2 |  |  |  | ROZPOCET |  |  |  | 0 | 0 | 0 | 0 | 0 | 1 | 0 | 4 | -1109402482
| VV |  | "zasekáná rozvodů na fasádě:" 1 |  | 1 | [12 empty] | VV | 2 | 2 | True | 1 | ROZPOCET
39 | K | 974031153 | Vysekání rýh ve zdivu cihelném na maltu vápennou nebo vápenocementovou do hl. 100 mm a šířky do 100 mm | m | 3.3 |  | 0 | CS ÚRS 2019 02 |  | základní |  | 0 | 0 | 0 | 0.018 | 0.0594 | 4 | K | 2 |  |  |  | ROZPOCET |  |  |  | 0 | 0 | 0 | 0 | 0 | 1 | 0 | 4 | -101514100
| VV |  | "zasekáná rozvodů na fasádě (ozn I):" 3,3 |  | 3.3 | [12 empty] | VV | 2 | 2 | True | 1 | ROZPOCET
40 | K | 974082176 | Vysekání rýh pro vodiče v omítce vápenné nebo vápenocementové stropů nebo kleneb, šířky do 150 mm | m | 54.26 |  | 0 | CS ÚRS 2019 02 |  | základní |  | 0 | 0 | 0 | 0.005 | 0.2713 | 4 | K | 2 |  |  |  | ROZPOCET |  |  |  | 0 | 0 | 0 | 0 | 0 | 1 | 0 | 4 | 114483945
| VV |  | "alternativní položka - ostění pro výměnu okna a parapetů:" | [14 empty] | VV | 2 | 1 | True | 0 | ROZPOCET
| VV |  | 5,76*6+6,5*2+6,7 |  | 54.26 | [12 empty] | VV | 2 | 2 | True | 1 | ROZPOCET
41 | K | 974082180 | Otlučení omítané špalety šířky do 250 mm | m | 15.8 |  | 0 |  |  | základní |  | 0 | 0 | 0 | 0.015 | 0.237 | 4 | K | 2 |  |  |  | ROZPOCET |  |  |  | 0 | 0 | 0 | 0 | 0 | 1 | 0 | 4 | 1549195288
| VV |  | "O5:" (0,85*2+1,75*2)*2 |  | 10.4 | [12 empty] | VV | 2 | 2 | True | 0 | ROZPOCET
| VV |  | "O6:" (0,7*2+2*2)*1 |  | 5.4 | [12 empty] | VV | 2 | 2 | True | 0 | ROZPOCET
| VV |  | Mezisoučet |  | 15.8 | [12 empty] | VV | 2 | 3 | True | 1 | ROZPOCET
42 | K | 978015391 | Otlučení vápenných nebo vápenocementových omítek vnějších ploch s vyškrabáním spar a s očištěním zdiva stupně členitosti 1 a 2, v rozsahu přes 80 do 100 % | m2 | 116.86 |  | 0 | CS ÚRS 2019 02 |  | základní |  | 0 | 0 | 0 | 0.059 | 6.8947 | 4 | K | 2 |  |  |  | ROZPOCET |  |  |  | 0 | 0 | 0 | 0 | 0 | 1 | 0 | 4 | -1839489409
| VV |  | "plocha fasády 1 - výpočet viz omytí:" Fpl1 |  | 116.86 | [12 empty] | VV | 2 | 2 | True | 1 | ROZPOCET
43 | K | 985142112 | Vysekání spojovací hmoty ze spár zdiva včetně vyčištění hloubky spáry do 40 mm délky spáry na 1 m2 upravované plochy přes 6 do 12 m | m2 | 0.675 |  | 0 | CS ÚRS 2019 02 |  | základní |  | 0 | 0 | 0 | 0.0233 | 0.015727 | 4 | K | 2 |  |  |  | ROZPOCET |  |  |  | 0 | 0 | 0 | 0 | 0 | 1 | 0 | 4 | -587664391
| VV |  | "Sokl pískovec:"Fpl4 |  | 0.675 | [12 empty] | VV | 2 | 2 | True | 1 | ROZPOCET
44 | K | 985142113 | Vysekání spojovací hmoty ze spár zdiva včetně vyčištění hloubky spáry do 40 mm délky spáry na 1 m2 upravované plochy přes 12 m | m2 | 18.155 |  | 0 | CS ÚRS 2019 02 |  | základní |  | 0 | 0 | 0 | 0.0375 | 0.68081 | 4 | K | 2 |  |  |  | ROZPOCET |  |  |  | 0 | 0 | 0 | 0 | 0 | 1 | 0 | 4 | 78295591
45 | K | 985142211 | Vysekání spojovací hmoty ze spár zdiva včetně vyčištění hloubky spáry přes 40 mm délky spáry na 1 m2 upravované plochy do 6 m | m2 | 20.254 |  | 0 | CS ÚRS 2019 02 |  | základní |  | 0 | 0 | 0 | 0.0395 | 0.80003 | 4 | K | 2 |  |  |  | ROZPOCET |  |  |  | 0 | 0 | 0 | 0 | 0 | 1 | 0 | 4 | -1235952035
| VV |  | "sokl teraco:" Fpl2 |  | 20.254 | [12 empty] | VV | 2 | 2 | True | 1 | ROZPOCET
46 | K | 98523111R2 | Spárování zdiva trasvápennou maltou spára hl do 40 mm dl do 12 m/m2 | m2 | 0.675 |  | 0 |  |  | základní |  | 0 | 0.023 | 0.015525 | 0 | 0 | 4 | K | 2 |  |  |  | ROZPOCET |  |  |  | 0 | 0 | 0 | 0 | 0 | 1 | 0 | 4 | -313954533
| VV |  | "Sokl pískovec:"Fpl4 |  | 0.675 | [12 empty] | VV | 2 | 2 | True | 1 | ROZPOCET
47 | K | 98523111R3 | Spárování zdiva hloubky do 40 mm trasvápennou maltou délky spáry na 1 m2 upravované plochy přes 12 m | m2 | 18.155 |  | 0 |  |  | základní |  | 0 | 0.037 | 0.67173 | 0 | 0 | 4 | K | 2 |  |  |  | ROZPOCET |  |  |  | 0 | 0 | 0 | 0 | 0 | 1 | 0 | 4 | -1143542553
| VV |  | Fpl1*0,1 |  | 11.686 | [12 empty] | VV | 2 | 2 | True | 0 | ROZPOCET
| VV |  | (Fpl3*0,6)*0,1 |  | 6.469 | [12 empty] | VV | 2 | 2 | True | 0 | ROZPOCET
| VV |  | Mezisoučet |  | 18.155 | [12 empty] | VV | 2 | 3 | True | 1 | ROZPOCET
48 | K | 98523211R51 | Hloubkové spárování zdiva trasvápennou maltou spára hl do 80 mm dl do 6 m/m2 | m2 | 20.254 |  | 0 |  |  | základní |  | 0 | 0.039 | 0.78991 | 0 | 0 | 4 | K | 2 |  |  |  | ROZPOCET |  |  |  | 0 | 0 | 0 | 0 | 0 | 1 | 0 | 4 | -678871310
| VV |  | "sokl teraco:" Fpl2 |  | 20.254 | [12 empty] | VV | 2 | 2 | True | 1 | ROZPOCET
| D | 997 | Přesun sutě |  |  |  | 0 |  |  |  |  | 0 |  | 0 |  | 0 | 1 | D | 1 |  |  |  | ROZPOCET | [9 empty] | 0
49 | K | 997013212 | Vnitrostaveništní doprava suti a vybouraných hmot vodorovně do 50 m svisle ručně pro budovy a haly výšky přes 6 do 9 m | t | 27.16 |  | 0 | CS ÚRS 2019 02 |  | základní |  | 0 | 0 | 0 | 0 | 0 | 4 | K | 2 |  |  |  | ROZPOCET |  |  |  | 0 | 0 | 0 | 0 | 0 | 1 | 0 | 4 | -2081469585
50 | K | 997013511 | Odvoz suti a vybouraných hmot z meziskládky na skládku s naložením a se složením, na vzdálenost do 1 km | t | 17.985 |  | 0 | CS ÚRS 2019 02 |  | základní |  | 0 | 0 | 0 | 0 | 0 | 4 | K | 2 |  |  |  | ROZPOCET |  |  |  | 0 | 0 | 0 | 0 | 0 | 1 | 0 | 4 | -1059578227
| VV |  | 27,16-6,8-1,05-1,325 |  | 17.985 | [12 empty] | VV | 2 | 2 | True | 1 | ROZPOCET
51 | K | 9970135R0 | Odvoz suti a vybouraných hmot na skládku Příplatek k odvozu suti a vybouraných hmot za dopravu na místo skládky | t | 17.985 |  | 0 |  |  | základní |  | 0 | 0 | 0 | 0 | 0 | 4 | K | 2 |  |  |  | ROZPOCET |  |  |  | 0 | 0 | 0 | 0 | 0 | 1 | 0 | 4 | -2064142615
52 | K | 997013R40 | Odvoz na řízenou skládku vč.poplatu za uložení - zasolená buničina a suť z čištění výkvětů | t | 6.8 |  | 0 |  |  | základní |  | 0 | 0 | 0 | 0 | 0 | 4 | K | 2 |  |  |  | ROZPOCET |  |  |  | 0 | 0 | 0 | 0 | 0 | 1 | 0 | 4 | -362811609
53 | K | 997014R01 | Poplatek za uložení stavební suti na skládce (omítka, cihly,betonová drť ) | t | 17.985 |  | 0 |  |  | základní |  | 0 | 0 | 0 | 0 | 0 | 4 | K | 2 |  |  |  | ROZPOCET |  |  |  | 0 | 0 | 0 | 0 | 0 | 1 | 0 | 4 | 1418349893
54 | K | 997014R08 | Třídění (demontáž skleněných výplní),nakládka,odvoz na řízenou skládku vč.poplatu za uložení - výplně otvorů | t | 1.05 |  | 0 |  |  | základní |  | 0 | 0 | 0 | 0 | 0 | 4 | K | 2 |  |  |  | ROZPOCET |  |  |  | 0 | 0 | 0 | 0 | 0 | 1 | 0 | 4 | -378791603
55 | K | 997014R18 | Třídění,nakládka,odvoz na řízenou skládku vč.poplatu za uložení - klemp.prvky | t | 1.325 |  | 0 |  |  | základní |  | 0 | 0 | 0 | 0 | 0 | 4 | K | 2 |  |  |  | ROZPOCET |  |  |  | 0 | 0 | 0 | 0 | 0 | 1 | 0 | 4 | -1830163222
| D | 998 | Přesun hmot |  |  |  | 0 |  |  |  |  | 0 |  | 0 |  | 0 | 1 | D | 1 |  |  |  | ROZPOCET | [9 empty] | 0
56 | K | 998017002 | Přesun hmot pro budovy občanské výstavby, bydlení, výrobu a služby s omezením mechanizace vodorovná dopravní vzdálenost do 100 m pro budovy s jakoukoliv nosnou konstrukcí výšky přes 6 do 12 m | t | 27.494 |  | 0 | CS ÚRS 2019 02 |  | základní |  | 0 | 0 | 0 | 0 | 0 | 4 | K | 2 |  |  |  | ROZPOCET |  |  |  | 0 | 0 | 0 | 0 | 0 | 1 | 0 | 4 | -583743370
| D | PSV | Práce a dodávky PSV |  |  |  | 0 |  |  |  |  | 0 |  | 0.61371 |  | 1.2248 | 2 | D | 0 |  |  |  | ROZPOCET | [9 empty] | 0
| D | 764 | Konstrukce klempířské |  |  |  | 0 |  |  |  |  | 0 |  | 0.12036 |  | 0.21975 | 2 | D | 1 |  |  |  | ROZPOCET | [9 empty] | 0
57 | K | 764001911 | Napojení na stávající klempířské konstrukce délky spoje přes 0,5 m | m | 27.6 |  | 0 | CS ÚRS 2019 02 |  | základní |  | 0 | 0 | 0 | 0 | 0 | 16 | K | 2 |  |  |  | ROZPOCET |  |  |  | 0 | 0 | 0 | 0 | 0 | 1 | 0 | 16 | 1527139308
58 | K | 764001921 | Napojení na stávající klempířské konstrukce délky spoje Rozpojení klempířských konstrukcí na stávající délky spoje přes 0,5 m | m | 27.6 |  | 0 |  |  | základní |  | 0 | 0 | 0 | 0 | 0 | 16 | K | 2 |  |  |  | ROZPOCET |  |  |  | 0 | 0 | 0 | 0 | 0 | 1 | 0 | 16 | 623887791
| VV |  | " okna O4 v falcované krytině:" (1,15*4)*6 |  | 27.6 | [12 empty] | VV | 2 | 2 | True | 1 | ROZPOCET
59 | K | 764001931 | Tmelení spoje klempířských konstrukcí a omítky trvale pružným přetíratelným tmelem | m | 64.85 |  | 0 |  |  | základní |  | 0 | 0 | 0 | 0 | 0 | 16 | K | 2 |  |  |  | ROZPOCET |  |  |  | 0 | 0 | 0 | 0 | 0 | 1 | 0 | 16 | -2128281854
| VV |  | "K1-K5:" 1,6*4+0,9+1,1*2+0,6*2+0,6*6 |  | 14.3 | [12 empty] | VV | 2 | 2 | True | 0 | ROZPOCET
| VV |  | "K6, K8,K9:" 33+2,6*2+1,15*5 |  | 43.95 | [12 empty] | VV | 2 | 2 | True | 0 | ROZPOCET
| VV |  | "O5:" (0,45*2+1,2*2)*2 |  | 6.6 | [12 empty] | VV | 2 | 2 | True | 0 | ROZPOCET
| VV |  | Mezisoučet |  | 64.85 | [12 empty] | VV | 2 | 3 | True | 1 | ROZPOCET
60 | K | 764002851 | Demontáž klempířských konstrukcí oplechování parapetů do suti | m | 30.9 |  | 0 | CS ÚRS 2019 02 |  | základní |  | 0 | 0 | 0 | 0.00167 | 0.051603 | 16 | K | 2 |  |  |  | ROZPOCET |  |  |  | 0 | 0 | 0 | 0 | 0 | 1 | 0 | 16 | -831307066
61 | K | 764002861 | Demontáž klempířských konstrukcí oplechování říms do suti | m | 33 |  | 0 | CS ÚRS 2019 02 |  | základní |  | 0 | 0 | 0 | 0.00223 | 0.07359 | 16 | K | 2 |  |  |  | ROZPOCET |  |  |  | 0 | 0 | 0 | 0 | 0 | 1 | 0 | 16 | 1648501120
62 | K | 764004861 | Demontáž klempířských konstrukcí svodu do suti | m | 24 |  | 0 | CS ÚRS 2019 02 |  | základní |  | 0 | 0 | 0 | 0.00394 | 0.09456 | 16 | K | 2 |  |  |  | ROZPOCET |  |  |  | 0 | 0 | 0 | 0 | 0 | 1 | 0 | 16 | 1293431654
63 | K | 764021401 | Podkladní plech z hliníkového plechu rš 150 mm | m | 30.9 |  | 0 | CS ÚRS 2019 02 |  | základní |  | 0 | 0.00039 | 0.012051 | 0 | 0 | 16 | K | 2 |  |  |  | ROZPOCET |  |  |  | 0 | 0 | 0 | 0 | 0 | 1 | 0 | 16 | -975752197
64 | K | 764021402 | Podkladní plech z hliníkového plechu rš 200 mm | m | 33 |  | 0 | CS ÚRS 2019 02 |  | základní |  | 0 | 0.0005 | 0.0165 | 0 | 0 | 16 | K | 2 |  |  |  | ROZPOCET |  |  |  | 0 | 0 | 0 | 0 | 0 | 1 | 0 | 16 | -978753531
65 | K | 764226404 | Oplechování parapetů z hliníkového plechu rovných mechanicky kotvené, bez rohů rš 330 mm | m | 30.9 |  | 0 | CS ÚRS 2019 02 |  | základní |  | 0 | 0.00079 | 0.024411 | 0 | 0 | 16 | K | 2 |  |  |  | ROZPOCET |  |  |  | 0 | 0 | 0 | 0 | 0 | 1 | 0 | 16 | -1260195053
| VV |  | "K1-K5:" 3*4+1,6+2,75*2+2*2+1,3*6 |  | 30.9 | [12 empty] | VV | 2 | 2 | True | 1 | ROZPOCET
66 | K | 764226465 | Oplechování parapetů z hliníkového plechu rovných celoplošně lepené, bez rohů Příplatek k cenám za zvýšenou pracnost při provedení rohu nebo koutu do rš 400 mm | kus | 72 |  | 0 | CS ÚRS 2019 02 |  | základní |  | 0 | 0 | 0 | 0 | 0 | 16 | K | 2 |  |  |  | ROZPOCET |  |  |  | 0 | 0 | 0 | 0 | 0 | 1 | 0 | 16 | 496572042
| VV |  | "K1-K5:" 6*4+4*1+6*2+4*2+4*6 |  | 72 | [12 empty] | VV | 2 | 2 | True | 1 | ROZPOCET
67 | K | 764228404 | Oplechování říms a ozdobných prvků z hliníkového plechu rovných, bez rohů mechanicky kotvené rš 330 mm | m | 33 |  | 0 | CS ÚRS 2019 02 |  | základní |  | 0 | 0.00079 | 0.02607 | 0 | 0 | 16 | K | 2 |  |  |  | ROZPOCET |  |  |  | 0 | 0 | 0 | 0 | 0 | 1 | 0 | 16 | 843926444
| VV |  | "K6:" 33 |  | 33 | [12 empty] | VV | 2 | 2 | True | 1 | ROZPOCET
68 | K | 764228445 | Oplechování říms a ozdobných prvků z hliníkového plechu rovných, bez rohů Příplatek k cenám za zvýšenou pracnost při provedení rohu nebo koutu rovné římsy do rš 400 mm | kus | 3 |  | 0 | CS ÚRS 2019 02 |  | základní |  | 0 | 0 | 0 | 0 | 0 | 16 | K | 2 |  |  |  | ROZPOCET |  |  |  | 0 | 0 | 0 | 0 | 0 | 1 | 0 | 16 | -1504382646
69 | K | 764228454 | Oplechování říms a ozdobných prvků z hliníkového plechu oblých nebo ze segmentů, včetně rohů mechanicky kotvené rš 330 mm | m | 11.45 |  | 0 | CS ÚRS 2019 02 |  | základní |  | 0 | 0.00079 | 0.0090455 | 0 | 0 | 16 | K | 2 |  |  |  | ROZPOCET |  |  |  | 0 | 0 | 0 | 0 | 0 | 1 | 0 | 16 | 1374856650
| VV |  | "K8:" 2,6*2+1,25*5 |  | 11.45 | [12 empty] | VV | 2 | 2 | True | 1 | ROZPOCET
70 | K | 76432542R3 | Prostupová chránička vodotěsná v oplechování říms z hliníkového plechu s povrchovou úpravou, průměr přes 100 do 150 mm | kus | 3 |  | 0 |  |  | základní |  | 0 | 0.00106 | 0.00318 | 0 | 0 | 16 | K | 2 |  |  |  | ROZPOCET |  |  |  | 0 | 0 | 0 | 0 | 0 | 1 | 0 | 16 | 1009627554
| VV |  | "Lem prostupu svodu v oplechování římsy :" 3 |  | 3 | [12 empty] | VV | 2 | 2 | True | 1 | ROZPOCET
71 | K | 76432542R4 | Lem na svodu s těsněním (překrytí prostupové chráničky DN 125) z hliníkového plechu s povrchovou úpravou | kus | 3 |  | 0 |  |  | základní |  | 0 | 0.00106 | 0.00318 | 0 | 0 | 16 | K | 2 |  |  |  | ROZPOCET |  |  |  | 0 | 0 | 0 | 0 | 0 | 1 | 0 | 16 | -166860780
| VV |  | "Lem prostupu svodu v oplechování římsy :" 3 |  | 3 | [12 empty] | VV | 2 | 2 | True | 1 | ROZPOCET
72 | K | 764528422 | Svod z hliníkového plechu včetně objímek, kolen a odskoků kruhový, průměru 100 mm | m | 24 |  | 0 | CS ÚRS 2019 02 |  | základní |  | 0 | 0.00108 | 0.02592 | 0 | 0 | 16 | K | 2 |  |  |  | ROZPOCET |  |  |  | 0 | 0 | 0 | 0 | 0 | 1 | 0 | 16 | 534509000
| VV |  | "K7:" 8*3 |  | 24 | [12 empty] | VV | 2 | 2 | True | 1 | ROZPOCET
73 | K | 998764102 | Přesun hmot pro konstrukce klempířské stanovený z hmotnosti přesunovaného materiálu vodorovná dopravní vzdálenost do 50 m v objektech výšky přes 6 do 12 m | t | 0.12 |  | 0 | CS ÚRS 2019 02 |  | základní |  | 0 | 0 | 0 | 0 | 0 | 16 | K | 2 |  |  |  | ROZPOCET |  |  |  | 0 | 0 | 0 | 0 | 0 | 1 | 0 | 16 | 1448948920
74 | K | 998764181 | Přesun hmot pro konstrukce klempířské stanovený z hmotnosti přesunovaného materiálu Příplatek k cenám za přesun prováděný bez použití mechanizace pro jakoukoliv výšku objektu | t | 0.12 |  | 0 | CS ÚRS 2019 02 |  | základní |  | 0 | 0 | 0 | 0 | 0 | 16 | K | 2 |  |  |  | ROZPOCET |  |  |  | 0 | 0 | 0 | 0 | 0 | 1 | 0 | 16 | 1103421013
| D | 766 | Konstrukce truhlářské |  |  |  | 0 |  |  |  |  | 0 |  | 0.197 |  | 1.005 | 2 | D | 1 |  |  |  | ROZPOCET | [9 empty] | 0
75 | K | 76611R011 | Okno O01 1850x2050mm vnější +vnější rám (již opravená část) - nátěr závěsů-sjednocení s nátěrem oken (14kusů) vč. potřebných manipulací, zakrývání. | kus | 2 |  | 0 |  |  | základní |  | 0 | 0 | 0 | 0 | 0 | 16 | K | 2 |  |  |  | ROZPOCET |  |  |  | 0 | 0 | 0 | 0 | 0 | 1 | 0 | 16 | 1577880321
76 | K | 76611R021 | Okno O02a 1000x1900mm vnější +vnější rám (již opravená část) - nátěr závěsů-sjednocení s nátěrem oken (8kusů) vč. potřebných manipulací, zakrývání. | kus | 4 |  | 0 |  |  | základní |  | 0 | 0 | 0 | 0 | 0 | 16 | K | 2 |  |  |  | ROZPOCET |  |  |  | 0 | 0 | 0 | 0 | 0 | 1 | 0 | 16 | 967282373
77 | K | 76611R024 | Okno O02b 1000x1900mm vnější +vnější rám (již opravená část) - nátěr závěsů-sjednocení s nátěrem oken (6kusů) vč. potřebných manipulací, zakrývání. | kus | 5 |  | 0 |  |  | základní |  | 0 | 0 | 0 | 0 | 0 | 16 | K | 2 |  |  |  | ROZPOCET |  |  |  | 0 | 0 | 0 | 0 | 0 | 1 | 0 | 16 | 1715606623
78 | K | 76611R031 | Okno O03 1150x2050mm vnější +vnější rám (již opravená část) - nátěr závěsů-sjednocení s nátěrem oken (6kusů) vč. potřebných manipulací, zakrývání. | kus | 9 |  | 0 |  |  | základní |  | 0 | 0 | 0 | 0 | 0 | 16 | K | 2 |  |  |  | ROZPOCET |  |  |  | 0 | 0 | 0 | 0 | 0 | 1 | 0 | 16 | -423121955
79 | K | 76611R042 | Okno O04 1150x1150mm špaletové, dřevěná špaleta,lišta- šetrná demontáž, manipulace, přesun na staveníštní meziskládku | kus | 6 |  | 0 |  |  | základní |  | 0 | 0 | 0 | 0.103 | 0.618 | 16 | K | 2 |  |  |  | ROZPOCET |  |  |  | 0 | 0 | 0 | 0 | 0 | 1 | 0 | 16 | 878557778
80 | K | 76611R043 | Okno O04 1150x1150mm špaletové - D+M komplet nové, kopie originálu s použitím kopie histor. kování, jednoduché zasklení, nátěr, manipulace,přesuny,připojení ke stávajícímu oplechování střechy | kus | 6 |  | 0 |  |  | základní |  | 0 | 0 | 0 | 0 | 0 | 16 | K | 2 |  |  |  | ROZPOCET |  |  |  | 0 | 0 | 0 | 0 | 0 | 1 | 0 | 16 | -703582930
81 | K | 76611R052 | Okno O05 850x1750mm vnitřní+vnější,lišta (zděná špaleta viz samostatné pol.) - šetrná demontáž , odmontování a repase kování, manipulace, přesun na staveníštní meziskládku | kus | 2 |  | 0 |  |  | základní |  | 0 | 0 | 0 | 0.128 | 0.256 | 16 | K | 2 |  |  |  | ROZPOCET |  |  |  | 0 | 0 | 0 | 0 | 0 | 1 | 0 | 16 | -679165129
82 | K | 76611R053 | Okno O05 850x1750mm vnitřní+vnější,lišta (zděná špaleta viz samostatné pol.) - D+M komplet nové, kopie originálu s použitím repasovaného kování, jednoduché zasklení, nátěr, manipulace,přesuny,připojení ke stávajícímu vnějšímu oknu pásovinou | kus | 2 |  | 0 |  |  | základní |  | 0 | 0 | 0 | 0 | 0 | 16 | K | 2 |  |  |  | ROZPOCET |  |  |  | 0 | 0 | 0 | 0 | 0 | 1 | 0 | 16 | -2087418036
83 | K | 76611R062 | Okno O06 700x2050mm vnitřní+vnější,lišta (zděná špaleta viz samostatné pol.) - šetrná demontáž , odmontování a repase kování, manipulace, přesun na staveníštní meziskládku | kus | 1 |  | 0 |  |  | základní |  | 0 | 0.086 | 0.086 | 0.086 | 0.086 | 16 | K | 2 |  |  |  | ROZPOCET |  |  |  | 0 | 0 | 0 | 0 | 0 | 1 | 0 | 16 | 2629130
84 | K | 76611R063 | Okno O06 700x2050mm vnitřní+vnější,lišta (zděná špaleta viz samostatné pol.) - D+M komplet nové, kopie originálu s použitím repasovaného kování, jednoduché zasklení, nátěr, manipulace,přesuny,připojení ke stávajícímu vnějšímu oknu pásovinou | kus | 1 |  | 0 |  |  | základní |  | 0 | 0 | 0 | 0 | 0 | 16 | K | 2 |  |  |  | ROZPOCET |  |  |  | 0 | 0 | 0 | 0 | 0 | 1 | 0 | 16 | -1186473382
85 | K | 76611R071 | Obnova nátěru výkladce vč.dveří a špalety (sjednocení s nátěrem dveří D1) | kus | 1 |  | 0 |  |  | základní |  | 0 | 0 | 0 | 0 | 0 | 16 | K | 2 |  |  |  | ROZPOCET |  |  |  | 0 | 0 | 0 | 0 | 0 | 1 | 0 | 16 | -1114454255
| VV |  | "viz O7 tabulky oken a dveří:" 2,25*2,65*2+2,8*1,05*2+0,8*(2,8*2+1,05)´= 23,125m2 | [14 empty] | VV | 2 | 2 | True | 1 | ROZPOCET
86 | K | 76612R001 | Příplatek za kování/ rozdíl v ceně repasovaného a nového (kopie historického originálu) - oliva,půloliva, rozvora | kus | 4 |  | 0 |  |  | základní |  | 0 | 0 | 0 | 0 | 0 | 16 | K | 2 |  |  |  | ROZPOCET |  |  |  | 0 | 0 | 0 | 0 | 0 | 1 | 0 | 16 | -1080373865
87 | K | 76612R002 | Příplatek za kování/ rozdíl v ceně repasovaného a nového (kopie historického originálu) - závěsy | kus | 16 |  | 0 |  |  | základní |  | 0 | 0 | 0 | 0 | 0 | 16 | K | 2 |  |  |  | ROZPOCET |  |  |  | 0 | 0 | 0 | 0 | 0 | 1 | 0 | 16 | -1178508638
88 | K | 76612R003 | Příplatek za kování/ rozdíl v ceně repasovaného a nového (kopie historického originálu) - obrtlík s protipechem | kus | 4 |  | 0 |  |  | základní |  | 0 | 0 | 0 | 0 | 0 | 16 | K | 2 |  |  |  | ROZPOCET |  |  |  | 0 | 0 | 0 | 0 | 0 | 1 | 0 | 16 | 1185014193
89 | K | 76612R004 | Příplatek za kování/ rozdíl v ceně repasovaného a nového (kopie historického originálu) - rozvora | kus | 2 |  | 0 |  |  | základní |  | 0 | 0 | 0 | 0 | 0 | 16 | K | 2 |  |  |  | ROZPOCET |  |  |  | 0 | 0 | 0 | 0 | 0 | 1 | 0 | 16 | 1183814878
90 | K | 76621R010 | Dveře dřevěné kazetové prosklené D1 2450x2800mm - odmontování a repase kování ze stávajících dveří, nové - kopie originálu s použitím repasovaného kování, zasklení drátosklo, nátěr osazení, přesuny . | kus | 1 |  | 0 |  |  | základní |  | 0 | 0 | 0 | 0 | 0 | 16 | K | 2 |  |  |  | ROZPOCET |  |  |  | 0 | 0 | 0 | 0 | 0 | 1 | 0 | 16 | -452361785
91 | K | 766441821 | Demontáž parapetních desek dřevěných nebo plastových šířky do 300 mm délky přes 1m | kus | 9 |  | 0 | CS ÚRS 2019 02 |  | základní |  | 0 | 0 | 0 | 0.005 | 0.045 | 16 | K | 2 |  |  |  | ROZPOCET |  |  |  | 0 | 0 | 0 | 0 | 0 | 1 | 0 | 16 | 364337644
| VV |  | 6+2+1 |  | 9 | [12 empty] | VV | 2 | 2 | True | 1 | ROZPOCET
92 | K | 766694112 | Montáž ostatních truhlářských konstrukcí parapetních desek dřevěných nebo plastových šířky do 300 mm, délky přes 1000 do 1600 mm | kus | 9 |  | 0 | CS ÚRS 2019 02 |  | základní |  | 0 | 0 | 0 | 0 | 0 | 16 | K | 2 |  |  |  | ROZPOCET |  |  |  | 0 | 0 | 0 | 0 | 0 | 1 | 0 | 16 | 2103412936
93 | M | 607941R01 | deska parapetní dubov, trojnásobný alkydový nátěr (viz bod 3.7 obnova truhlářských prvků) | m | 11.1 |  | 0 |  |  | základní |  | 0 | 0.01 | 0.111 | 0 | 0 | 32 | M | 2 |  |  |  | ROZPOCET |  |  |  | 0 | 0 | 0 | 0 | 0 | 1 | 0 | 16 | -1998479759
| VV |  | 1,35*6+1,05*2+0,9 |  | 11.1 | [12 empty] | VV | 2 | 2 | True | 1 | ROZPOCET
| D | 767 | Konstrukce zámečnické |  |  |  | 0 |  |  |  |  | 0 |  | 0 |  | 0 | 2 | D | 1 |  |  |  | ROZPOCET | [9 empty] | 0
94 | K | 767200R10 | Mříže výkladce nůžkové 1000x2800+2250x2650mm - Oprava, očištění, nový nátěr kovářská čerň, zakrývaní/oblepování | kus | 1 |  | 0 |  |  | základní |  | 0 | 0 | 0 | 0 | 0 | 16 | K | 2 |  |  |  | ROZPOCET |  |  |  | 0 | 0 | 0 | 0 | 0 | 1 | 0 | 16 | 802036844
95 | K | 767200R21 | Závěsný hák na vlajku - demontáž, oprava, očištění, nový nátěr, zpětné upevnění | kus | 2 |  | 0 |  |  | základní |  | 0 | 0 | 0 | 0 | 0 | 16 | K | 2 |  |  |  | ROZPOCET |  |  |  | 0 | 0 | 0 | 0 | 0 | 1 | 0 | 16 | 439816995
96 | K | 767200R31 | Větrací otvory do zdiva d=100mm - dodávka a montáž nového krytu z děrovaného plechu s povrchovou úpravou nátěrem | kus | 19 |  | 0 |  |  | základní |  | 0 | 0 | 0 | 0 | 0 | 16 | K | 2 |  |  |  | ROZPOCET |  |  |  | 0 | 0 | 0 | 0 | 0 | 1 | 0 | 16 | 398357147
| D | 773 | Podlahy z litého teraca |  |  |  | 0 |  |  |  |  | 0 |  | 0.15499 |  | 0 | 2 | D | 1 |  |  |  | ROZPOCET | [9 empty] | 0
97 | K | 7735009R10 | Opravy teracových soklů - jednotlivé plochy cca 0,001m2 | m2 | 2.025 |  | 0 |  |  | základní |  | 0 | 0.07654 | 0.15499 | 0 | 0 | 16 | K | 2 |  |  |  | ROZPOCET |  |  |  | 0 | 0 | 0 | 0 | 0 | 1 | 0 | 16 | -1319568191
| VV |  | "předpoklad 10%plochy:" Fpl2*0,1 |  | 2.025 | [12 empty] | VV | 2 | 2 | True | 1 | ROZPOCET
| D | 783 | Dokončovací práce - nátěry |  |  |  | 0 |  |  |  |  | 0 |  | 0.12969 |  | 0 | 2 | D | 1 |  |  |  | ROZPOCET | [9 empty] | 0
98 | K | 783300R01 | Obnova nátěru , nově 1xzáklad, 2x vrchní - Přívodná skříň NN (ozn.A, pohl.plocha 400x600mm) | kus | 1 |  | 0 |  |  | základní |  | 0 | 0 | 0 | 0 | 0 | 16 | K | 2 |  |  |  | ROZPOCET |  |  |  | 0 | 0 | 0 | 0 | 0 | 1 | 0 | 16 | 204319629
99 | K | 783300R02 | Obnova nátěru , nově 1xzáklad, 2x vrchní - Rozvodná skříň telekom (ozn.B+G, pohl.plocha 300x300mm) | kus | 2 |  | 0 |  |  | základní |  | 0 | 0 | 0 | 0 | 0 | 16 | K | 2 |  |  |  | ROZPOCET |  |  |  | 0 | 0 | 0 | 0 | 0 | 1 | 0 | 16 | 1842956905
100 | K | 783300R03 | Obnova nátěru , nově 1xzáklad, 2x vrchní - Konzola vrchního vedení (ozn.E) | kus | 1 |  | 0 |  |  | základní |  | 0 | 0 | 0 | 0 | 0 | 16 | K | 2 |  |  |  | ROZPOCET |  |  |  | 0 | 0 | 0 | 0 | 0 | 1 | 0 | 16 | -1885640301
101 | K | 783300R04 | Obnova nátěru , nově 1xzáklad, 2x vrchní - Ocelový hák (ozn.H) | kus | 4 |  | 0 |  |  | základní |  | 0 | 0 | 0 | 0 | 0 | 16 | K | 2 |  |  |  | ROZPOCET |  |  |  | 0 | 0 | 0 | 0 | 0 | 1 | 0 | 16 | 1706212552
102 | K | 783823137 | Penetrační nátěr omítek hladkých omítek hladkých, zrnitých tenkovrstvých nebo štukových stupně členitosti 1 a 2 vápenný | m2 | 116.86 |  | 0 | CS ÚRS 2019 02 |  | základní |  | 0 | 0.00027 | 0.031552 | 0 | 0 | 16 | K | 2 |  |  |  | ROZPOCET |  |  |  | 0 | 0 | 0 | 0 | 0 | 1 | 0 | 16 | -718458461
| VV |  | Fpl1 |  | 116.86 | [12 empty] | VV | 2 | 2 | True | 0 | ROZPOCET
| VV |  | "plocha zdobná fasády v ceně štukaterských prvků:"0 |  | 0 | [12 empty] | VV | 2 | 2 | True | 0 | ROZPOCET
| VV |  | Mezisoučet |  | 116.86 | [12 empty] | VV | 2 | 3 | True | 1 | ROZPOCET
103 | K | 78382314R5 | Zpevňující nátěr zdiva hrubého dle materiálu specifikovaného v bodu 3.3. technologie oprav (modifikovanédraselné vodní sklo) | m2 | 45.388 |  | 0 |  |  | základní |  | 0 | 0.00018 | 0.0081698 | 0 | 0 | 16 | K | 2 |  |  |  | ROZPOCET |  |  |  | 0 | 0 | 0 | 0 | 0 | 1 | 0 | 16 | -1639960501
| VV |  | Fpl1*0,25 |  | 29.215 | [12 empty] | VV | 2 | 2 | True | 0 | ROZPOCET
| VV |  | (Fpl3*0,6)*0,25 |  | 16.173 | [12 empty] | VV | 2 | 2 | True | 0 | ROZPOCET
| VV |  | Mezisoučet |  | 45.388 | [12 empty] | VV | 2 | 3 | True | 1 | ROZPOCET
104 | K | 783826675 | Hydrofobizační nátěr omítek silikonový, transparentní, povrchů hrubých betonových povrchů nebo omítek hrubých, rýhovaných tenkovrstvých nebo škrábaných (břízolitových) | m2 | 94.929 |  | 0 | CS ÚRS 2019 02 |  | základní |  | 0 | 0.00015 | 0.014239 | 0 | 0 | 16 | K | 2 |  |  |  | ROZPOCET |  |  |  | 0 | 0 | 0 | 0 | 0 | 1 | 0 | 16 | -328271177
| VV |  | "plocha 2 - terac.sokl:" Fpl2 |  | 20.254 | [12 empty] | VV | 2 | 2 | True | 0 | ROZPOCET
| VV |  | "plocha 4 - pískovcový.sokl:" Fpl4 |  | 0.675 | [12 empty] | VV | 2 | 2 | True | 0 | ROZPOCET
| VV |  | "fasády" 58+16 |  | 74 | [12 empty] | VV | 2 | 2 | True | 0 | ROZPOCET
| VV |  | Mezisoučet |  | 94.929 | [12 empty] | VV | 2 | 3 | True | 1 | ROZPOCET
105 | K | 78382742R7 | Krycí (ochranný ) nátěr omítek dvojnásobný hladkých omítek hladkých, zrnitých tenkovrstvých nebo štukových stupně členitosti 2 vápenný - přesné technické parametry nátěru viz bod 3.6. Technologie oprav | m2 | 116.86 |  | 0 |  |  | základní |  | 0 | 0.000648 | 0.075725 | 0 | 0 | 16 | K | 2 |  |  |  | ROZPOCET |  |  |  | 0 | 0 | 0 | 0 | 0 | 1 | 0 | 16 | 473734117
| VV |  | "přízemí mimo říms:"Fpl1 |  | 116.86 | [12 empty] | VV | 2 | 2 | True | 1 | ROZPOCET
| D | 784 | Dokončovací práce - malby a tapety |  |  |  | 0 |  |  |  |  | 0 |  | 0.011676 |  | 0 | 2 | D | 1 |  |  |  | ROZPOCET | [9 empty] | 0
106 | K | 784171001 | Olepování vnitřních ploch (materiál ve specifikaci) včetně pozdějšího odlepení páskou nebo fólií v místnostech výšky do 3,80 m | m | 54.26 |  | 0 | CS ÚRS 2019 02 |  | základní |  | 0 | 0 | 0 | 0 | 0 | 16 | K | 2 |  |  |  | ROZPOCET |  |  |  | 0 | 0 | 0 | 0 | 0 | 1 | 0 | 16 | -584751838
| VV |  | "výměna okna a parapetů:" | [14 empty] | VV | 2 | 1 | True | 0 | ROZPOCET
| VV |  | 54,26 |  | 54.26 | [12 empty] | VV | 2 | 2 | True | 1 | ROZPOCET
107 | M | 58124833 | páska pro malířské potřeby maskovací krepová 19mmx50m | m | 60 |  | 0 | CS ÚRS 2019 02 |  | základní |  | 0 | 0 | 0 | 0 | 0 | 32 | M | 2 |  |  |  | ROZPOCET |  |  |  | 0 | 0 | 0 | 0 | 0 | 1 | 0 | 16 | -1168464768
| VV |  | 57,1428571428571*1,05 'Přepočtené koeficientem množství |  | 60 | [12 empty] | VV | 2 | 2 | False | 1 | ROZPOCET
108 | K | 784181001 | Pačokování jednonásobné v místnostech výšky do 3,80 m | m2 | 10.852 |  | 0 | CS ÚRS 2019 02 |  | základní |  | 0 | 0.00021 | 0.0022789 | 0 | 0 | 16 | K | 2 |  |  |  | ROZPOCET |  |  |  | 0 | 0 | 0 | 0 | 0 | 1 | 0 | 16 | -206195565
| VV |  | 54,26*0,2 |  | 10.852 | [12 empty] | VV | 2 | 2 | True | 1 | ROZPOCET
109 | K | 784181101 | Penetrace podkladu jednonásobná základní akrylátová v místnostech výšky do 3,80 m | m2 | 10.852 |  | 0 | CS ÚRS 2019 02 |  | základní |  | 0 | 0.0002 | 0.0021704 | 0 | 0 | 16 | K | 2 |  |  |  | ROZPOCET |  |  |  | 0 | 0 | 0 | 0 | 0 | 1 | 0 | 16 | -963559282
110 | K | 784211R41 | Malby omítané špalety z malířských směsí otěruvzdorných za mokra dvojnásobné, bílé vč. oblepování/omytí. | m | 15.8 |  | 0 |  |  | základní |  | 0 | 0.00032 | 0.005056 | 0 | 0 | 16 | K | 2 |  |  |  | ROZPOCET |  |  |  | 0 | 0 | 0 | 0 | 0 | 1 | 0 | 16 | 886439422
111 | K | 784221111 | Malby z malířských směsí otěruvzdorných za sucha dvojnásobné, bílé za sucha otěruvzdorné středně v místnostech výšky do 3,80 m | m2 | 10.852 |  | 0 | CS ÚRS 2019 02 |  | základní |  | 0 | 0.0002 | 0.0021704 | 0 | 0 | 16 | K | 2 |  |  |  | ROZPOCET |  |  |  | 0 | 0 | 0 | 0 | 0 | 1 | 0 | 16 | 1108242392
112 | K | 784221131 | Malby z malířských směsí otěruvzdorných za sucha Příplatek k cenám dvojnásobných maleb za zvýšenou pracnost při provádění malého rozsahu plochy do 5 m2 | m2 | 10.852 |  | 0 | CS ÚRS 2019 02 |  | základní |  | 0 | 0 | 0 | 0 | 0 | 16 | K | 2 |  |  |  | ROZPOCET |  |  |  | 0 | 0 | 0 | 0 | 0 | 1 | 0 | 16 | -1783709276
| D | VRN | Vedlejší rozpočtové náklady |  |  |  | 0 |  |  |  |  | 0 |  | 0 |  | 0 | 5 | D | 0 |  |  |  | ROZPOCET | [9 empty] | 0
| D | VRN3 | Zařízení staveniště |  |  |  | 0 |  |  |  |  | 0 |  | 0 |  | 0 | 5 | D | 1 |  |  |  | ROZPOCET | [9 empty] | 0
113 | K | 030001011 | Zařízení staveniště - komplet po dobu stavby | soub | 1 |  | 0 |  |  | základní |  | 0 | 0 | 0 | 0 | 0 | 1024 | K | 2 |  |  |  | ROZPOCET |  |  |  | 0 | 0 | 0 | 0 | 0 | 1 | 0 | 1024 | 1188830660
| D | VRN4 | Inženýrská činnost |  |  |  | 0 |  |  |  |  | 0 |  | 0 |  | 0 | 5 | D | 1 |  |  |  | ROZPOCET | [9 empty] | 0
114 | K | 043194004 | Odebrání vzorků a laboratorní zkoušky vlhkosti zdiva | kus | 14 |  | 0 |  |  | základní |  | 0 | 0 | 0 | 0 | 0 | 1024 | K | 2 |  |  |  | ROZPOCET |  |  |  | 0 | 0 | 0 | 0 | 0 | 1 | 0 | 1024 | -1264842898
115 | K | 043194005 | Odebrání vzorků a laboratorní zkoušky zasolení zdiva | kus | 14 |  | 0 |  |  | základní |  | 0 | 0 | 0 | 0 | 0 | 1024 | K | 2 |  |  |  | ROZPOCET |  |  |  | 0 | 0 | 0 | 0 | 0 | 1 | 0 | 1024 | 1123019973
116 | K | 045002011 | Vzorkování nátěrů dle požadavků odboru památkové péče | soub | 1 |  | 0 |  |  | základní |  | 0 | 0 | 0 | 0 | 0 | 1024 | K | 2 |  |  |  | ROZPOCET |  |  |  | 0 | 0 | 0 | 0 | 0 | 1 | 0 | 1024 | 43135187
| D | VRN9 | Ostatní náklady |  |  |  | 0 |  |  |  |  | 0 |  | 0 |  | 0 | 5 | D | 1 |  |  |  | ROZPOCET | [9 empty] | 0
117 | K | 094002000 | Ostatní náklady související s výstavbou | soub | 1 |  | 0 | CS ÚRS 2019 02 |  | základní |  | 0 | 0 | 0 | 0 | 0 | 1024 | K | 2 |  |  |  | ROZPOCET |  |  |  | 0 | 0 | 0 | 0 | 0 | 1 | 0 | 1024 | 813664637