## Pokyny pro vyplnění
Pokyny pro vyplnění
Ve všech listech tohoto souboru můžete měnit pouze buňky s modrým pozadím. Jedná se o tyto údaje : - údaje o firmě - jednotkové ceny položek zadané na maximálně dvě desetinná místa

## Stavba
#RTSROZP# | Soupis stavebních prací, dodávek a služeb
| Stavba: |  | 181566 | Sportovně rekreační areál Vejsplachy, krytý bazén vč. infrastruktury
| Objekt: |  | SO 102 | Krytý plavecký bazén
3356 | Rozpočet: |  | 1 | Stavební část
| Zadavatel |  | Město Vrchlabí |  |  |  | IČO: | 00278475
|  |  | Zámek 1 |  |  |  | DIČ: | CZ00278475
|  |  | 54301 | Vrchlabí
| Projektant: |  | CENTROPROJEKT GROUP a.s. |  |  |  | IČO: | 01643541
|  |  | Štefánikova 167 |  |  |  | DIČ: | CZ01643541
|  |  | 76001 | Zlín
| Zhotovitel: | [5 empty] | IČO:
DIČ:
| Vypracoval: |  | Ing. Ondřej Sadílek
| Rozpis ceny | [6 empty] | Celkem
HSV | HSV | [6 empty] | 0
PSV | PSV | [6 empty] | 0
MON | MON | [6 empty] | 0
VN | Vedlejší náklady | [6 empty] | 0
ON | Ostatní náklady | [6 empty] | 0
| Celkem | [6 empty] | 0
Rekapitulace daní
0 | Základ pro sníženou DPH |  |  | 15 | % | 0 |  |  | CZK
0 | Snížená DPH |  |  | 15 | % | 0 |  |  | CZK
0 | Základ pro základní DPH |  |  | 21 | % | 0 |  |  | CZK
0 | Základní DPH |  |  | 21 | % | 0 |  |  | CZK
0 | Zaokrouhlení |  |  |  |  | 0 |  |  | CZK
| Cena celkem bez DPH |  |  |  |  | 0 |  |  | CZK
0 | Cena celkem s DPH |  |  |  |  | 0 |  |  | CZK
|  | v |  |  | dne |  | 12.8.2020
|  |  | Za zhotovitele |  |  |  | Za objednatele
Rekapitulace dílčích částí
#CASTI>> | Číslo | Název |  |  | Základ pro sníženou DPH | Základ pro základní DPH | DPH celkem | Cena celkem | %
1 | Stavba |  |  |  | 0 | 0 | 0 | 0
2 |  | Stavební objekt |  |  |  |  | 0
2 | SO 102 | Krytý plavecký bazén |  |  | 0 | 0 | 0 | 0
3 | 1 | Stavební část |  |  | 0 | 0 | 0 | 0
| Celkem za stavbu |  |  |  | 0 | 0 | 0 | 0 | 0
#POPR | Popis rozpočtu: 1 - Stavební část
| Položky nenavázané na cenovou soustavu (D+M) budou oceněny kompletně včetně přesunu hmot. | [8 empty] | Položky nenavázané na cenovou soustavu (D+M) budou oceněny kompletně včetně přesunu hmot.
| Položky montáže nenavázané na cenovou soustavu budou oceněny kompletně včetně přesunu hmot. | [8 empty] | Položky montáže nenavázané na cenovou soustavu budou oceněny kompletně včetně přesunu hmot.
| Dodávka materiálů (výrobků) nenavázaných na cenovou soustavu bude oceněna včetně přesunu hmot. | [8 empty] | Dodávka materiálů (výrobků) nenavázaných na cenovou soustavu bude oceněna včetně přesunu hmot.
| Poznámka: | [8 empty] | Poznámka:
| PD znamená projektová dokumentace | [8 empty] | PD znamená projektová dokumentace
| D+M znamená dodávka a montáž | [8 empty] | D+M znamená dodávka a montáž
| Jsou-li v soupisu prací uvedeny odkazy na obchodní firmy, názvy nebo specifická označení výrobků apod., jsou takové odkazy pouze informativní | [8 empty] | Jsou-li v soupisu prací uvedeny odkazy na obchodní firmy, názvy nebo specifická označení výrobků apod., jsou takové odkazy pouze informativní
| a zhotoviteli umožňují v souladu s § 45-46 zákona 137/2006 Sb. použít i jiných kvalitativně a technicky obdobných, případně kvalitnějších řešení. | [8 empty] | a zhotoviteli umožňují v souladu s § 45-46 zákona 137/2006 Sb. použít i jiných kvalitativně a technicky obdobných, případně kvalitnějších řešení.
| V 1NP kvalita pohledového betonu tř. PB3-S, ve 2.PP pak PB0-PB1 - viz. projektová dokumentace! | [8 empty] | V 1NP kvalita pohledového betonu tř. PB3-S, ve 2.PP pak PB0-PB1 - viz. projektová dokumentace!
Rekapitulace dílů
| Číslo | Název |  |  | Typ dílu |  |  | Celkem | %
| 1 | Zemní práce |  |  | HSV |  |  | 0
| 2 | Základy a zvláštní zakládání |  |  | HSV |  |  | 0
| 3 | Svislé a kompletní konstrukce |  |  | HSV |  |  | 0
| 4 | Vodorovné konstrukce |  |  | HSV |  |  | 0
| 5 | Komunikace |  |  | HSV |  |  | 0
| 6 | Úpravy povrchu, podlahy |  |  | HSV |  |  | 0
| 61 | Úpravy povrchů vnitřní |  |  | HSV |  |  | 0
| 62 | Úpravy povrchů vnější |  |  | HSV |  |  | 0
| 63 | Podlahy a podlahové konstrukce |  |  | HSV |  |  | 0
| 8 | Trubní vedení |  |  | HSV |  |  | 0
| 94 | Lešení a stavební výtahy |  |  | HSV |  |  | 0
| 95 | Dokončovací konstrukce na pozemních stavbách |  |  | HSV |  |  | 0
| 99 | Staveništní přesun hmot |  |  | HSV |  |  | 0
| 711 | Izolace proti vodě |  |  | PSV |  |  | 0
| 712 | Povlakové krytiny |  |  | PSV |  |  | 0
| 713 | Izolace tepelné |  |  | PSV |  |  | 0
| 762 | Konstrukce tesařské |  |  | PSV |  |  | 0
| 763 | Dřevostavby |  |  | PSV |  |  | 0
| 764 | Konstrukce klempířské |  |  | PSV |  |  | 0
| 766 | Konstrukce truhlářské |  |  | PSV |  |  | 0
| 767 | Konstrukce zámečnické |  |  | PSV |  |  | 0
| 771 | Podlahy z dlaždic a obklady |  |  | PSV |  |  | 0
| 776 | Podlahy povlakové |  |  | PSV |  |  | 0
| 781 | Obklady keramické |  |  | PSV |  |  | 0
| 783 | Nátěry |  |  | PSV |  |  | 0
| 784 | Malby |  |  | PSV |  |  | 0
| 799 | Ostatní |  |  | PSV |  |  | 0
| Cena celkem | [6 empty] | 0 | 0
Note on D11: Název
Note on I11: IČO
Note on D12: Ulice
Note on I12: DIČ
Note on D13: PSČ
Note on E13: Místo

## VzorPolozky (hidden)
Položkový rozpočet
S:
O:
R:

## SO 102 1 Pol
Položkový soupis prací a dodávek | [26 empty] | #TypZaznamu#
S: | 181566 | Sportovně rekreační areál Vejsplachy, krytý bazén vč. infrastruktury | [24 empty] | STA
O: | SO 102 | Krytý plavecký bazén | [21 empty] | STA |  |  | OBJ
R: | 1 | Stavební část | [24 empty] | ROZ
P.č. | Číslo položky | Název položky | MJ | Množství | Cena / MJ | Celkem | Dodávka | Dodávka celk. | Montáž | Montáž celk. | DPH | Cena s DPH | Hmotnost / MJ | Hmotnost celk.(t) | Dem. hmotnost / MJ | Dem. hmotnost celk.(t) | Ceník | Cen. soustava / platnost | Cenová úroveň | Nhod / MJ | Nhod celk. | Dodavatel | Typ položky
Díl: | 1 | Zemní práce |  |  |  | 0 |  | 0 |  | 0 |  | 0 |  | 1652.79 |  | 0 |  |  |  |  | 2156.7 | [5 empty] | DIL
1 | 115001102R00 | Převedení vody při průměru potrubí DN přes 100 do 150 mm | m | 30 |  | 0 |  | 0 |  | 0 | 21 | 0 | 0.00757 | 0.23 | 0 | 0 | 800-1 | RTS 20/ I | RTS 20/ I | 0.621 | 18.63 |  | Práce |  |  |  | POL1_
|  | získané při čerpání, potrubím nebo žlaby. Montáž, demontáž a opotřebení potrubí nebo žlabu a jeho utěsnění po dobu provozu. Včetně nutné podpěrné konstrukce. | [24 empty] | SPI |  | získané při čerpání, potrubím nebo žlaby. Montáž, demontáž a opotřebení potrubí nebo žlabu a jeho utěsnění po dobu provozu. Včetně nutné podpěrné konstrukce.
|  | viz. technická zpráva a hydrogeologický posudek : | [24 empty] | VV | 0
|  | 30,000 |  | 30 | [22 empty] | VV | 0
2 | 115101201R00 | Čerpání vody na dopravní výšku do 10 m s uvažovaným průměrným přítokem do 500 l/min | h | 1450 |  | 0 |  | 0 |  | 0 | 21 | 0 | 0 | 0 | 0 | 0 | 800-1 | RTS 20/ I | RTS 20/ I | 0.203 | 294.35 |  | Práce |  |  |  | POL1_
|  | na vzdálenost od hladiny vody v jímce po výšku roviny proložené osou nejvyššího bodu výtlačného potrubí. Včetně odpadní potrubí v délce do 20 m. | [24 empty] | SPI |  | na vzdálenost od hladiny vody v jímce po výšku roviny proložené osou nejvyššího bodu výtlačného potrubí. Včetně odpadní potrubí v délce do 20 m.
|  | viz. technická zpráva a hydrogeologický posudek : | [24 empty] | VV | 0
|  | 1450,000 |  | 1450 | [22 empty] | VV | 0
3 | 115101301R00 | Pohotovost záložní čerpací soupravy na dopravní výšku do 10 m s uvažovaným průměrným přítokem do 500 l/min | den | 60 |  | 0 |  | 0 |  | 0 | 21 | 0 | 0 | 0 | 0 | 0 | 800-1 | RTS 20/ I | RTS 20/ I | 0 | 0 |  | Práce |  |  |  | POL1_
|  | na vzdálenost (výšku) od hladiny vody v jímce po výšku roviny proložené osou nejvyššího bodu výtlačného potrubí. Včetně sacího a výtlačného potrubí, příp. odpadních žlabů, lešení pod čerpadlo a pod potrubí nebo pod odpadní žlaby a záložního zdroje energie. | [24 empty] | SPI |  | na vzdálenost (výšku) od hladiny vody v jímce po výšku roviny proložené osou nejvyššího bodu výtlačného potrubí. Včetně sacího a výtlačného potrubí, příp. odpadních žlabů, lešení pod čerpadlo a pod potrubí nebo pod odpadní žlaby a záložního zdroje energie.
|  | viz. technická zpráva a hydrogeologický posudek : | [24 empty] | VV | 0
|  | 60,000 |  | 60 | [22 empty] | VV | 0
4 | 131201113R00 | Hloubení nezapažených jam a zářezů do 10000 m3, v hornině 3, hloubení strojně | m3 | 5337.63 |  | 0 |  | 0 |  | 0 | 21 | 0 | 0 | 0 | 0 | 0 | 800-1 | RTS 20/ I | Indiv | 0.1 | 533.76 |  | Práce |  |  |  | POL1_
|  | kromě zářezů se šikmými stěnami pro podzemní vedení, s urovnáním dna do předepsaného profilu a spádu, s případným nutným přemístěním ve výkopišti a dále buď s přemístěním výkopku na přilehlém terénu na vzdálenost do 3 m od okraje jámy nebo s naložením na dopravní prostředek, | [24 empty] | SPI |  | kromě zářezů se šikmými stěnami pro podzemní vedení, s urovnáním dna do předepsaného profilu a spádu, s případným nutným přemístěním ve výkopišti a dále buď s přemístěním výkopku na přilehlém terénu na vzdálenost do 3 m od okraje jámy nebo s naložením na dopravní prostředek,
|  | viz. půdorysy a řezy : | [24 empty] | VV | 0
|  | Začátek provozního součtu | [24 empty] | VV
|  | 2PP -7,400 : 720,000*(8,150-4,950) |  | 2304 | [22 empty] | VV | 2
|  | -6,350 : 538,000*(7,100-4,950) |  | 1156.7 | [22 empty] | VV | 2
|  | řez B-B -4,950 : 1976,000*(4,950-2,450)/2 |  | 2470 | [22 empty] | VV | 2
|  | Mezisoučet |  | 5930.7 | [22 empty] | VV | 3
|  | Konec provozního součtu | [24 empty] | VV
|  | 5930,7000*0,90 |  | 5337.63 | [22 empty] | VV | 0
5 | 131201119R00 | Hloubení nezapažených jam a zářezů příplatek za lepivost, v hornině 3, | m3 | 1601.289 |  | 0 |  | 0 |  | 0 | 21 | 0 | 0 | 0 | 0 | 0 | 800-1 | RTS 20/ I | Indiv | 0.0431 | 69.02 |  | Práce |  |  |  | POL1_
|  | kromě zářezů se šikmými stěnami pro podzemní vedení, s urovnáním dna do předepsaného profilu a spádu, s případným nutným přemístěním ve výkopišti a dále buď s přemístěním výkopku na přilehlém terénu na vzdálenost do 3 m od okraje jámy nebo s naložením na dopravní prostředek, | [24 empty] | SPI |  | kromě zářezů se šikmými stěnami pro podzemní vedení, s urovnáním dna do předepsaného profilu a spádu, s případným nutným přemístěním ve výkopišti a dále buď s přemístěním výkopku na přilehlém terénu na vzdálenost do 3 m od okraje jámy nebo s naložením na dopravní prostředek,
|  | Odkaz na mn. položky pořadí 4 : 5337,63000*0,3 |  | 1601.289 | [22 empty] | VV | 5
6 | 131401112R00 | Hloubení nezapažených jam a zářezů do 1000 m3, v hornině 5, hloubení strojně | m3 | 296.535 |  | 0 |  | 0 |  | 0 | 21 | 0 | 0 | 0 | 0 | 0 | 800-1 | RTS 20/ I | RTS 20/ I | 0.26 | 77.1 |  | Práce |  |  |  | POL1_
|  | kromě zářezů se šikmými stěnami pro podzemní vedení, s urovnáním dna do předepsaného profilu a spádu, s případným nutným přemístěním ve výkopišti a dále buď s přemístěním výkopku na přilehlém terénu na vzdálenost do 3 m od okraje jámy nebo s naložením na dopravní prostředek, | [24 empty] | SPI |  | kromě zářezů se šikmými stěnami pro podzemní vedení, s urovnáním dna do předepsaného profilu a spádu, s případným nutným přemístěním ve výkopišti a dále buď s přemístěním výkopku na přilehlém terénu na vzdálenost do 3 m od okraje jámy nebo s naložením na dopravní prostředek,
|  | viz. půdorysy a řezy : | [24 empty] | VV | 0
|  | Začátek provozního součtu | [24 empty] | VV
|  | 2PP -7,400 : 720,000*(8,150-4,950) |  | 2304 | [22 empty] | VV | 2
|  | -6,350 : 538,000*(7,100-4,950) |  | 1156.7 | [22 empty] | VV | 2
|  | řez B-B -4,950 : 1976,000*(4,950-2,450)/2 |  | 2470 | [22 empty] | VV | 2
|  | Mezisoučet |  | 5930.7 | [22 empty] | VV | 3
|  | Konec provozního součtu | [24 empty] | VV
|  | 5930,7000*0,05 |  | 296.535 | [22 empty] | VV | 0
7 | 131501112R00 | Hloubení nezapažených jam a zářezů do 1000 m3, v hornině 6, hloubení strojně | m3 | 296.535 |  | 0 |  | 0 |  | 0 | 21 | 0 | 0 | 0 | 0 | 0 | 800-1 | RTS 20/ I | RTS 20/ I | 0.32 | 94.89 |  | Práce |  |  |  | POL1_
|  | kromě zářezů se šikmými stěnami pro podzemní vedení, s urovnáním dna do předepsaného profilu a spádu, s případným nutným přemístěním ve výkopišti a dále buď s přemístěním výkopku na přilehlém terénu na vzdálenost do 3 m od okraje jámy nebo s naložením na dopravní prostředek, | [24 empty] | SPI |  | kromě zářezů se šikmými stěnami pro podzemní vedení, s urovnáním dna do předepsaného profilu a spádu, s případným nutným přemístěním ve výkopišti a dále buď s přemístěním výkopku na přilehlém terénu na vzdálenost do 3 m od okraje jámy nebo s naložením na dopravní prostředek,
|  | viz. půdorysy a řezy : | [24 empty] | VV | 0
|  | Začátek provozního součtu | [24 empty] | VV
|  | 2PP -7,400 : 720,000*(8,150-4,950) |  | 2304 | [22 empty] | VV | 2
|  | -6,350 : 538,000*(7,100-4,950) |  | 1156.7 | [22 empty] | VV | 2
|  | řez B-B -4,950 : 1976,000*(4,950-2,450)/2 |  | 2470 | [22 empty] | VV | 2
|  | Mezisoučet |  | 5930.7 | [22 empty] | VV | 3
|  | Konec provozního součtu | [24 empty] | VV
|  | 5930,7000*0,05 |  | 296.535 | [22 empty] | VV | 0
8 | 162201102R00 | Vodorovné přemístění výkopku z horniny 1 až 4, na vzdálenost přes 20 do 50 m | m3 | 5151.829 |  | 0 |  | 0 |  | 0 | 21 | 0 | 0 | 0 | 0 | 0 | 800-1 | RTS 20/ I | Indiv | 0.074 | 381.24 |  | Práce |  |  |  | POL1_
|  | po suchu, bez ohledu na druh dopravního prostředku, bez naložení výkopku, avšak se složením bez rozhrnutí, | [24 empty] | SPI |  | po suchu, bez ohledu na druh dopravního prostředku, bez naložení výkopku, avšak se složením bez rozhrnutí,
|  | Odkaz na mn. položky pořadí 4 : 5337,63000 |  | 5337.63 | [22 empty] | VV | 5
|  | Odkaz na mn. položky pořadí 6 : 296,53500 |  | 296.535 | [22 empty] | VV | 5
|  | Odkaz na mn. položky pořadí 7 : 296,53500 |  | 296.535 | [22 empty] | VV | 5
|  | Začátek provozního součtu | [24 empty] | VV
|  | viz. statika - výkres žb stěny od -7,400 : | [24 empty] | VV | 2
|  | skladba S31 - zemina : | [24 empty] | VV | 2
|  | osa 1/G-D : 4,650*10,150 |  | 47.1975 | [22 empty] | VV | 2
|  | osa 10/F-H : 4,100*16,450 |  | 67.445 | [22 empty] | VV | 2
|  | viz. statika - výkres stěn 1PP : | [24 empty] | VV | 2
|  | skladba S32 - zemina : | [24 empty] | VV | 2
|  | řez D-D - osa 10/G-I : 3,900*20,380 |  | 79.482 | [22 empty] | VV | 2
|  | řez G-G vlevo : (4,400+2,650)*10,230 |  | 72.1215 | [22 empty] | VV | 2
|  | skladba S31, 32 - zemina : | [24 empty] | VV | 2
|  | řez E, F, C - osa 13/A-F : 6,900*17,450 |  | 120.405 | [22 empty] | VV | 2
|  | řez G-G, A-A - osa A/7-13 : 6,900*26,350 |  | 181.815 | [22 empty] | VV | 2
|  | skladba S32 - zemina : | [24 empty] | VV | 2
|  | řez E, F, C - osa 1/A-G : 6,900*24,350 |  | 168.015 | [22 empty] | VV | 2
|  | řez D-D - osa 1/G-I : 3,000*14,130 |  | 42.39 | [22 empty] | VV | 2
|  | Mezisoučet |  | 778.871 | [22 empty] | VV | 3
|  | Konec provozního součtu | [24 empty] | VV
|  | 778,8710*-1 |  | -778.871 | [22 empty] | VV | 0
9 | 171201201R00 | Uložení sypaniny na dočasnou skládku tak, že na 1 m2 plochy připadá přes 2 m3 výkopku nebo ornice | m3 | 5151.829 |  | 0 |  | 0 |  | 0 | 21 | 0 | 0 | 0 | 0 | 0 | 800-1 | RTS 20/ I | RTS 20/ I | 0.009 | 46.37 |  | Práce |  |  |  | POL1_
|  | Odkaz na mn. položky pořadí 8 : 5151,82900 |  | 5151.829 | [22 empty] | VV | 5
10 | 174101101R00 | Zásyp sypaninou se zhutněním jam, šachet, rýh nebo kolem objektů v těchto vykopávkách | m3 | 1473.9842 |  | 0 |  | 0 |  | 0 | 21 | 0 | 0 | 0 | 0 | 0 | 800-1 | RTS 20/ I | Indiv | 0.202 | 297.74 |  | Práce |  |  |  | POL1_
|  | z jakékoliv horniny s uložením výkopku po vrstvách, | [24 empty] | SPI
|  | včetně strojního přemístění materiálu pro zásyp ze vzdálenosti do 10 m od okraje zásypu | [24 empty] | POP
|  | viz. statika - výkres žb stěny od -7,400 : | [24 empty] | VV | 0
|  | skladba S31 - zemina : | [24 empty] | VV | 0
|  | osa 1/G-D : 4,650*10,150 |  | 47.1975 | [22 empty] | VV | 0
|  | osa 10/F-H : 4,100*16,450 |  | 67.445 | [22 empty] | VV | 0
|  | skladba S33 - recyklát : | [24 empty] | VV | 0
|  | osa 2-8/F-H : 0,750*52,510 |  | 39.3825 | [22 empty] | VV | 0
|  | osa 1-12/A-F : 3,150*85,100 |  | 268.065 | [22 empty] | VV | 0
|  | osa 1-2/G : 4,650*4,883 |  | 22.706 | [22 empty] | VV | 0
|  | osa 8-10/H : 1,650*8,315 |  | 13.7197 | [22 empty] | VV | 0
|  | osa 8-9/B : 0,500*(3,000+3,050)*2 |  | 6.05 | [22 empty] | VV | 0
|  | viz. statika - výkres žb stěny od -6,350 : | [24 empty] | VV | 0
|  | skladba S33 - recyklát : | [24 empty] | VV | 0
|  | osa H/3-8 : 1,400*27,150 |  | 38.01 | [22 empty] | VV | 0
|  | skladba S33a - recyklát : | [24 empty] | VV | 0
|  | osa 1-2/G-H : 1,150*18,200 |  | 20.93 | [22 empty] | VV | 0
|  | viz. statika - výkres stěn 1PP : | [24 empty] | VV | 0
|  | skladba S32 - zemina : | [24 empty] | VV | 0
|  | řez D-D - osa 10/G-I : 3,900*20,380 |  | 79.482 | [22 empty] | VV | 0
|  | řez G-G vlevo : (4,400+2,650)*10,230 |  | 72.1215 | [22 empty] | VV | 0
|  | skladba S31, 32 - zemina : | [24 empty] | VV | 0
|  | řez E, F, C - osa 13/A-F : 6,900*17,450 |  | 120.405 | [22 empty] | VV | 0
|  | řez G-G, A-A - osa A/7-13 : 6,900*26,350 |  | 181.815 | [22 empty] | VV | 0
|  | skladba S32 - zemina : | [24 empty] | VV | 0
|  | řez E, F, C - osa 1/A-G : 6,900*24,350 |  | 168.015 | [22 empty] | VV | 0
|  | řez D-D - osa 1/G-I : 3,000*14,130 |  | 42.39 | [22 empty] | VV | 0
|  | skladba S32, ale recyklát : | [24 empty] | VV | 0
|  | řez B-B - osa A-Z/2-7 : 11,000*25,000 |  | 275 | [22 empty] | VV | 0
|  | viz. technická zpráva a hydrogeologický posudek : | [24 empty] | VV | 0
|  | čerpací jímky : 1,500*1,500*1,000*5 |  | 11.25 | [22 empty] | VV | 0
11 | 174101102R00 | Zásyp sypaninou se zhutněním v uzavřených prostorách s urovnáním povrchu zásypu s ručním zhutněním | m3 | 41.325 |  | 0 |  | 0 |  | 0 | 21 | 0 | 0 | 0 | 0 | 0 | 800-1 | RTS 20/ I | Indiv | 1.15 | 47.52 |  | Práce |  |  |  | POL1_
|  | z jakékoliv horniny s uložením výkopku po vrstvách, | [24 empty] | SPI
|  | viz. statika - výkres stěn 1PP : | [24 empty] | VV | 0
|  | řez A-A, B-B - osa I : | [24 empty] | VV | 0
|  | recyklát : 0,950*43,500 |  | 41.325 | [22 empty] | VV | 0
12 | 175101209R00 | Obsyp objektů příplatek za prohození sypaniny | m3 | 233.6613 |  | 0 |  | 0 |  | 0 | 21 | 0 | 0 | 0 | 0 | 0 | 800-1 | RTS 20/ I | Indiv | 0.997 | 232.96 |  | Práce |  |  |  | POL1_
|  | sypaninou z vhodných hornin tř. 1 - 4 nebo materiálem, uloženým ve vzdálenosti do 30 m od vnějšího kraje objektu, pro jakoukoliv míru zhutnění, | [24 empty] | SPI |  | sypaninou z vhodných hornin tř. 1 - 4 nebo materiálem, uloženým ve vzdálenosti do 30 m od vnějšího kraje objektu, pro jakoukoliv míru zhutnění,
|  | viz. statika - výkres žb stěny od -7,400 : | [24 empty] | VV | 0
|  | Začátek provozního součtu | [24 empty] | VV
|  | skladba S31 - zemina : | [24 empty] | VV | 2
|  | osa 1/G-D : 4,650*10,150 |  | 47.1975 | [22 empty] | VV | 2
|  | osa 10/F-H : 4,100*16,450 |  | 67.445 | [22 empty] | VV | 2
|  | viz. statika - výkres stěn 1PP : | [24 empty] | VV | 2
|  | skladba S32 - zemina : | [24 empty] | VV | 2
|  | řez D-D - osa 10/G-I : 3,900*20,380 |  | 79.482 | [22 empty] | VV | 2
|  | řez G-G vlevo : (4,400+2,650)*10,230 |  | 72.1215 | [22 empty] | VV | 2
|  | skladba S31, 32 - zemina : | [24 empty] | VV | 2
|  | řez E, F, C - osa 13/A-F : 6,900*17,450 |  | 120.405 | [22 empty] | VV | 2
|  | řez G-G, A-A - osa A/7-13 : 6,900*26,350 |  | 181.815 | [22 empty] | VV | 2
|  | skladba S32 - zemina : | [24 empty] | VV | 2
|  | řez E, F, C - osa 1/A-G : 6,900*24,350 |  | 168.015 | [22 empty] | VV | 2
|  | řez D-D - osa 1/G-I : 3,000*14,130 |  | 42.39 | [22 empty] | VV | 2
|  | Mezisoučet |  | 778.871 | [22 empty] | VV | 3
|  | Konec provozního součtu | [24 empty] | VV
|  | 30% : 778,8710*0,3 |  | 233.6613 | [22 empty] | VV | 0
13 | 181101102R00 | Úprava pláně v zářezech v hornině 1 až 4, se zhutněním | m2 | 3138.89 |  | 0 |  | 0 |  | 0 | 21 | 0 | 0 | 0 | 0 | 0 | 800-1 | RTS 20/ I | Indiv | 0.018 | 56.5 |  | Práce |  |  |  | POL1_
|  | vyrovnáním výškových rozdílů, ploch vodorovných a ploch do sklonu 1 : 5. | [24 empty] | SPI
|  | viz. výkres půdorys 1.podzemí : | [24 empty] | VV | 0
|  | 2490,000 |  | 2490 | [22 empty] | VV | 0
|  | viz. statika - výkres 01 zákl. deska na -7,400 : | [24 empty] | VV | 0
|  | podsyp (skladba S51) : | [24 empty] | VV | 0
|  | 602,040 |  | 602.04 | [22 empty] | VV | 0
|  | osa E-F/10-13, řez B-B, C-C : 22,800 |  | 22.8 | [22 empty] | VV | 0
|  | osa I-H/8-10 : 20,180 |  | 20.18 | [22 empty] | VV | 0
|  | 3,870 |  | 3.87 | [22 empty] | VV | 0
14 | 181101111R00 | Úprava pláně v zářezech bez rozlišení horniny, se zhutněním - ručně | m2 | 69 |  | 0 |  | 0 |  | 0 | 21 | 0 | 0 | 0 | 0 | 0 | 800-1 | RTS 20/ I | Indiv | 0.096 | 6.62 |  | Práce |  |  |  | POL1_
|  | vyrovnáním výškových rozdílů, ploch vodorovných a ploch do sklonu 1 : 5. | [24 empty] | SPI
|  | viz. výkres půdorys střechy : | [24 empty] | VV | 0
|  | skladba S06 : | [24 empty] | VV | 0
|  | 8,000 |  | 8 | [22 empty] | VV | 0
|  | 31,000 |  | 31 | [22 empty] | VV | 0
|  | viz. výkres stavební připravenost brodítko : | [24 empty] | VV | 0
|  | 5,000*3,000*2 |  | 30 | [22 empty] | VV | 0
15 | 58337368R | štěrkopísek frakce 0,0 až 63,0 mm; třída A | t | 26.325 |  | 0 |  | 0 |  | 0 | 21 | 0 | 1 | 26.33 | 0 | 0 | SPCM | RTS 20/ I | RTS 20/ I | 0 | 0 |  | Specifikace |  |  |  | POL3_
|  | viz. technická zpráva a hydrogeologický posudek : | [24 empty] | VV | 0
|  | čerpací jímky : 1,500*1,500*1,000*5*1,950 |  | 21.9375 | [22 empty] | VV | 0
|  | Koeficient : 0,20 |  | 4.3875 | [22 empty] | VV | 4
16 | 59691002.AR | recyklát betonový; frakce 16,0 až 32,0 mm | t | 1626.2345 |  | 0 |  | 0 |  | 0 | 21 | 0 | 1 | 1626.23 | 0 | 0 | SPCM | RTS 20/ I | Indiv | 0 | 0 |  | Specifikace |  |  |  | POL3_
|  | viz. statika - výkres žb stěny od -7,400 : | [24 empty] | VV | 0
|  | Začátek provozního součtu | [24 empty] | VV
|  | skladba S33 - recyklát : | [24 empty] | VV | 2
|  | osa 2-8/F-H : 0,750*52,510 |  | 39.3825 | [22 empty] | VV | 2
|  | osa 1-12/A-F : 3,150*85,100 |  | 268.065 | [22 empty] | VV | 2
|  | osa 1-2/G : 4,650*4,883 |  | 22.706 | [22 empty] | VV | 2
|  | osa 8-10/H : 1,650*8,315 |  | 13.7197 | [22 empty] | VV | 2
|  | osa 8-9/B : 0,500*(3,000+3,050)*2 |  | 6.05 | [22 empty] | VV | 2
|  | Mezisoučet |  | 349.9232 | [22 empty] | VV | 3
|  | Konec provozního součtu | [24 empty] | VV
|  | 349,92320*1,950 |  | 682.3502 | [22 empty] | VV | 0
|  | viz. statika - výkres žb stěny od -6,350 : | [24 empty] | VV | 0
|  | Začátek provozního součtu | [24 empty] | VV
|  | skladba S33 - recyklát : | [24 empty] | VV | 2
|  | osa H/3-8 : 1,400*27,150 |  | 38.01 | [22 empty] | VV | 2
|  | skladba S33a - recyklát : | [24 empty] | VV | 2
|  | osa 1-2/G-H : 1,150*18,200 |  | 20.93 | [22 empty] | VV | 2
|  | Mezisoučet |  | 58.94 | [22 empty] | VV | 3
|  | Konec provozního součtu | [24 empty] | VV
|  | 58,9400*1,950 |  | 114.933 | [22 empty] | VV | 0
|  | viz. statika - výkres stěn 1PP : | [24 empty] | VV | 0
|  | Začátek provozního součtu | [24 empty] | VV
|  | řez A-A, B-B - osa I : | [24 empty] | VV | 2
|  | recyklát : 0,950*43,500 |  | 41.325 | [22 empty] | VV | 2
|  | skladba S32, ale recyklát : | [24 empty] | VV | 2
|  | řez B-B - osa A-Z/2-7 : 11,000*25,000 |  | 275 | [22 empty] | VV | 2
|  | Mezisoučet |  | 316.325 | [22 empty] | VV | 3
|  | Konec provozního součtu | [24 empty] | VV
|  | 316,32500*1,950 |  | 616.8338 | [22 empty] | VV | 0
|  | Koeficient : 0,15 |  | 212.1175 | [22 empty] | VV | 4
Díl: | 2 | Základy a zvláštní zakládání |  |  |  | 0 |  | 0 |  | 0 |  | 0 |  | 3026.21 |  | 0 |  |  |  |  | 4083.97 | [5 empty] | DIL
17 | 212572111R00 | Lože trativodu ze štěrkopísku tříděného | m3 | 6.1198 |  | 0 |  | 0 |  | 0 | 21 | 0 | 1.9205 | 11.75 | 0 | 0 |  | RTS 20/ I | Indiv | 1.231 | 7.53 |  | Práce |  |  |  | POL1_
|  | Včetně vyčištění dna rýh. | [24 empty] | POP
|  | viz. výkres základy : | [24 empty] | VV | 0
|  | 0,300*0,050*(55,100+42,950+18,850+10,500*3+39,120+29,650+10,830+9,660) |  | 3.5649 | [22 empty] | VV | 0
|  | 0,300*0,050*(8,420+1,290+23,680+8,550+12,500+11,000+6,100+18,940+1,620+15,255+11,350+39,620) |  | 2.3749 | [22 empty] | VV | 0
|  | 0,300*0,050*12,000 |  | 0.18 | [22 empty] | VV | 0
18 | 212571111R00 | Výplň odvodňov. trativodů štěrkopískem tříděným | m3 | 36.7186 |  | 0 |  | 0 |  | 0 | 21 | 0 | 1.9205 | 70.52 | 0 | 0 |  | RTS 20/ I | Indiv | 0.76 | 27.91 |  | Práce |  |  |  | POL1_
|  | viz. výkres základy : | [24 empty] | VV | 0
|  | 0,300*0,300*(55,100+42,950+18,850+10,500*3+39,120+29,650+10,830+9,660) |  | 21.3894 | [22 empty] | VV | 0
|  | 0,300*0,300*(8,420+1,290+23,680+8,550+12,500+11,000+6,100+18,940+1,620+15,255+11,350+39,620) |  | 14.2492 | [22 empty] | VV | 0
|  | 0,300*0,300*12,000 |  | 1.08 | [22 empty] | VV | 0
19 | 212753116R00 | Plastové drenážní trubky montáž ohebné plastové drenážní trubky do rýhy, DN 160, bez lože | m | 407.985 |  | 0 |  | 0 |  | 0 | 21 | 0 | 0 | 0 | 0 | 0 | 827-1 | RTS 20/ I | Indiv | 0.061 | 24.89 |  | Práce |  |  |  | POL1_
|  | viz. výkres základy : | [24 empty] | VV | 0
|  | 55,100+42,950+18,850+10,500*3+39,120+29,650+10,830+9,660 |  | 237.66 | [22 empty] | VV | 0
|  | 8,420+1,290+23,680+8,550+12,500+11,000+6,100+18,940+1,620+15,255+11,350+39,620 |  | 158.325 | [22 empty] | VV | 0
|  | 12,000 |  | 12 | [22 empty] | VV | 0
20 | 212971110R00 | Opláštění trativodů z geotext., do sklonu 1:2,5 | m2 | 611.9775 |  | 0 |  | 0 |  | 0 | 21 | 0 | 0.00018 | 0.11 | 0 | 0 |  | RTS 20/ I | Indiv | 0.075 | 45.9 |  | Práce |  |  |  | POL1_
|  | viz. výkres základy : | [24 empty] | VV | 0
|  | 1,500*(55,100+42,950+18,850+10,500*3+39,120+29,650+10,830+9,660) |  | 356.49 | [22 empty] | VV | 0
|  | 1,500*(8,420+1,290+23,680+8,550+12,500+11,000+6,100+18,940+1,620+15,255+11,350+39,620) |  | 237.4875 | [22 empty] | VV | 0
|  | 1,500*12,000 |  | 18 | [22 empty] | VV | 0
21 | 242111111R00 | Osazení pláště studny ze skruží studna z betonových skruží celých, DN 800 mm, | m | 10 |  | 0 |  | 0 |  | 0 | 21 | 0 | 0.01916 | 0.19 | 0 | 0 | 825-1 | RTS 20/ I | RTS 20/ I | 1.95 | 19.5 |  | Práce |  |  |  | POL1_
|  | vodárenské kopané studny z betonových skruží na cementovou maltu MC 10, celokruhových, dílcových | [24 empty] | SPI
|  | příplatek za každý další i započatý 1 m hloubky studny přes 4 m, | [24 empty] | SPI
|  | viz. technická zpráva a hydrogeologický posudek : | [24 empty] | VV | 0
|  | čerpací jímky : 2,000*5 |  | 10 | [22 empty] | VV | 0
22 | 271571111R00 | Polštáře zhutněné pod základy štěrkopísek tříděný, | m3 | 247.9984 |  | 0 |  | 0 |  | 0 | 21 | 0 | 2.1 | 520.8 | 0 | 0 | 800-2 | RTS 20/ I | Indiv | 0.965 | 239.32 |  | Práce |  |  |  | POL1_
|  | viz. výkres půdorys 1.podzemí : | [24 empty] | VV | 0
|  | skladba E1 : | [24 empty] | VV | 0
|  | 235 : 190,000*0,200 |  | 38 | [22 empty] | VV | 0
|  | viz. statika - výkres zákl. deska na -7,400 : | [24 empty] | VV | 0
|  | podsyp (skladba S51) : | [24 empty] | VV | 0
|  | 602,040*0,100 |  | 60.204 | [22 empty] | VV | 0
|  | osa E-F/10-13, řez B-B, C-C : 22,800*0,100 |  | 2.28 | [22 empty] | VV | 0
|  | osa I-H/8-10 : 20,180*0,100 |  | 2.018 | [22 empty] | VV | 0
|  | 3,870*0,100 |  | 0.387 | [22 empty] | VV | 0
|  | viz. statika - výkres zákl. deska na -6,350 : | [24 empty] | VV | 0
|  | 447,000*0,100 |  | 44.7 | [22 empty] | VV | 0
|  | viz. výkres stavební připravenost brodítko : | [24 empty] | VV | 0
|  | 4,200*2,500*0,100 |  | 1.05 | [22 empty] | VV | 0
|  | viz. výkres základy, půdorys 2.podzemí : | [24 empty] | VV | 0
|  | venkovní whirlpool : | [24 empty] | VV | 0
|  | 4,600*5,700*0,100 |  | 2.622 | [22 empty] | VV | 0
|  | viz. statika - zákl. deska -4,950 a strop -4,800 : | [24 empty] | VV | 0
|  | skladba S54, S54a : | [24 empty] | VV | 0
|  | osa G-I/1-2, H-I/2-10 : 210,430*0,100 |  | 21.043 | [22 empty] | VV | 0
|  | viz. statika - zákl. deska a stropní deska -4,500 : | [24 empty] | VV | 0
|  | skladba S51, S52, S53 : 689,080*0,100 |  | 68.908 | [22 empty] | VV | 0
|  | osa A-D/1-8, A/8-10, A-F/10-13 : -16,000*0,100 |  | -1.6 | [22 empty] | VV | 0
|  | Koeficient : 0,035 |  | 8.3864 | [22 empty] | VV | 4
23 | 273321411R00 | Beton základových desek železový třídy C 25/30 | m3 | 445.9943 |  | 0 |  | 0 |  | 0 | 21 | 0 | 2.525 | 1126.14 | 0 | 0 | 801-1 | RTS 20/ I | Indiv | 0.48 | 214.08 |  | Práce |  |  |  | POL1_
|  | bez dodávky a uložení výztuže | [24 empty] | SPI
|  | XC3, XD2 - Cl 0.2 - Dmax 16mm - S3 | [24 empty] | POP
|  | Max. průsak 40 mm dle ČSN EN 12 390-8 | [24 empty] | POP
|  | viz. statika - výkres zákl. deska na -7,400 : | [24 empty] | VV | 0
|  | 553,510*(7,850-7,400) |  | 249.0795 | [22 empty] | VV | 0
|  | osa E-F/10-13, řez B-B, C-C : 8,900*1,800*(7,600-7,200) |  | 6.408 | [22 empty] | VV | 0
|  | osa I-H/8-10 : 13,080*(7,600-7,200) |  | 5.232 | [22 empty] | VV | 0
|  | 1,860*(7,600-7,200) |  | 0.744 | [22 empty] | VV | 0
|  | jímky : 0,290*9,000 |  | 2.61 | [22 empty] | VV | 0
|  | 0,290*10,000 |  | 2.9 | [22 empty] | VV | 0
|  | 0,290*16,500 |  | 4.785 | [22 empty] | VV | 0
|  | viz. statika - výkres zákl. deska na -6,350 : | [24 empty] | VV | 0
|  | osa F-G/3-7 : 140,420*(6,800-6,350) |  | 63.189 | [22 empty] | VV | 0
|  | osa G--H/2-7,5 : 227,000*(6,800-6,500) |  | 68.1 | [22 empty] | VV | 0
|  | osa -H/2-7,5 : 23,590*(6,875-6,500) |  | 8.8462 | [22 empty] | VV | 0
|  | osa H/2-7,5 : 55,920*(6,950-6,500) |  | 25.164 | [22 empty] | VV | 0
|  | viz. výkres základy : | [24 empty] | VV | 0
|  | venkovní whirlpool : | [24 empty] | VV | 0
|  | 4,200*3,500*0,300 |  | 4.41 | [22 empty] | VV | 0
|  | 4,200*1,800*0,200 |  | 1.512 | [22 empty] | VV | 0
|  | viz. půdorys 1.nadzemí, řez G-G : | [24 empty] | VV | 0
|  | skladba C2.1 : | [24 empty] | VV | 0
|  | 326 : 4,950*2,030*0,300 |  | 3.0145 | [22 empty] | VV | 0
24 | 273323411R00 | Beton základových desek železový vodostavební třídy C 25/30, stupeň vlivu prostředí XD2, odolnost proti korozi způsobené chloridy | m3 | 377.8777 |  | 0 |  | 0 |  | 0 | 21 | 0 | 2.525 | 954.14 | 0 | 0 | 801-1 | RTS 20/ I | Indiv | 0.48 | 181.38 |  | Práce |  |  |  | POL1_
|  | bez dodávky a uložení výztuže | [24 empty] | SPI
|  | XC3, XD2 - Cl 0.2 - Dmax 16mm - S3 | [24 empty] | POP
|  | Max. průsak 40 mm podle ČSN EN 12 390-8 | [24 empty] | POP
|  | viz. statika - zákl. deska -4,950 a strop -4,800 : | [24 empty] | VV | 0
|  | 210,430*(5,300-4,950) |  | 73.6505 | [22 empty] | VV | 0
|  | 68,290*(5,400-5,300) |  | 6.829 | [22 empty] | VV | 0
|  | 73,65050*0,15 |  | 11.0476 | [22 empty] | VV | 0
|  | řez E-E (statika) : 1,286*0,800*6,550 |  | 6.7386 | [22 empty] | VV | 0
|  | viz. statika - zákl. deska a stropní deska -4,500 : | [24 empty] | VV | 0
|  | 640,960*(4,950-4,500) |  | 288.432 | [22 empty] | VV | 0
|  | -(3,600+16,000)*(4,950-4,500) |  | -8.82 | [22 empty] | VV | 0
25 | 273351215R00 | Bednění stěn základových desek zřízení | m2 | 400.2589 |  | 0 |  | 0 |  | 0 | 21 | 0 | 0.0392 | 15.69 | 0 | 0 | 801-1 | RTS 20/ I | Indiv | 1.6 | 640.41 |  | Práce |  |  |  | POL1_
|  | svislé nebo šikmé (odkloněné) , půdorysně přímé nebo zalomené, stěn základových desek ve volných nebo zapažených jámách, rýhách, šachtách, včetně případných vzpěr, | [24 empty] | SPI |  | svislé nebo šikmé (odkloněné) , půdorysně přímé nebo zalomené, stěn základových desek ve volných nebo zapažených jámách, rýhách, šachtách, včetně případných vzpěr,
|  | viz. statika - založení vstupu : | [24 empty] | VV | 0
|  | základová deska : (22,900+4,895)*2*0,160 |  | 8.8944 | [22 empty] | VV | 0
|  | viz. statika - výkres 01 zákl. deska na -7,400 : | [24 empty] | VV | 0
|  | 160,510*(7,850-7,400) |  | 72.2295 | [22 empty] | VV | 0
|  | osa E-F/10-13, řez B-B, C-C : (8,900+1,800)*2*(7,600-7,200) |  | 8.56 | [22 empty] | VV | 0
|  | osa I-H/8-10 : 22,470*(7,600-7,200) |  | 8.988 | [22 empty] | VV | 0
|  | 5,470*(7,600-7,200) |  | 2.188 | [22 empty] | VV | 0
|  | podkladní beton (skladba S51) : | [24 empty] | VV | 0
|  | 163,020*0,150 |  | 24.453 | [22 empty] | VV | 0
|  | osa E-F/10-13, řez B-B, C-C : 23,800*0,150 |  | 3.57 | [22 empty] | VV | 0
|  | osa I-H/8-10 : 24,870*0,150 |  | 3.7305 | [22 empty] | VV | 0
|  | 7,870*0,150 |  | 1.1805 | [22 empty] | VV | 0
|  | ochranný beton (skladba S51) : | [24 empty] | VV | 0
|  | 163,020*0,050 |  | 8.151 | [22 empty] | VV | 0
|  | osa E-F/10-13, řez B-B, C-C : 23,800*0,050 |  | 1.19 | [22 empty] | VV | 0
|  | osa I-H/8-10 : 24,870*0,050 |  | 1.2435 | [22 empty] | VV | 0
|  | 7,870*0,050 |  | 0.3935 | [22 empty] | VV | 0
|  | viz. statika - výkres zákl. deska na -6,350 : | [24 empty] | VV | 0
|  | osa F-G/3-7 : 33,550*(6,800-6,350) |  | 15.0975 | [22 empty] | VV | 0
|  | 22,580*(6,500-6,350) |  | 3.387 | [22 empty] | VV | 0
|  | osa G--H/2-7,5 : (13,220+8,500)*(6,800-6,500) |  | 6.516 | [22 empty] | VV | 0
|  | osa -H/2-7,5 : 32,500*(6,950-6,500) |  | 14.625 | [22 empty] | VV | 0
|  | podkladní beton : | [24 empty] | VV | 0
|  | 87,800*0,150 |  | 13.17 | [22 empty] | VV | 0
|  | ochranný beton : | [24 empty] | VV | 0
|  | 87,800*0,050 |  | 4.39 | [22 empty] | VV | 0
|  | viz. výkres základy : | [24 empty] | VV | 0
|  | venkovní whirlpool : | [24 empty] | VV | 0
|  | (4,200+3,500)*2*0,300 |  | 4.62 | [22 empty] | VV | 0
|  | (4,200+1,800)*2*0,200 |  | 2.4 | [22 empty] | VV | 0
|  | viz. statika - zákl. deska -4,950 a strop -4,800 : | [24 empty] | VV | 0
|  | 158,000*(5,400-4,950) |  | 71.1 | [22 empty] | VV | 0
|  | řezy A-A, B-B, D-D (výkresy ARS) : | [24 empty] | VV | 0
|  | skladba S54, S54a : | [24 empty] | VV | 0
|  | osa G-I/1-2, H-I/2-10 : 157,870*0,050 |  | 7.8935 | [22 empty] | VV | 0
|  | viz. statika - zákl. deska a stropní deska -4,500 : | [24 empty] | VV | 0
|  | 159,200*(4,950-4,500) |  | 71.64 | [22 empty] | VV | 0
|  | 9,200*(4,950-4,500) |  | 4.14 | [22 empty] | VV | 0
|  | viz. statika - zákl. deska a stropní deska -4,500 : | [24 empty] | VV | 0
|  | skladba S51, S52, S53 : | [24 empty] | VV | 0
|  | podkladní beton : | [24 empty] | VV | 0
|  | osa A-D/1-8, A/8-10, A-F/10-13 : 161,600*0,150 |  | 24.24 | [22 empty] | VV | 0
|  | ochranný beton : | [24 empty] | VV | 0
|  | osa A-D/1-8, A/8-10, A-F/10-13 : 161,600*0,050 |  | 8.08 | [22 empty] | VV | 0
|  | viz. půdorys 1.nadzemí, řez G-G : | [24 empty] | VV | 0
|  | skladba C2.1 : | [24 empty] | VV | 0
|  | 326 : (4,950+2,030)*2*0,300 |  | 4.188 | [22 empty] | VV | 0
26 | 273351215RT1 | Bednění stěn základových desek zřízení | m2 | 30.0425 |  | 0 |  | 0 |  | 0 | 21 | 0 | 0.0364 | 1.09 | 0 | 0 | 801-1 | RTS 20/ I | Indiv | 0.527 | 15.83 |  | Práce |  |  |  | POL1_
|  | svislé nebo šikmé (odkloněné) , půdorysně přímé nebo zalomené, stěn základových desek ve volných nebo zapažených jámách, rýhách, šachtách, včetně případných vzpěr, | [24 empty] | SPI |  | svislé nebo šikmé (odkloněné) , půdorysně přímé nebo zalomené, stěn základových desek ve volných nebo zapažených jámách, rýhách, šachtách, včetně případných vzpěr,
|  | viz. výkres základy, půdorys 2.podzemí : | [24 empty] | VV | 0
|  | venkovní whirlpool : | [24 empty] | VV | 0
|  | (4,600+5,700)*2*0,130 |  | 2.678 | [22 empty] | VV | 0
|  | viz. statika - zákl. deska -4,950 a strop -4,800 : | [24 empty] | VV | 0
|  | skladba S54, S54a : | [24 empty] | VV | 0
|  | osa G-I/1-2, H-I/2-10 : 157,870*0,150 |  | 23.6805 | [22 empty] | VV | 0
|  | viz. půdorys 1.nadzemí, řez G-G : | [24 empty] | VV | 0
|  | skladba C2.1 : | [24 empty] | VV | 0
|  | 326 : (4,950+2,130*2)*0,400 |  | 3.684 | [22 empty] | VV | 0
27 | 273351216R00 | Bednění stěn základových desek odstranění | m2 | 430.3014 |  | 0 |  | 0 |  | 0 | 21 | 0 | 0 | 0 | 0 | 0 | 801-1 | RTS 20/ I | Indiv | 0.32 | 137.7 |  | Práce |  |  |  | POL1_
|  | svislé nebo šikmé (odkloněné) , půdorysně přímé nebo zalomené, stěn základových desek ve volných nebo zapažených jámách, rýhách, šachtách, včetně případných vzpěr, | [24 empty] | SPI |  | svislé nebo šikmé (odkloněné) , půdorysně přímé nebo zalomené, stěn základových desek ve volných nebo zapažených jámách, rýhách, šachtách, včetně případných vzpěr,
|  | Včetně očištění, vytřídění a uložení bedního materiálu. | [24 empty] | POP
|  | Odkaz na mn. položky pořadí 25 : 400,25890 |  | 400.2589 | [22 empty] | VV | 5
|  | Odkaz na mn. položky pořadí 26 : 30,04250 |  | 30.0425 | [22 empty] | VV | 5
28 | 273353101R00 | Bednění kotevních otvorů a prostupů v základových deskách o průřezu do 0,01 m2, hloubky do 0,25 m | kus | 49 |  | 0 |  | 0 |  | 0 | 21 | 0 | 0.00115 | 0.06 | 0 | 0 | 801-5 | RTS 20/ I | Indiv | 0.411 | 20.14 |  | Práce |  |  |  | POL1_
|  | včetně polohového zajištění a odbednění, popřípadě ztraceného bednění z pletiva a podobně. | [24 empty] | SPI
|  | viz. výkres základy : | [24 empty] | VV | 0
|  | os : 34,000 |  | 34 | [22 empty] | VV | 0
|  | viz. statika - zákl. deska -4,950 a strop -4,800 : | [24 empty] | VV | 0
|  | 15,000 |  | 15 | [22 empty] | VV | 0
29 | 273353121R00 | Bednění kotevních otvorů a prostupů v základových deskách o průřezu přes 0,02 do 0,05 m2, hloubky do 0,5 m | kus | 111 |  | 0 |  | 0 |  | 0 | 21 | 0 | 0.00499 | 0.55 | 0 | 0 | 801-5 | RTS 20/ I | Indiv | 0.623 | 69.15 |  | Práce |  |  |  | POL1_
|  | včetně polohového zajištění a odbednění, popřípadě ztraceného bednění z pletiva a podobně. | [24 empty] | SPI
|  | viz. statika - žb stěny od -6,350 : | [24 empty] | VV | 0
|  | 45,000 |  | 45 | [22 empty] | VV | 0
|  | viz. výkres základy - řez 11-11 : | [24 empty] | VV | 0
|  | 16,000 |  | 16 | [22 empty] | VV | 0
|  | viz. výkres stavební připravenost brodítko : | [24 empty] | VV | 0
|  | 5,000 |  | 5 | [22 empty] | VV | 0
|  | viz. statika - zákl. deska -4,950 a strop -4,800 : | [24 empty] | VV | 0
|  | 45,000 |  | 45 | [22 empty] | VV | 0
30 | 273361821R00 | Výztuž základových desek z betonářské oceli 10 505(R) | t | 82.3872 |  | 0 |  | 0 |  | 0 | 21 | 0 | 1.0217 | 84.18 | 0 | 0 | 801-1 | RTS 20/ I | Indiv | 23.531 | 1938.65 |  | Práce |  |  |  | POL1_
|  | včetně distančních prvků | [24 empty] | SPI
|  | viz. statika : | [24 empty] | VV | 0
|  | Odkaz na mn. položky pořadí 23 : 445,99430*0,1 |  | 44.5994 | [22 empty] | VV | 5
|  | Odkaz na mn. položky pořadí 24 : 377,87770*0,1 |  | 37.7878 | [22 empty] | VV | 5
31 | 274321311R00 | Beton základových pasů železový třídy C 16/20 | m3 | 44.0738 |  | 0 |  | 0 |  | 0 | 21 | 0 | 2.525 | 111.29 | 0 | 0 | 801-1 | RTS 20/ I | Indiv | 0.48 | 21.16 |  | Práce |  |  |  | POL1_
|  | bez výztuže | [24 empty] | SPI
|  | XC2 – Cl. 0,2 – D max 16 – S3 | [24 empty] | POP
|  | Max. průsak 40 mm podle ČSN EN 12 390-8 | [24 empty] | POP
|  | viz. statika - založení vstupu : | [24 empty] | VV | 0
|  | řez A-A : 0,800*0,500*23,500 |  | 9.4 | [22 empty] | VV | 0
|  | řez B-B : 0,800*0,500*2,420*2 |  | 1.936 | [22 empty] | VV | 0
|  | řez C-C : 1,000*0,500*1,370*2 |  | 1.37 | [22 empty] | VV | 0
|  | viz. výkres stavební připravenost brodítko : | [24 empty] | VV | 0
|  | 3,200*0,500*0,800 |  | 1.28 | [22 empty] | VV | 0
|  | 5,700*0,500*0,800 |  | 2.28 | [22 empty] | VV | 0
|  | 2,180*0,895*0,800 |  | 1.5609 | [22 empty] | VV | 0
|  | 0,265*0,300*0,800*2 |  | 0.1272 | [22 empty] | VV | 0
|  | 0,300*0,300*0,800 |  | 0.072 | [22 empty] | VV | 0
|  | viz. výkres základy : | [24 empty] | VV | 0
|  | osa I/1-3 : 1,000*4,435*(6,000-5,300) |  | 3.1045 | [22 empty] | VV | 0
|  | 1,000*5,025*(6,350-5,300) |  | 5.2763 | [22 empty] | VV | 0
|  | osa I/4-10 : 1,000*29,445*(5,900-5,300) |  | 17.667 | [22 empty] | VV | 0
32 | 274351215R00 | Bednění stěn základových pasů zřízení | m2 | 90.2255 |  | 0 |  | 0 |  | 0 | 21 | 0 | 0.03916 | 3.53 | 0 | 0 | 801-1 | RTS 20/ I | Indiv | 1.05 | 94.74 |  | Práce |  |  |  | POL1_
|  | svislé nebo šikmé (odkloněné), půdorysně přímé nebo zalomené, stěn základových pasů ve volných nebo zapažených jámách, rýhách, šachtách, včetně případných vzpěr, | [24 empty] | SPI |  | svislé nebo šikmé (odkloněné), půdorysně přímé nebo zalomené, stěn základových pasů ve volných nebo zapažených jámách, rýhách, šachtách, včetně případných vzpěr,
|  | viz. statika - založení vstupu : | [24 empty] | VV | 0
|  | řez A-A : 0,500*(23,500+22,200) |  | 22.85 | [22 empty] | VV | 0
|  | 0,800*0,500*2 |  | 0.8 | [22 empty] | VV | 0
|  | řez B-B : 0,500*2,420*2*2 |  | 4.84 | [22 empty] | VV | 0
|  | 0,800*0,500*2 |  | 0.8 | [22 empty] | VV | 0
|  | řez C-C : 0,500*1,370*2*2 |  | 2.74 | [22 empty] | VV | 0
|  | 1,000*0,500*2*2 |  | 2 | [22 empty] | VV | 0
|  | viz. výkres základy : | [24 empty] | VV | 0
|  | osa I/1-3 : 4,435*2*(6,000-5,300) |  | 6.209 | [22 empty] | VV | 0
|  | 1,000*(6,000-5,300)*2 |  | 1.4 | [22 empty] | VV | 0
|  | 5,025*2*(6,350-5,300) |  | 10.5525 | [22 empty] | VV | 0
|  | 1,000*(6,350-5,300)*2 |  | 2.1 | [22 empty] | VV | 0
|  | osa I/4-10 : 29,445*2*(5,900-5,300) |  | 35.334 | [22 empty] | VV | 0
|  | 1,000*(5,900-5,300) |  | 0.6 | [22 empty] | VV | 0
33 | 274351215RT1 | Bednění stěn základových pasů zřízení | m2 | 23.528 |  | 0 |  | 0 |  | 0 | 21 | 0 | 0.03634 | 0.86 | 0 | 0 | 801-1 | RTS 20/ I | Indiv | 0.527 | 12.4 |  | Práce |  |  |  | POL1_
|  | svislé nebo šikmé (odkloněné), půdorysně přímé nebo zalomené, stěn základových pasů ve volných nebo zapažených jámách, rýhách, šachtách, včetně případných vzpěr, | [24 empty] | SPI |  | svislé nebo šikmé (odkloněné), půdorysně přímé nebo zalomené, stěn základových pasů ve volných nebo zapažených jámách, rýhách, šachtách, včetně případných vzpěr,
|  | viz. výkres stavební připravenost brodítko : | [24 empty] | VV | 0
|  | (3,200+0,500)*2*0,800 |  | 5.92 | [22 empty] | VV | 0
|  | (5,700+0,500)*2*0,800 |  | 9.92 | [22 empty] | VV | 0
|  | (2,180+0,895)*2*0,800 |  | 4.92 | [22 empty] | VV | 0
|  | (0,265+0,300)*2*0,800*2 |  | 1.808 | [22 empty] | VV | 0
|  | (0,300+0,300)*2*0,800 |  | 0.96 | [22 empty] | VV | 0
34 | 274351216R00 | Bednění stěn základových pasů odstranění | m2 | 113.7535 |  | 0 |  | 0 |  | 0 | 21 | 0 | 0 | 0 | 0 | 0 | 801-1 | RTS 20/ I | Indiv | 0.32 | 36.4 |  | Práce |  |  |  | POL1_
|  | svislé nebo šikmé (odkloněné), půdorysně přímé nebo zalomené, stěn základových pasů ve volných nebo zapažených jámách, rýhách, šachtách, včetně případných vzpěr, | [24 empty] | SPI |  | svislé nebo šikmé (odkloněné), půdorysně přímé nebo zalomené, stěn základových pasů ve volných nebo zapažených jámách, rýhách, šachtách, včetně případných vzpěr,
|  | Včetně očištění, vytřídění a uložení bednicího materiálu. | [24 empty] | POP
|  | Odkaz na mn. položky pořadí 32 : 90,22550 |  | 90.2255 | [22 empty] | VV | 5
|  | Odkaz na mn. položky pořadí 33 : 23,52800 |  | 23.528 | [22 empty] | VV | 5
35 | 274353111R00 | Bednění kotevních otvorů a prostupů v základových pasech o průřezu přes 0,01 do 0,02 m2, hloubky do 0,5 m | kus | 5 |  | 0 |  | 0 |  | 0 | 21 | 0 | 0.00309 | 0.02 | 0 | 0 | 801-5 | RTS 20/ I | Indiv | 0.554 | 2.77 |  | Práce |  |  |  | POL1_
|  | včetně polohového zajištění a odbednění, popřípadě ztraceného bednění z pletiva a podobně. | [24 empty] | SPI
|  | viz. výkres základy : | [24 empty] | VV | 0
|  | os : 5,000 |  | 5 | [22 empty] | VV | 0
36 | 274354011R00 | Bednění prostupu základy průřezu do 0,01 m2, délky prostupu do 0,25 m | kus | 5 |  | 0 |  | 0 |  | 0 | 21 | 0 | 0.00067 | 0 | 0 | 0 | 801-1 | RTS 20/ I | Indiv | 0.4 | 2 |  | Práce |  |  |  | POL1_
|  | úprava trouby na potřebný rozměr, uložení a ukotvení trouby v bednění. Včetně dodávky trouby. | [24 empty] | SPI
|  | viz. výkres základy : | [24 empty] | VV | 0
|  | os : 5,000 |  | 5 | [22 empty] | VV | 0
37 | 274354022R00 | Bednění prostupu základy průřezu do 0,02 m2, délky prostupu do 0,5 m | kus | 15 |  | 0 |  | 0 |  | 0 | 21 | 0 | 0.00141 | 0.02 | 0 | 0 | 801-1 | RTS 20/ I | Indiv | 0.4 | 6 |  | Práce |  |  |  | POL1_
|  | úprava trouby na potřebný rozměr, uložení a ukotvení trouby v bednění. Včetně dodávky trouby. | [24 empty] | SPI
|  | viz. výkres základy : | [24 empty] | VV | 0
|  | os : 15,000 |  | 15 | [22 empty] | VV | 0
38 | 274354032R00 | Bednění prostupu základy průřezu do 0,05 m2, délky prostupu do 0,5 m | kus | 18 |  | 0 |  | 0 |  | 0 | 21 | 0 | 0.00242 | 0.04 | 0 | 0 | 801-1 | RTS 20/ I | Indiv | 0.4 | 7.2 |  | Práce |  |  |  | POL1_
|  | úprava trouby na potřebný rozměr, uložení a ukotvení trouby v bednění. Včetně dodávky trouby. | [24 empty] | SPI
|  | viz. výkres základy : | [24 empty] | VV | 0
|  | os : 18,000 |  | 18 | [22 empty] | VV | 0
39 | 274354043R00 | Bednění prostupu základy průřezu do 0,1 m2, délky prostupu do 1,0m | kus | 5 |  | 0 |  | 0 |  | 0 | 21 | 0 | 0.00444 | 0.02 | 0 | 0 | 801-1 | RTS 20/ I | Indiv | 0.4 | 2 |  | Práce |  |  |  | POL1_
|  | úprava trouby na potřebný rozměr, uložení a ukotvení trouby v bednění. Včetně dodávky trouby. | [24 empty] | SPI
|  | viz. výkres základy : | [24 empty] | VV | 0
|  | os : 5,000 |  | 5 | [22 empty] | VV | 0
40 | 274361821R00 | Výztuž základových pasů z betonářské oceli 10 505 (R) | t | 1.763 |  | 0 |  | 0 |  | 0 | 21 | 0 | 1.0212 | 1.8 | 0 | 0 | 801-1 | RTS 20/ I | Indiv | 23.531 | 41.48 |  | Práce |  |  |  | POL1_
|  | Odkaz na mn. položky pořadí 31 : 44,07375*0,04 |  | 1.763 | [22 empty] | VV | 5
41 | 275321311R00 | Beton základových patek železový třídy C 16/20 | m3 | 17.553 |  | 0 |  | 0 |  | 0 | 21 | 0 | 2.525 | 44.32 | 0 | 0 | 801-1 | RTS 20/ I | Indiv | 0.48 | 8.43 |  | Práce |  |  |  | POL1_
|  | bez dodávky a uložení výztuže | [24 empty] | SPI
|  | XC2 – Cl. 0,2 – D max 16 – S3 | [24 empty] | POP
|  | Max. průsak 40 mm podle ČSN EN 12 390-8 | [24 empty] | POP
|  | viz. výkres základy : | [24 empty] | VV | 0
|  | C1 : 1,000*1,000*(6,300-2,700) |  | 3.6 | [22 empty] | VV | 0
|  | 2,500*2,500*(7,200-6,300) |  | 5.625 | [22 empty] | VV | 0
|  | C3 : 1,000*1,000*(4,700-3,700) |  | 1 | [22 empty] | VV | 0
|  | 2,200*2,200*(5,500-4,700) |  | 3.872 | [22 empty] | VV | 0
|  | C2.1 : 1,600*1,200*(5,600-4,700) |  | 1.728 | [22 empty] | VV | 0
|  | C2.2 : 1,200*1,600*(5,900-5,000) |  | 1.728 | [22 empty] | VV | 0
42 | 275351215R00 | Bednění stěn základových patek zřízení | m2 | 44.52 |  | 0 |  | 0 |  | 0 | 21 | 0 | 0.0392 | 1.75 | 0 | 0 | 801-1 | RTS 20/ I | Indiv | 1.05 | 46.75 |  | Práce |  |  |  | POL1_
|  | bednění svislé nebo šikmé (odkloněné), půdorysně přímé nebo zalomené, stěn základových patek ve volných nebo zapažených jámách, rýhách, šachtách, včetně případných vzpěr, | [24 empty] | SPI |  | bednění svislé nebo šikmé (odkloněné), půdorysně přímé nebo zalomené, stěn základových patek ve volných nebo zapažených jámách, rýhách, šachtách, včetně případných vzpěr,
|  | viz. výkres základy : | [24 empty] | VV | 0
|  | C1 : (1,000+1,000)*2*(6,300-2,700) |  | 14.4 | [22 empty] | VV | 0
|  | (2,500+2,500)*2*(7,200-6,300) |  | 9 | [22 empty] | VV | 0
|  | C3 : (1,000+1,000)*2*(4,700-3,700) |  | 4 | [22 empty] | VV | 0
|  | (2,200+2,200)*2*(5,500-4,700) |  | 7.04 | [22 empty] | VV | 0
|  | C2.1 : (1,600+1,200)*2*(5,600-4,700) |  | 5.04 | [22 empty] | VV | 0
|  | C2.2 : (1,200+1,600)*2*(5,900-5,000) |  | 5.04 | [22 empty] | VV | 0
43 | 275351216R00 | Bednění stěn základových patek odstranění | m2 | 44.52 |  | 0 |  | 0 |  | 0 | 21 | 0 | 0 | 0 | 0 | 0 | 801-1 | RTS 20/ I | Indiv | 0.32 | 14.25 |  | Práce |  |  |  | POL1_
|  | bednění svislé nebo šikmé (odkloněné), půdorysně přímé nebo zalomené, stěn základových patek ve volných nebo zapažených jámách, rýhách, šachtách, včetně případných vzpěr, | [24 empty] | SPI |  | bednění svislé nebo šikmé (odkloněné), půdorysně přímé nebo zalomené, stěn základových patek ve volných nebo zapažených jámách, rýhách, šachtách, včetně případných vzpěr,
|  | Včetně očištění, vytřídění a uložení bednícího materiálu. | [24 empty] | POP
|  | Odkaz na mn. položky pořadí 42 : 44,52000 |  | 44.52 | [22 empty] | VV | 5
44 | 275361821R00 | Výztuž základových patek z betonářské oceli 10 505(R) | t | 0.70212 |  | 0 |  | 0 |  | 0 | 21 | 0 | 1.0212 | 0.72 | 0 | 0 | 801-1 | RTS 20/ I | Indiv | 23.531 | 16.52 |  | Práce |  |  |  | POL1_
|  | Odkaz na mn. položky pořadí 41 : 17,55300*0,04 |  | 0.70212 | [22 empty] | VV | 5
45 | 279321311R00 | Beton základových zdí železový třídy C 16/20 | m3 | 25.073 |  | 0 |  | 0 |  | 0 | 21 | 0 | 2.525 | 63.31 | 0 | 0 | 801-1 | RTS 20/ I | Indiv | 0.6 | 15.04 |  | Práce |  |  |  | POL1_
|  | bez výztuže | [24 empty] | SPI
|  | XC2 – Cl. 0,2 – D max 16 – S3 | [24 empty] | POP
|  | viz. statika - založení vstupu : | [24 empty] | VV | 0
|  | řez A-A : 0,350*2,090*22,900 |  | 16.7513 | [22 empty] | VV | 0
|  | řez B-B : 0,350*2,090*2,645*2 |  | 3.8696 | [22 empty] | VV | 0
|  | řez C-C : 0,350*4,240*1,500*2 |  | 4.452 | [22 empty] | VV | 0
46 | 279351105R00 | Bednění základových zdí oboustranné, zřízení | m2 | 147.7052 |  | 0 |  | 0 |  | 0 | 21 | 0 | 0.03931 | 5.81 | 0 | 0 | 801-1 | RTS 20/ I | Indiv | 0.65 | 96.01 |  | Práce |  |  |  | POL1_
|  | bednění svislé nebo šikmé (odkloněné), půdorysně přímé nebo zalomené základových zdí ve volných nebo zapažených jámách, rýhách, šachtách, včetně případných vzpěr, | [24 empty] | SPI |  | bednění svislé nebo šikmé (odkloněné), půdorysně přímé nebo zalomené základových zdí ve volných nebo zapažených jámách, rýhách, šachtách, včetně případných vzpěr,
|  | viz. statika - založení vstupu : | [24 empty] | VV | 0
|  | řez A-A : 2,090*(22,900+22,200) |  | 94.259 | [22 empty] | VV | 0
|  | 0,350*2,090*2 |  | 1.463 | [22 empty] | VV | 0
|  | řez B-B : 2,090*2,645*2*2 |  | 22.1122 | [22 empty] | VV | 0
|  | 0,350*2,090*2 |  | 1.463 | [22 empty] | VV | 0
|  | řez C-C : 4,240*1,500*2*2 |  | 25.44 | [22 empty] | VV | 0
|  | 0,350*4,240*2 |  | 2.968 | [22 empty] | VV | 0
47 | 279351106R00 | Bednění základových zdí oboustranné, odstranění | m2 | 147.7052 |  | 0 |  | 0 |  | 0 | 21 | 0 | 0 | 0 | 0 | 0 | 801-1 | RTS 20/ I | Indiv | 0.35 | 51.7 |  | Práce |  |  |  | POL1_
|  | bednění svislé nebo šikmé (odkloněné), půdorysně přímé nebo zalomené základových zdí ve volných nebo zapažených jámách, rýhách, šachtách, včetně případných vzpěr, | [24 empty] | SPI |  | bednění svislé nebo šikmé (odkloněné), půdorysně přímé nebo zalomené základových zdí ve volných nebo zapažených jámách, rýhách, šachtách, včetně případných vzpěr,
|  | Včetně očištění, vytřídění a uložení bednicího materiálu. | [24 empty] | POP
|  | Odkaz na mn. položky pořadí 46 : 147,70520 |  | 147.7052 | [22 empty] | VV | 5
48 | 279362021R00 | Výztuž základových zdí ze svařovaných sítí | t | 1.7551 |  | 0 |  | 0 |  | 0 | 21 | 0 | 1.0576 | 1.86 | 0 | 0 | 801-1 | RTS 20/ I | Indiv | 15.231 | 26.73 |  | Práce |  |  |  | POL1_
|  | včetně distančních prvků | [24 empty] | SPI
|  | Odkaz na mn. položky pořadí 45 : 25,07300*0,07 |  | 1.7551 | [22 empty] | VV | 5
49 | 28611225.AR | trubka plastová drenážní PVC; ohebná; perforovaná po celém obvodu; DN 160,0 mm | m | 428.3843 |  | 0 |  | 0 |  | 0 | 21 | 0 | 0.0008 | 0.34 | 0 | 0 | SPCM | RTS 20/ I | Indiv | 0 | 0 |  | Specifikace |  |  |  | POL3_
|  | Odkaz na mn. položky pořadí 19 : 407,98500 |  | 407.985 | [22 empty] | VV | 5
|  | Koeficient : 0,05 |  | 20.3992 | [22 empty] | VV | 4
50 | 59225330R | skruž železobetonová TBH; DN = 800,0 mm; h = 990,0 mm; s = 80,00 mm | kus | 10 |  | 0 |  | 0 |  | 0 | 21 | 0 | 0.51 | 5.1 | 0 | 0 | SPCM | RTS 20/ I | RTS 20/ I | 0 | 0 |  | Specifikace |  |  |  | POL3_
|  | viz. technická zpráva a hydrogeologický posudek : | [24 empty] | VV | 0
|  | čerpací jímky : 2,000*5 |  | 10 | [22 empty] | VV | 0
51 | 69366198R | geotextilie PP; funkce separační, ochranná, výztužná, filtrační; plošná hmotnost 300 g/m2; zpevněná oboustranně | m2 | 673.1753 |  | 0 |  | 0 |  | 0 | 21 | 0 | 0.0003 | 0.2 | 0 | 0 | SPCM | RTS 20/ I | Indiv | 0 | 0 |  | Specifikace |  |  |  | POL3_
|  | Odkaz na mn. položky pořadí 20 : 611,97750 |  | 611.9775 | [22 empty] | VV | 5
|  | Koeficient : 0,10 |  | 61.1977 | [22 empty] | VV | 4
Díl: | 3 | Svislé a kompletní konstrukce |  |  |  | 0 |  | 0 |  | 0 |  | 0 |  | 2584.85 |  | 0 |  |  |  |  | 10022.46 | [5 empty] | DIL
52 | 310239211RT2 | Zazdívka otvorů o ploše přes 1 m2 do 4 m2 ve zdivu nadzákladovém cihlami pálenými pro jakoukoliv maltu vápenocementovou | m3 | 1.1214 |  | 0 |  | 0 |  | 0 | 21 | 0 | 1.6284 | 1.83 | 0 | 0 | 801-4 | RTS 20/ I | Indiv | 3.938 | 4.42 |  | Práce |  |  |  | POL1_
|  | včetně pomocného pracovního lešení | [24 empty] | SPI
|  | viz. výkres půdorys 1. podzemí : | [24 empty] | VV | 0
|  | osa G/1 : 1,000*2,100*0,300 |  | 0.63 | [22 empty] | VV | 0
|  | 2,280*2,100*0,300 |  | 1.4364 | [22 empty] | VV | 0
|  | -1,500*2,100*0,300 |  | -0.945 | [22 empty] | VV | 0
53 | 310271520R00 | Zazdívka otvorů z pórobetonových tvárnic plochy od 0,25 m2 do 1 m2 , tloušťka zdiva 200 mm | m3 | 0.3672 |  | 0 |  | 0 |  | 0 | 21 | 0 | 0.74602 | 0.27 | 0 | 0 | 801-4 | RTS 20/ I | Indiv | 8.155 | 2.99 |  | Práce |  |  |  | POL1_
|  | ve zdivu nadzákladovém, včetně pomocného pracovního lešení | [24 empty] | SPI
|  | viz. výkres půdorys 1.nadzemí : | [24 empty] | VV | 0
|  | 327 : 1,200*1,200*0,200 |  | 0.288 | [22 empty] | VV | 0
|  | -0,840*0,840*0,200 |  | -0.14112 | [22 empty] | VV | 0
|  | viz. výkres půdorys 1.podzemí : | [24 empty] | VV | 0
|  | osa I/10 : 1,200*1,200*0,300 |  | 0.432 | [22 empty] | VV | 0
|  | -0,840*0,840*0,300 |  | -0.21168 | [22 empty] | VV | 0
54 | 311238142R00 | Zdivo nosné z cihel a tvarovek pálených tloušťky 175 mm, , charakteristická pevnost v tlaku fk = 4,21 MPa, , , | m2 | 11.1825 |  | 0 |  | 0 |  | 0 | 21 | 0 | 0.15658 | 1.75 | 0 | 0 | 801-1 | RTS 20/ I | Indiv | 0.49944 | 5.58 |  | Práce |  |  |  | POL1_
|  | viz. výkres půdorys 1.nadzemí : | [24 empty] | VV | 0
|  | 312 : 1,050*3,550 |  | 3.7275 | [22 empty] | VV | 0
|  | 322 : (1,850+0,250)*3,550 |  | 7.455 | [22 empty] | VV | 0
55 | 311238143R00 | Zdivo nosné z cihel a tvarovek pálených tloušťky 240 mm, , charakteristická pevnost v tlaku fk = 3,91 MPa, součinitel prostupu tepla U = 0,90 W/m2.K , hodnota pro zdivo bez omítky při vlhkosti 0,5%, | m2 | 56.1975 |  | 0 |  | 0 |  | 0 | 21 | 0 | 0.22569 | 12.68 | 0 | 0 | 801-1 | RTS 20/ I | Indiv | 0.62 | 34.84 |  | Práce |  |  |  | POL1_
|  | viz. výkres půdorys 1.nadzemí : | [24 empty] | VV | 0
|  | 316 : 1,800*3,550 |  | 6.39 | [22 empty] | VV | 0
|  | 322 : 3,850*3,550 |  | 13.6675 | [22 empty] | VV | 0
|  | viz. výkres půdorys 1.podzemí : | [24 empty] | VV | 0
|  | 209 : 2,325*4,100*2 |  | 19.065 | [22 empty] | VV | 0
|  | 229 : 2,650*4,100 |  | 10.865 | [22 empty] | VV | 0
|  | viz. výkres půdorys 2.podzemí : | [24 empty] | VV | 0
|  | 102 : 2,300*2,700 |  | 6.21 | [22 empty] | VV | 0
56 | 311321312R00 | Beton nadzákladových zdí železový třídy C 20/25 | m3 | 83.5423 |  | 0 |  | 0 |  | 0 | 21 | 0 | 2.5277 | 211.17 | 0 | 0 | 801-1 | RTS 20/ I | Indiv | 1.09 | 91.06 |  | Práce |  |  |  | POL1_
|  | nosných, výplňových, obkladových, půdních, štítových, poprsních apod. (bez výztuže), s pomocným lešením o výšce podlahy do 1900 mm a pro zatížení 1,5 kPa, | [24 empty] | SPI |  | nosných, výplňových, obkladových, půdních, štítových, poprsních apod. (bez výztuže), s pomocným lešením o výšce podlahy do 1900 mm a pro zatížení 1,5 kPa,
|  | XC3 – Cl. 0,2 – D max 16 – S3 | [24 empty] | POP
|  | Max. průsak 40 mm podle ČSN EN 12 390-8 | [24 empty] | POP
|  | viz. výkres půdorys 1.podzemí : | [24 empty] | VV | 0
|  | pod bazény : | [24 empty] | VV | 0
|  | řez B-B, C-C : | [24 empty] | VV | 0
|  | relaxační bazén + whirlpool : 0,650*0,430*(21,700+5,600)*2 |  | 15.2607 | [22 empty] | VV | 0
|  | 2,600*4,100*0,430 |  | 4.5838 | [22 empty] | VV | 0
|  | 0,400*0,700*5,000 |  | 1.4 | [22 empty] | VV | 0
|  | 0,400*1,000*(4,220+3,000)*2 |  | 5.776 | [22 empty] | VV | 0
|  | řez B-B, D-D : | [24 empty] | VV | 0
|  | plavecký bazén : 0,650*0,600*25,800*3 |  | 30.186 | [22 empty] | VV | 0
|  | 0,650*0,600*8,600*2 |  | 6.708 | [22 empty] | VV | 0
|  | řez A-A, C-C : | [24 empty] | VV | 0
|  | dětský bazén : 0,650*0,430*10,400 |  | 2.9068 | [22 empty] | VV | 0
|  | řez A-A, D-D : | [24 empty] | VV | 0
|  | cvičný bazén : 0,650*0,450*(10,600+5,000)*2 |  | 9.126 | [22 empty] | VV | 0
|  | os : 7,595 |  | 7.595 | [22 empty] | VV | 0
57 | 311321411R00 | Beton nadzákladových zdí železový třídy C 25/30 | m3 | 60.793 |  | 0 |  | 0 |  | 0 | 21 | 0 | 2.5277 | 153.66 | 0 | 0 | 801-1 | RTS 20/ I | Indiv | 1.09 | 66.26 |  | Práce |  |  |  | POL1_
|  | nosných, výplňových, obkladových, půdních, štítových, poprsních apod. (bez výztuže), s pomocným lešením o výšce podlahy do 1900 mm a pro zatížení 1,5 kPa, | [24 empty] | SPI |  | nosných, výplňových, obkladových, půdních, štítových, poprsních apod. (bez výztuže), s pomocným lešením o výšce podlahy do 1900 mm a pro zatížení 1,5 kPa,
|  | XC3 – Cl. 0,2 – D max 16 – S3 | [24 empty] | POP
|  | viz. statika - výkres tvary 1NP : | [24 empty] | VV | 0
|  | AT301 : 0,200*0,350*104,700 |  | 7.329 | [22 empty] | VV | 0
|  | viz. statika - výkres tobogan : | [24 empty] | VV | 0
|  | pohled 1 : | [24 empty] | VV | 0
|  | ST203 : 10,800*3,700*0,300 |  | 11.988 | [22 empty] | VV | 0
|  | -2,150*1,000*0,300 |  | -0.645 | [22 empty] | VV | 0
|  | -4,050*1,000*0,300 |  | -1.215 | [22 empty] | VV | 0
|  | 3,700*0,500*0,300 |  | 0.555 | [22 empty] | VV | 0
|  | ST318 : 5,450*2,630*0,200 |  | 2.8667 | [22 empty] | VV | 0
|  | 3,400*0,620*0,200 |  | 0.4216 | [22 empty] | VV | 0
|  | ST418 : 5,450*2,750*0,200 |  | 2.9975 | [22 empty] | VV | 0
|  | -0,600*2,500*0,200 |  | -0.3 | [22 empty] | VV | 0
|  | pohled 2 : | [24 empty] | VV | 0
|  | ST206 : 3,800*3,700*0,300 |  | 4.218 | [22 empty] | VV | 0
|  | 1,850*1,393*0,300 |  | 0.77312 | [22 empty] | VV | 0
|  | ST319 : 3,400*0,493*0,200 |  | 0.33524 | [22 empty] | VV | 0
|  | 5,450*2,757*0,200 |  | 3.0051 | [22 empty] | VV | 0
|  | ST419 : 5,450*2,750*0,200 |  | 2.9975 | [22 empty] | VV | 0
|  | pohled 3 : | [24 empty] | VV | 0
|  | ST210 : 2,900*(1,405+1,520)/2*0,300 |  | 1.2724 | [22 empty] | VV | 0
|  | ST320 : 2,600*(2,747+2,642)/2*0,200 |  | 1.4011 | [22 empty] | VV | 0
|  | ST420 : 2,600*2,750*0,200 |  | 1.43 | [22 empty] | VV | 0
|  | pohled 4 : | [24 empty] | VV | 0
|  | ST205 : 2,600*3,700*0,300 |  | 2.886 | [22 empty] | VV | 0
|  | ST321 : 2,600*3,250*0,200 |  | 1.69 | [22 empty] | VV | 0
|  | ST421 : 2,600*2,600*0,200 |  | 1.352 | [22 empty] | VV | 0
|  | -1,200*1,300*0,200 |  | -0.312 | [22 empty] | VV | 0
|  | viz. statika - zákl. deska a stropní deska -4,500 : | [24 empty] | VV | 0
|  | stropní deska na -5,200 (whirlpool) : (4,220+5,083)*0,300*(5,200-4,700) |  | 1.3955 | [22 empty] | VV | 0
|  | 4,520*0,400*(6,500-5,450+5,200-4,800) |  | 2.6216 | [22 empty] | VV | 0
|  | 5,783*0,300*(6,350-5,450) |  | 1.5614 | [22 empty] | VV | 0
|  | stropní deska na -5,500 (cvičný bazén) : (6,300+10,800)*2*0,250*(5,500-4,700) |  | 6.84 | [22 empty] | VV | 0
|  | dětský bazének : 13,500*0,250*0,150 |  | 0.50625 | [22 empty] | VV | 0
|  | jímka B/2 : (2,400+1,750)*2*0,400*(5,350-4,500) |  | 2.822 | [22 empty] | VV | 0
58 | 311321825R00 | Beton nadzákladových zdí železový pohledový třídy PB 2 v přírodní barvě drtí a přísad z betonu třídy C 25/30 | m3 | 62.7192 |  | 0 |  | 0 |  | 0 | 21 | 0 | 2.5327 | 158.85 | 0 | 0 | 801-1 | RTS 20/ I | Indiv | 1.21 | 75.89 |  | Práce |  |  |  | POL1_
|  | nosných, výplňových, obkladových, půdních, štítových, poprsních apod. (bez výztuže), s pomocným lešením o výšce podlahy do 1900 mm a pro zatížení 1,5 kPa, | [24 empty] | SPI |  | nosných, výplňových, obkladových, půdních, štítových, poprsních apod. (bez výztuže), s pomocným lešením o výšce podlahy do 1900 mm a pro zatížení 1,5 kPa,
|  | Včetně pomocného lešení o výšce podlahy do 1900 mm a pro zatížení 1,5 kPa. | [24 empty] | POP
|  | XC3, XD2 – Cl. 0,2 – D max 16 – S3 | [24 empty] | POP
|  | Max. průsak 40 mm podle ČSN EN 12 390-8 | [24 empty] | POP
|  | viz. statika - výkres tvaru stěn ST-201 až ST-213 : | [24 empty] | VV | 0
|  | ST-201 : 126,000*0,300 |  | 37.8 | [22 empty] | VV | 0
|  | -2,986*0,300 |  | -0.8958 | [22 empty] | VV | 0
|  | -1,767*0,300*2 |  | -1.0602 | [22 empty] | VV | 0
|  | -2,405*0,300 |  | -0.7215 | [22 empty] | VV | 0
|  | -0,785*0,300 |  | -0.2355 | [22 empty] | VV | 0
|  | -2,280*2,450*0,300 |  | -1.6758 | [22 empty] | VV | 0
|  | -1,000*2,450*0,300 |  | -0.735 | [22 empty] | VV | 0
|  | ST-202 : 103,300*0,300 |  | 30.99 | [22 empty] | VV | 0
|  | -2,986*0,300 |  | -0.8958 | [22 empty] | VV | 0
|  | -1,767*0,300*2 |  | -1.0602 | [22 empty] | VV | 0
|  | -2,405*0,300 |  | -0.7215 | [22 empty] | VV | 0
|  | ST-207 : 1,950*3,700*0,300 |  | 2.1645 | [22 empty] | VV | 0
|  | -1,200*0,650*0,300 |  | -0.234 | [22 empty] | VV | 0
59 | 311351101R00 | Bednění nadzákladových zdí jednostranné zřízení | m2 | 176.8476 |  | 0 |  | 0 |  | 0 | 21 | 0 | 0.03525 | 6.23 | 0 | 0 | 801-1 | RTS 20/ I | Indiv | 0.74 | 130.87 |  | Práce |  |  |  | POL1_
|  | svislé nebo šikmé (odkloněné), půdorysně přímé nebo zalomené nadzákladových zdí nosných, výplňových, obkladových, půdních, štítových, poprsních apod. ve volném prostranství, ve volných nebo zapažených jámách, rýhách, šachtách, včetně případných vzpěr, | [24 empty] | SPI |  | svislé nebo šikmé (odkloněné), půdorysně přímé nebo zalomené nadzákladových zdí nosných, výplňových, obkladových, půdních, štítových, poprsních apod. ve volném prostranství, ve volných nebo zapažených jámách, rýhách, šachtách, včetně případných vzpěr,
|  | viz. statika - výkres tvaru stropu 1PP : | [24 empty] | VV | 0
|  | AT-201 : 0,330*2*26,745 |  | 17.6517 | [22 empty] | VV | 0
|  | AT-202 : 0,730*2*4,000 |  | 5.84 | [22 empty] | VV | 0
|  | AT-203 : 0,330*2*21,195 |  | 13.9887 | [22 empty] | VV | 0
|  | AT-204 : 0,470*2*43,100 |  | 40.514 | [22 empty] | VV | 0
|  | AT-205 : (0,580+0,120+0,330)*2*28,720 |  | 59.1632 | [22 empty] | VV | 0
|  | AT-206 : 0,900*2*22,050 |  | 39.69 | [22 empty] | VV | 0
60 | 311351102R00 | Bednění nadzákladových zdí jednostranné odstranění | m2 | 176.8476 |  | 0 |  | 0 |  | 0 | 21 | 0 | 0 | 0 | 0 | 0 | 801-1 | RTS 20/ I | Indiv | 0.35 | 61.9 |  | Práce |  |  |  | POL1_
|  | svislé nebo šikmé (odkloněné), půdorysně přímé nebo zalomené nadzákladových zdí nosných, výplňových, obkladových, půdních, štítových, poprsních apod. ve volném prostranství, ve volných nebo zapažených jámách, rýhách, šachtách, včetně případných vzpěr, | [24 empty] | SPI |  | svislé nebo šikmé (odkloněné), půdorysně přímé nebo zalomené nadzákladových zdí nosných, výplňových, obkladových, půdních, štítových, poprsních apod. ve volném prostranství, ve volných nebo zapažených jámách, rýhách, šachtách, včetně případných vzpěr,
|  | Odkaz na mn. položky pořadí 59 : 176,84760 |  | 176.8476 | [22 empty] | VV | 5
61 | 311351105R00 | Bednění nadzákladových zdí oboustranné za každou stranu zřízení | m2 | 2248.3198 |  | 0 |  | 0 |  | 0 | 21 | 0 | 0.03931 | 88.38 | 0 | 0 | 801-1 | RTS 20/ I | Indiv | 0.65 | 1461.41 |  | Práce |  |  |  | POL1_
|  | svislé nebo šikmé (odkloněné), půdorysně přímé nebo zalomené nadzákladových zdí nosných, výplňových, obkladových, půdních, štítových, poprsních apod. ve volném prostranství, ve volných nebo zapažených jámách, rýhách, šachtách, včetně případných vzpěr, | [24 empty] | SPI |  | svislé nebo šikmé (odkloněné), půdorysně přímé nebo zalomené nadzákladových zdí nosných, výplňových, obkladových, půdních, štítových, poprsních apod. ve volném prostranství, ve volných nebo zapažených jámách, rýhách, šachtách, včetně případných vzpěr,
|  | viz. statika - výkres tvary 1NP : | [24 empty] | VV | 0
|  | AT301 : 0,500*2*104,700 |  | 104.7 | [22 empty] | VV | 0
|  | 0,200*0,350*10 |  | 0.7 | [22 empty] | VV | 0
|  | viz. statika - výkres tobogan : | [24 empty] | VV | 0
|  | pohled 1 : | [24 empty] | VV | 0
|  | ST203 : 10,800*3,700*2 |  | 79.92 | [22 empty] | VV | 0
|  | -4,050*1,000*2 |  | -8.1 | [22 empty] | VV | 0
|  | 3,700*0,500*2 |  | 3.7 | [22 empty] | VV | 0
|  | ST318 : 5,450*2,630*2 |  | 28.667 | [22 empty] | VV | 0
|  | 3,400*0,620*2 |  | 4.216 | [22 empty] | VV | 0
|  | ST418 : 5,450*2,750*2 |  | 29.975 | [22 empty] | VV | 0
|  | pohled 2 : | [24 empty] | VV | 0
|  | ST206 : 3,800*3,700*2 |  | 28.12 | [22 empty] | VV | 0
|  | 1,850*1,393*2 |  | 5.1541 | [22 empty] | VV | 0
|  | ST319 : 3,400*0,493*2 |  | 3.3524 | [22 empty] | VV | 0
|  | 5,450*2,757*2 |  | 30.0513 | [22 empty] | VV | 0
|  | ST419 : 5,450*2,750*2 |  | 29.975 | [22 empty] | VV | 0
|  | pohled 3 : | [24 empty] | VV | 0
|  | ST210 : 3,200*(1,393+1,520)/2*2 |  | 9.3216 | [22 empty] | VV | 0
|  | ST320 : 3,000*(2,753+2,634)/2*2 |  | 16.161 | [22 empty] | VV | 0
|  | ST420 : 3,000*2,750*2 |  | 16.5 | [22 empty] | VV | 0
|  | pohled 4 : | [24 empty] | VV | 0
|  | ST205 : 3,200*3,700*2 |  | 23.68 | [22 empty] | VV | 0
|  | ST321 : 3,000*3,250*2 |  | 19.5 | [22 empty] | VV | 0
|  | ST421 : 3,000*2,600*2 |  | 15.6 | [22 empty] | VV | 0
|  | viz. výkres půdorys 1.podzemí : | [24 empty] | VV | 0
|  | pod bazény : | [24 empty] | VV | 0
|  | řez B-B, C-C : | [24 empty] | VV | 0
|  | relaxační bazén + whirlpool : 0,430*2*(21,700+5,600)*2 |  | 46.956 | [22 empty] | VV | 0
|  | (2,600+4,100)*2*0,430 |  | 5.762 | [22 empty] | VV | 0
|  | 0,700*5,000 |  | 3.5 | [22 empty] | VV | 0
|  | 0,400*2*(4,220+3,000)*2 |  | 11.552 | [22 empty] | VV | 0
|  | řez B-B, D-D : | [24 empty] | VV | 0
|  | plavecký bazén : 0,600*2*25,800*3 |  | 92.88 | [22 empty] | VV | 0
|  | 0,600*2*8,600*2 |  | 20.64 | [22 empty] | VV | 0
|  | řez A-A, C-C : | [24 empty] | VV | 0
|  | dětský bazén : 0,430*2*10,400 |  | 8.944 | [22 empty] | VV | 0
|  | řez A-A, D-D : | [24 empty] | VV | 0
|  | cvičný bazén : 0,450*2*(10,600+5,000)*2 |  | 28.08 | [22 empty] | VV | 0
|  | viz. statika - zákl. deska a stropní deska -4,500 : | [24 empty] | VV | 0
|  | stropní deska na -5,200 (whirlpool) : (4,220+5,083)*2*(5,200-4,700) |  | 9.303 | [22 empty] | VV | 0
|  | 4,520*2*(6,500-5,450+5,200-4,800) |  | 13.108 | [22 empty] | VV | 0
|  | 5,783*2*(6,350-5,450) |  | 10.4094 | [22 empty] | VV | 0
|  | stropní deska na -5,500 (cvičný bazén) : (6,300+10,800)*2*2*(5,500-4,700) |  | 54.72 | [22 empty] | VV | 0
|  | dětský bazének : 13,500*2*0,150 |  | 4.05 | [22 empty] | VV | 0
|  | jímka B/2 : (2,400+1,750)*2*2*(5,350-4,500) |  | 14.11 | [22 empty] | VV | 0
|  | viz. statika - výkres tvaru stěn ST-201 až ST-213 : | [24 empty] | VV | 0
|  | ST-201 nepohledová část : 51,250*2 |  | 102.5 | [22 empty] | VV | 0
|  | ST-203 : 38,620*2 |  | 77.24 | [22 empty] | VV | 0
|  | -4,050*1,000*2 |  | -8.1 | [22 empty] | VV | 0
|  | ST-204 : 64,475*2 |  | 128.95 | [22 empty] | VV | 0
|  | ST-205 : 2,600*3,530*2 |  | 18.356 | [22 empty] | VV | 0
|  | ST-206 : 16,550*2 |  | 33.1 | [22 empty] | VV | 0
|  | ST-208 : 12,600*3,700*2 |  | 93.24 | [22 empty] | VV | 0
|  | ST-209 : 10,700*3,700*2 |  | 79.18 | [22 empty] | VV | 0
|  | -2,100*2,250*2 |  | -9.45 | [22 empty] | VV | 0
|  | ST-210 : 4,660*2 |  | 9.32 | [22 empty] | VV | 0
|  | ST-211 : 5,100*3,800*2 |  | 38.76 | [22 empty] | VV | 0
|  | ST-212 : 2,000*4,100*2 |  | 16.4 | [22 empty] | VV | 0
|  | -1,200*2,600*2 |  | -6.24 | [22 empty] | VV | 0
|  | ST-213 : 1,850*4,100*2 |  | 15.17 | [22 empty] | VV | 0
|  | ST-214 : 1,650*4,100*2 |  | 13.53 | [22 empty] | VV | 0
|  | ST-215 : 7,390*2 |  | 14.78 | [22 empty] | VV | 0
|  | ST-216 : 21,645*2 |  | 43.29 | [22 empty] | VV | 0
|  | ST-217 : 210,695*2 |  | 421.39 | [22 empty] | VV | 0
|  | ST-218 : 161,210*2 |  | 322.42 | [22 empty] | VV | 0
|  | ST-219 : 6,000*3,800*2 |  | 45.6 | [22 empty] | VV | 0
|  | -1,200*2,180*2 |  | -5.232 | [22 empty] | VV | 0
|  | ST-220 : 1,750*4,100*2 |  | 14.35 | [22 empty] | VV | 0
|  | ST-221 : 1,750*4,100*2 |  | 14.35 | [22 empty] | VV | 0
|  | ST-222 : 8,080*2 |  | 16.16 | [22 empty] | VV | 0
|  | -1,200*2,480*2 |  | -5.952 | [22 empty] | VV | 0
62 | 311351106R00 | Bednění nadzákladových zdí oboustranné za každou stranu odstranění | m2 | 2248.3198 |  | 0 |  | 0 |  | 0 | 21 | 0 | 0 | 0 | 0 | 0 | 801-1 | RTS 20/ I | Indiv | 0.35 | 786.91 |  | Práce |  |  |  | POL1_
|  | svislé nebo šikmé (odkloněné), půdorysně přímé nebo zalomené nadzákladových zdí nosných, výplňových, obkladových, půdních, štítových, poprsních apod. ve volném prostranství, ve volných nebo zapažených jámách, rýhách, šachtách, včetně případných vzpěr, | [24 empty] | SPI |  | svislé nebo šikmé (odkloněné), půdorysně přímé nebo zalomené nadzákladových zdí nosných, výplňových, obkladových, půdních, štítových, poprsních apod. ve volném prostranství, ve volných nebo zapažených jámách, rýhách, šachtách, včetně případných vzpěr,
|  | Odkaz na mn. položky pořadí 61 : 2248,31980 |  | 2248.3198 | [22 empty] | VV | 5
63 | 311351805R00 | Bednění nadzákladových zdí oboustranné za každou stranu pro beton pohledový, zřízení | m2 | 468.704 |  | 0 |  | 0 |  | 0 | 21 | 0 | 0.06031 | 28.27 | 0 | 0 | 801-1 | RTS 20/ I | Indiv | 0.65 | 304.66 |  | Práce |  |  |  | POL1_
|  | svislé nebo šikmé (odkloněné), půdorysně přímé nebo zalomené nadzákladových zdí nosných, výplňových, obkladových, půdních, štítových, poprsních apod. ve volném prostranství, ve volných nebo zapažených jámách, rýhách, šachtách, včetně případných vzpěr, | [24 empty] | SPI |  | svislé nebo šikmé (odkloněné), půdorysně přímé nebo zalomené nadzákladových zdí nosných, výplňových, obkladových, půdních, štítových, poprsních apod. ve volném prostranství, ve volných nebo zapažených jámách, rýhách, šachtách, včetně případných vzpěr,
|  | viz. statika - výkres tvaru stěn ST-201 až ST-213 : | [24 empty] | VV | 0
|  | ST-201 : 126,000*2 |  | 252 | [22 empty] | VV | 0
|  | -2,280*2,450*2 |  | -11.172 | [22 empty] | VV | 0
|  | 5,610*0,300 |  | 1.683 | [22 empty] | VV | 0
|  | ST-202 : 105,040*2 |  | 210.08 | [22 empty] | VV | 0
|  | 5,610*0,300 |  | 1.683 | [22 empty] | VV | 0
|  | ST-207 : 1,950*3,700*2 |  | 14.43 | [22 empty] | VV | 0
64 | 311351806R00 | Bednění nadzákladových zdí oboustranné za každou stranu pro beton pohledový, odstranění | m2 | 468.704 |  | 0 |  | 0 |  | 0 | 21 | 0 | 0 | 0 | 0 | 0 | 801-1 | RTS 20/ I | Indiv | 0.35 | 164.05 |  | Práce |  |  |  | POL1_
|  | svislé nebo šikmé (odkloněné), půdorysně přímé nebo zalomené nadzákladových zdí nosných, výplňových, obkladových, půdních, štítových, poprsních apod. ve volném prostranství, ve volných nebo zapažených jámách, rýhách, šachtách, včetně případných vzpěr, | [24 empty] | SPI |  | svislé nebo šikmé (odkloněné), půdorysně přímé nebo zalomené nadzákladových zdí nosných, výplňových, obkladových, půdních, štítových, poprsních apod. ve volném prostranství, ve volných nebo zapažených jámách, rýhách, šachtách, včetně případných vzpěr,
|  | Odkaz na mn. položky pořadí 63 : 468,70400 |  | 468.704 | [22 empty] | VV | 5
65 | 311361821R00 | Výztuž nadzákladových zdí z betonářské oceli 10 505(R) | t | 38.913 |  | 0 |  | 0 |  | 0 | 21 | 0 | 1.0203 | 39.7 | 0 | 0 | 801-1 | RTS 20/ I | Indiv | 25.271 | 983.37 |  | Práce |  |  |  | POL1_
|  | včetně distančních prvků | [24 empty] | SPI
|  | viz. statika - výkres tvary 1NP : | [24 empty] | VV | 0
|  | AT301 : 0,200*0,350*104,700*0,060 |  | 0.43974 | [22 empty] | VV | 0
|  | viz. statika - výkres tobogan : | [24 empty] | VV | 0
|  | 2PP : | [24 empty] | VV | 0
|  | Začátek provozního součtu | [24 empty] | VV
|  | ST203 : 10,800*3,700*0,300 |  | 11.988 | [22 empty] | VV | 2
|  | -2,150*1,000*0,300 |  | -0.645 | [22 empty] | VV | 2
|  | -4,050*1,000*0,300 |  | -1.215 | [22 empty] | VV | 2
|  | 3,700*0,500*0,300 |  | 0.555 | [22 empty] | VV | 2
|  | ST206 : 3,800*3,700*0,300 |  | 4.218 | [22 empty] | VV | 2
|  | 1,850*1,393*0,300 |  | 0.77312 | [22 empty] | VV | 2
|  | ST210 : 2,900*(1,405+1,520)/2*0,300 |  | 1.2724 | [22 empty] | VV | 2
|  | ST205 : 2,600*3,700*0,300 |  | 2.886 | [22 empty] | VV | 2
|  | Mezisoučet |  | 19.8325 | [22 empty] | VV | 3
|  | Konec provozního součtu | [24 empty] | VV
|  | 19,83249*0,095 |  | 1.8841 | [22 empty] | VV | 0
|  | 1PP : | [24 empty] | VV | 0
|  | Začátek provozního součtu | [24 empty] | VV
|  | ST318 : 5,450*2,630*0,200 |  | 2.8667 | [22 empty] | VV | 2
|  | 3,400*0,620*0,200 |  | 0.4216 | [22 empty] | VV | 2
|  | ST319 : 3,400*0,493*0,200 |  | 0.33524 | [22 empty] | VV | 2
|  | 5,450*2,757*0,200 |  | 3.0051 | [22 empty] | VV | 2
|  | ST320 : 2,600*(2,747+2,642)/2*0,200 |  | 1.4011 | [22 empty] | VV | 2
|  | ST321 : 2,600*3,250*0,200 |  | 1.69 | [22 empty] | VV | 2
|  | Mezisoučet |  | 9.7198 | [22 empty] | VV | 3
|  | Konec provozního součtu | [24 empty] | VV
|  | 9,71981*0,090 |  | 0.87478 | [22 empty] | VV | 0
|  | 1NP : | [24 empty] | VV | 0
|  | Začátek provozního součtu | [24 empty] | VV
|  | ST418 : 5,450*2,750*0,200 |  | 2.9975 | [22 empty] | VV | 2
|  | -0,600*2,500*0,200 |  | -0.3 | [22 empty] | VV | 2
|  | ST419 : 5,450*2,750*0,200 |  | 2.9975 | [22 empty] | VV | 2
|  | ST420 : 2,600*2,750*0,200 |  | 1.43 | [22 empty] | VV | 2
|  | ST421 : 2,600*2,600*0,200 |  | 1.352 | [22 empty] | VV | 2
|  | -1,200*1,300*0,200 |  | -0.312 | [22 empty] | VV | 2
|  | Mezisoučet |  | 8.165 | [22 empty] | VV | 3
|  | Konec provozního součtu | [24 empty] | VV
|  | 8,16500*0,070 |  | 0.57155 | [22 empty] | VV | 0
|  | viz. výkres půdorys 1.podzemí : | [24 empty] | VV | 0
|  | Začátek provozního součtu | [24 empty] | VV
|  | pod bazény : | [24 empty] | VV | 2
|  | řez B-B, C-C : | [24 empty] | VV | 2
|  | relaxační bazén + whirlpool : 0,650*0,430*(21,700+5,600)*2 |  | 15.2607 | [22 empty] | VV | 2
|  | 2,600*4,100*0,430 |  | 4.5838 | [22 empty] | VV | 2
|  | 0,400*0,700*5,000 |  | 1.4 | [22 empty] | VV | 2
|  | 0,400*1,000*(4,220+3,000)*2 |  | 5.776 | [22 empty] | VV | 2
|  | řez B-B, D-D : | [24 empty] | VV | 2
|  | plavecký bazén : 0,650*0,600*25,800*3 |  | 30.186 | [22 empty] | VV | 2
|  | 0,650*0,600*8,600*2 |  | 6.708 | [22 empty] | VV | 2
|  | řez A-A, C-C : | [24 empty] | VV | 2
|  | dětský bazén : 0,650*0,430*10,400 |  | 2.9068 | [22 empty] | VV | 2
|  | řez A-A, D-D : | [24 empty] | VV | 2
|  | cvičný bazén : 0,650*0,450*(10,600+5,000)*2 |  | 9.126 | [22 empty] | VV | 2
|  | Mezisoučet |  | 75.9473 | [22 empty] | VV | 3
|  | Konec provozního součtu | [24 empty] | VV
|  | 75,94730*0,120 |  | 9.1137 | [22 empty] | VV | 0
|  | viz. statika - zákl. deska a stropní deska -4,500 : | [24 empty] | VV | 0
|  | Začátek provozního součtu | [24 empty] | VV
|  | stropní deska na -5,200 (whirlpool) : (4,220+5,083)*0,300*(5,200-4,700) |  | 1.3955 | [22 empty] | VV | 2
|  | 4,520*0,400*(6,500-5,450+5,200-4,800) |  | 2.6216 | [22 empty] | VV | 2
|  | 5,783*0,300*(6,350-5,450) |  | 1.5614 | [22 empty] | VV | 2
|  | stropní deska na -5,500 (cvičný bazén) : (6,300+10,800)*2*0,250*(5,500-4,700) |  | 6.84 | [22 empty] | VV | 2
|  | dětský bazének : 13,500*0,250*0,150 |  | 0.50625 | [22 empty] | VV | 2
|  | jímka B/2 : (2,400+1,750)*2*0,400*(5,350-4,500) |  | 2.822 | [22 empty] | VV | 2
|  | Mezisoučet |  | 15.7467 | [22 empty] | VV | 3
|  | Konec provozního součtu | [24 empty] | VV
|  | 15,74671*0,090 |  | 1.4172 | [22 empty] | VV | 0
|  | viz. statika - výkres tvaru stěn ST-201 až ST-213 : | [24 empty] | VV | 0
|  | Začátek provozního součtu | [24 empty] | VV
|  | ST-201 : 126,000*0,300 |  | 37.8 | [22 empty] | VV | 2
|  | -2,986*0,300 |  | -0.8958 | [22 empty] | VV | 2
|  | -1,767*0,300*2 |  | -1.0602 | [22 empty] | VV | 2
|  | -2,405*0,300 |  | -0.7215 | [22 empty] | VV | 2
|  | -0,785*0,300 |  | -0.2355 | [22 empty] | VV | 2
|  | -2,280*2,450*0,300 |  | -1.6758 | [22 empty] | VV | 2
|  | -1,000*2,450*0,300 |  | -0.735 | [22 empty] | VV | 2
|  | ST-202 : 103,300*0,300 |  | 30.99 | [22 empty] | VV | 2
|  | -2,986*0,300 |  | -0.8958 | [22 empty] | VV | 2
|  | -1,767*0,300*2 |  | -1.0602 | [22 empty] | VV | 2
|  | -2,405*0,300 |  | -0.7215 | [22 empty] | VV | 2
|  | ST-207 : 1,950*3,700*0,300 |  | 2.1645 | [22 empty] | VV | 2
|  | -1,200*0,650*0,300 |  | -0.234 | [22 empty] | VV | 2
|  | Mezisoučet |  | 62.7192 | [22 empty] | VV | 3
|  | Konec provozního součtu | [24 empty] | VV
|  | 62,71920*0,090 |  | 5.6447 | [22 empty] | VV | 0
|  | viz. statika - výkres tvaru stěn ST-201 až ST-213 : | [24 empty] | VV | 0
|  | Začátek provozního součtu | [24 empty] | VV
|  | ST-201 nepohledová část : 51,250*0,300 |  | 15.375 | [22 empty] | VV | 2
|  | -2,180*2,280*0,300 |  | -1.4911 | [22 empty] | VV | 2
|  | ST-203 : 38,620*0,300 |  | 11.586 | [22 empty] | VV | 2
|  | -2,150*1,000*0,300 |  | -0.645 | [22 empty] | VV | 2
|  | -4,050*1,000*0,300 |  | -1.215 | [22 empty] | VV | 2
|  | ST-204 : 62,255*0,300 |  | 18.6765 | [22 empty] | VV | 2
|  | ST-205 : 2,600*3,530*0,300 |  | 2.7534 | [22 empty] | VV | 2
|  | ST-206 : 16,550*0,300 |  | 4.965 | [22 empty] | VV | 2
|  | ST-208 : 12,600*3,700*0,200 |  | 9.324 | [22 empty] | VV | 2
|  | -1,500*0,650*0,200 |  | -0.195 | [22 empty] | VV | 2
|  | -0,550*0,550*0,200*2 |  | -0.121 | [22 empty] | VV | 2
|  | -1,050*0,250*0,200 |  | -0.0525 | [22 empty] | VV | 2
|  | -0,750*0,230*0,200 |  | -0.0345 | [22 empty] | VV | 2
|  | -1,200*2,150*0,200 |  | -0.516 | [22 empty] | VV | 2
|  | ST-209 : 10,200*3,700*0,200 |  | 7.548 | [22 empty] | VV | 2
|  | -2,100*2,250*0,200 |  | -0.945 | [22 empty] | VV | 2
|  | ST-210 : 4,660*0,300 |  | 1.398 | [22 empty] | VV | 2
|  | ST-211 : 5,100*3,800*0,200 |  | 3.876 | [22 empty] | VV | 2
|  | ST-212 : 2,000*4,100*0,200 |  | 1.64 | [22 empty] | VV | 2
|  | -1,200*2,600*0,200 |  | -0.624 | [22 empty] | VV | 2
|  | ST-213 : 1,850*4,100*0,200 |  | 1.517 | [22 empty] | VV | 2
|  | ST-214 : 1,650*4,100*0,200 |  | 1.353 | [22 empty] | VV | 2
|  | ST-215 : 7,390*0,200 |  | 1.478 | [22 empty] | VV | 2
|  | ST-216 : 21,645*0,200 |  | 4.329 | [22 empty] | VV | 2
|  | ST-217 : 210,695*0,300 |  | 63.2085 | [22 empty] | VV | 2
|  | ST-218 : 161,210*0,250 |  | 40.3025 | [22 empty] | VV | 2
|  | ST-219 : 6,000*3,800*0,300 |  | 6.84 | [22 empty] | VV | 2
|  | -1,200*2,180*0,300 |  | -0.7848 | [22 empty] | VV | 2
|  | ST-220 : 1,750*4,100*0,200 |  | 1.435 | [22 empty] | VV | 2
|  | ST-221 : 1,750*4,100*0,200 |  | 1.435 | [22 empty] | VV | 2
|  | ST-222 : 8,080*0,200 |  | 1.616 | [22 empty] | VV | 2
|  | -1,200*2,480*0,200 |  | -0.5952 | [22 empty] | VV | 2
|  | Mezisoučet |  | 193.4368 | [22 empty] | VV | 3
|  | Konec provozního součtu | [24 empty] | VV
|  | 193,43678*0,090 |  | 17.4093 | [22 empty] | VV | 0
|  | viz. statika - výkres tvaru stropu 1PP : | [24 empty] | VV | 0
|  | Začátek provozního součtu | [24 empty] | VV
|  | AT-201 : 0,200*0,330*26,745 |  | 1.7652 | [22 empty] | VV | 2
|  | AT-202 : 0,200*0,730*4,000 |  | 0.584 | [22 empty] | VV | 2
|  | AT-203 : 0,200*0,330*21,195 |  | 1.3989 | [22 empty] | VV | 2
|  | AT-204 : 0,470*0,200*43,100 |  | 4.0514 | [22 empty] | VV | 2
|  | AT-205 : 0,250*(0,580+0,330)*28,720 |  | 6.5338 | [22 empty] | VV | 2
|  | AT-206 : 0,150*0,900*22,050 |  | 2.9768 | [22 empty] | VV | 2
|  | Mezisoučet |  | 17.31 | [22 empty] | VV | 3
|  | Konec provozního součtu | [24 empty] | VV
|  | 17,30999*0,090 |  | 1.5579 | [22 empty] | VV | 0
66 | 330321410R00 | Beton sloupů a pilířů železový třídy C 25/30 | m3 | 2.5257 |  | 0 |  | 0 |  | 0 | 21 | 0 | 2.54 | 6.42 | 0 | 0 | 801-1 | RTS 20/ I | Indiv | 2.3 | 5.81 |  | Práce |  |  |  | POL1_
|  | táhel, rámových stojek, vzpěr (bez výztuže), s pomocným lešením o výšce podlahy do 1,90 m a pro zatížení do 1,5 kPa, | [24 empty] | SPI |  | táhel, rámových stojek, vzpěr (bez výztuže), s pomocným lešením o výšce podlahy do 1,90 m a pro zatížení do 1,5 kPa,
|  | XC3 – Cl. 0,2 – D max 16 – S3 | [24 empty] | POP
|  | viz. statika - výkres tvary 1NP : | [24 empty] | VV | 0
|  | SL301-SL311 : 3,14*0,150*0,150*3,250*11 |  | 2.5257 | [22 empty] | VV | 0
67 | 331351101R00 | Bednění hranatých sloupů průřezu pravoúhlého čtyřúhelníka zřízení | m2 | 32.67 |  | 0 |  | 0 |  | 0 | 21 | 0 | 0.03808 | 1.24 | 0 | 0 | 801-1 | RTS 20/ I | Indiv | 0.7 | 22.87 |  | Práce |  |  |  | POL1_
|  | (pilířů), rámových stojek, táhel nebo vzpěr svislých nebo šikmých (odkloněných) o výšce do 4 m včetně vzepření | [24 empty] | SPI |  | (pilířů), rámových stojek, táhel nebo vzpěr svislých nebo šikmých (odkloněných) o výšce do 4 m včetně vzepření
|  | viz. statika - výkres žb stěny od -6,350 : | [24 empty] | VV | 0
|  | ST-103 : (0,500+0,500)*2*(6,500-5,150) |  | 2.7 | [22 empty] | VV | 0
|  | (0,500+0,500)*2*(6,500-5,150)*10 |  | 27 | [22 empty] | VV | 0
|  | (0,600+0,500)*2*(6,500-5,150) |  | 2.97 | [22 empty] | VV | 0
68 | 331351102R00 | Bednění hranatých sloupů průřezu pravoúhlého čtyřúhelníka odstranění | m2 | 32.67 |  | 0 |  | 0 |  | 0 | 21 | 0 | 0 | 0 | 0 | 0 | 801-1 | RTS 20/ I | Indiv | 0.3 | 9.8 |  | Práce |  |  |  | POL1_
|  | (pilířů), rámových stojek, táhel nebo vzpěr svislých nebo šikmých (odkloněných) o výšce do 4 m včetně vzepření | [24 empty] | SPI |  | (pilířů), rámových stojek, táhel nebo vzpěr svislých nebo šikmých (odkloněných) o výšce do 4 m včetně vzepření
|  | Odkaz na mn. položky pořadí 67 : 32,67000 |  | 32.67 | [22 empty] | VV | 5
69 | 331361821R00 | Výztuž hranatých sloupů z betonářské oceli 10 505(R) | t | 0.29889 |  | 0 |  | 0 |  | 0 | 21 | 0 | 1.024 | 0.31 | 0 | 0 | 801-1 | RTS 20/ I | Indiv | 29.568 | 8.84 |  | Práce |  |  |  | POL1_
|  | pilířů, rámových stojek, vzpěr, věšáků nebo táhel svislých nebo šikmých | [24 empty] | SPI
|  | viz. statika - výkres žb stěny od -6,350 : | [24 empty] | VV | 0
|  | Začátek provozního součtu | [24 empty] | VV
|  | ST-103 : 0,500*0,300*(6,500-5,150) |  | 0.2025 | [22 empty] | VV | 2
|  | 0,300*0,300*(6,500-5,150)*10 |  | 1.215 | [22 empty] | VV | 2
|  | 0,600*0,300*(6,500-5,150) |  | 0.243 | [22 empty] | VV | 2
|  | Mezisoučet |  | 1.6605 | [22 empty] | VV | 3
|  | Konec provozního součtu | [24 empty] | VV
|  | 1,66050*0,180 |  | 0.29889 | [22 empty] | VV | 0
70 | 332351101R00 | Bednění oblých sloupů zřízení | m2 | 33.6765 |  | 0 |  | 0 |  | 0 | 21 | 0 | 0.0057 | 0.19 | 0 | 0 | 801-1 | RTS 20/ I | Indiv | 2.515 | 84.7 |  | Práce |  |  |  | POL1_
|  | (pilířů), rámových stojek, táhel nebo vzpěr svislých nebo šikmých (odkloněných) o výšce do 4 m včetně vzepření, průřezu kruhového, nebo zakřiveného, | [24 empty] | SPI |  | (pilířů), rámových stojek, táhel nebo vzpěr svislých nebo šikmých (odkloněných) o výšce do 4 m včetně vzepření, průřezu kruhového, nebo zakřiveného,
|  | viz. statika - výkres tvary 1NP : | [24 empty] | VV | 0
|  | SL301-SL311 : 2*3,14*0,150*3,250*11 |  | 33.6765 | [22 empty] | VV | 0
71 | 332351102R00 | Bednění oblých sloupů odstranění | m2 | 131.0793 |  | 0 |  | 0 |  | 0 | 21 | 0 | 0 | 0 | 0 | 0 | 801-1 | RTS 20/ I | Indiv | 0.31 | 40.63 |  | Práce |  |  |  | POL1_
|  | (pilířů), rámových stojek, táhel nebo vzpěr svislých nebo šikmých (odkloněných) o výšce do 4 m včetně vzepření, průřezu kruhového, nebo zakřiveného, | [24 empty] | SPI |  | (pilířů), rámových stojek, táhel nebo vzpěr svislých nebo šikmých (odkloněných) o výšce do 4 m včetně vzepření, průřezu kruhového, nebo zakřiveného,
|  | Odkaz na mn. položky pořadí 70 : 33,67650 |  | 33.6765 | [22 empty] | VV | 5
|  | Odkaz na mn. položky pořadí 99 : 97,40280 |  | 97.4028 | [22 empty] | VV | 5
72 | 332361821R00 | Výztuž oblých sloupů z betonářské oceli 10 505(R) | t | 2.8212 |  | 0 |  | 0 |  | 0 | 21 | 0 | 1.024 | 2.89 | 0 | 0 | 801-1 | RTS 20/ I | Indiv | 29.568 | 83.42 |  | Práce |  |  |  | POL1_
|  | pilířů, rámových stojek, vzpěr, věšáků nebo táhel svislých nebo šikmých. Včetně distančních prvků. | [24 empty] | SPI
|  | Odkaz na mn. položky pořadí 66 : 2,52574*0,23 |  | 0.58092 | [22 empty] | VV | 5
|  | viz. statika - výkres tvaru stěn ST-214 až ST-222, sloupů : | [24 empty] | VV | 0
|  | Začátek provozního součtu | [24 empty] | VV
|  | SL-201 : 3,14*0,200*0,200*(4,950-0,500) |  | 0.55892 | [22 empty] | VV | 2
|  | SL-202 - SL-208 : 3,14*0,200*0,200*(4,800-0,500)*7 |  | 3.7806 | [22 empty] | VV | 2
|  | SL-209 - SL-213 : 3,14*0,200*0,200*(4,500-0,500)*5 |  | 2.512 | [22 empty] | VV | 2
|  | SL-214 : 3,14*0,200*0,200*(4,500-0,500) |  | 0.5024 | [22 empty] | VV | 2
|  | SL-215 - SL-219 : 3,14*0,200*0,200*(4,500-0,700)*5 |  | 2.3864 | [22 empty] | VV | 2
|  | Mezisoučet |  | 9.7403 | [22 empty] | VV | 3
|  | Konec provozního součtu | [24 empty] | VV
|  | 9,74028*0,230 |  | 2.2403 | [22 empty] | VV | 0
73 | 341321310R00 | Beton stěn nosných a výplňových železový třídy C 16/20 | m3 | 87.0688 |  | 0 |  | 0 |  | 0 | 21 | 0 | 2.5281 | 220.12 | 0 | 0 | 801-1 | RTS 20/ I | Indiv | 1.36 | 118.41 |  | Práce |  |  |  | POL1_
|  | bez výztuže, s pomocným lešením o výšce podlahy do 1,90 m a pro zatížení do 1,5 kPa, | [24 empty] | SPI
|  | XC3 – Cl. 0,2 – D max 16 – S3 | [24 empty] | POP
|  | Max. průsak 40 mm podle ČSN EN 12 390-8 | [24 empty] | POP
|  | viz. statika - výkres žb stěny od -7,400 : | [24 empty] | VV | 0
|  | skladba S33 : | [24 empty] | VV | 0
|  | osa 2-8/F-H : 52,510*(7,900-6,800)*0,200 |  | 11.5522 | [22 empty] | VV | 0
|  | osa 1-12/A-F : 85,100*(7,900-4,950)*0,200 |  | 50.209 | [22 empty] | VV | 0
|  | osa 1-2/G : 4,883*(7,900-4,500)*0,200 |  | 3.3204 | [22 empty] | VV | 0
|  | osa 8-10/H : 8,315*(7,900-5,850)*0,200 |  | 3.4091 | [22 empty] | VV | 0
|  | osa 8-9/B : (2,800+2,450)*2*(8,800-7,850)*0,200 |  | 1.995 | [22 empty] | VV | 0
|  | viz. statika - výkres žb stěny od -6,350 : | [24 empty] | VV | 0
|  | skladba S33 : | [24 empty] | VV | 0
|  | osa H/3-8 : 27,150*(7,000-5,300)*0,200 |  | 9.231 | [22 empty] | VV | 0
|  | skladba S33a : | [24 empty] | VV | 0
|  | osa 1-2/G-H : 18,200*(6,750-5,300)*0,200 |  | 5.278 | [22 empty] | VV | 0
|  | viz. výkres základy, půdorys 2.podzemí : | [24 empty] | VV | 0
|  | venkovní whirlpool : | [24 empty] | VV | 0
|  | 4,600*0,850*0,200 |  | 0.782 | [22 empty] | VV | 0
|  | 3,330*0,970*0,200*2 |  | 1.292 | [22 empty] | VV | 0
74 | 341321410R00 | Beton stěn nosných a výplňových železový třídy C 25/30 | m3 | 52.8654 |  | 0 |  | 0 |  | 0 | 21 | 0 | 2.5281 | 133.65 | 0 | 0 | 801-1 | RTS 20/ I | Indiv | 1.36 | 71.9 |  | Práce |  |  |  | POL1_
|  | bez výztuže, s pomocným lešením o výšce podlahy do 1,90 m a pro zatížení do 1,5 kPa, | [24 empty] | SPI
|  | XC3 – Cl. 0,2 – D max 16 – S3 | [24 empty] | POP
|  | Max. průsak 40 mm podle ČSN EN 12 390-8 | [24 empty] | POP
|  | viz. statika - výkres tvary 1NP : | [24 empty] | VV | 0
|  | ST301 : 0,300*8,050*3,550 |  | 8.5732 | [22 empty] | VV | 0
|  | ST302 : 0,300*6,400*3,550 |  | 6.816 | [22 empty] | VV | 0
|  | -1,060*1,310*0,300*2 |  | -0.83316 | [22 empty] | VV | 0
|  | -0,400*0,300*0,300 |  | -0.036 | [22 empty] | VV | 0
|  | -0,300*0,300*0,300 |  | -0.027 | [22 empty] | VV | 0
|  | ST303 : 0,300*6,400*3,550 |  | 6.816 | [22 empty] | VV | 0
|  | -3,14*0,950*0,950*0,300 |  | -0.85016 | [22 empty] | VV | 0
|  | -0,300*0,300*0,300 |  | -0.027 | [22 empty] | VV | 0
|  | ST304 : 0,200*1,600*3,550 |  | 1.136 | [22 empty] | VV | 0
|  | -0,200*0,200*0,300 |  | -0.012 | [22 empty] | VV | 0
|  | -0,200*1,200*2,600 |  | -0.624 | [22 empty] | VV | 0
|  | ST305 : 0,200*1,950*3,550 |  | 1.3845 | [22 empty] | VV | 0
|  | -0,200*0,200*0,300 |  | -0.012 | [22 empty] | VV | 0
|  | ST306 : 0,200*1,950*3,550 |  | 1.3845 | [22 empty] | VV | 0
|  | ST307 : 0,200*5,300*3,850 |  | 4.081 | [22 empty] | VV | 0
|  | -0,200*0,200*0,300 |  | -0.012 | [22 empty] | VV | 0
|  | -0,200*0,400*0,300 |  | -0.024 | [22 empty] | VV | 0
|  | ST308 : 0,200*5,100*3,550 |  | 3.621 | [22 empty] | VV | 0
|  | -0,200*0,200*0,300*2 |  | -0.024 | [22 empty] | VV | 0
|  | ST309 : 0,200*1,600*3,550 |  | 1.136 | [22 empty] | VV | 0
|  | -0,200*0,400*0,300 |  | -0.024 | [22 empty] | VV | 0
|  | -0,200*1,200*2,600 |  | -0.624 | [22 empty] | VV | 0
|  | ST310 : 0,200*1,850*3,550 |  | 1.3135 | [22 empty] | VV | 0
|  | ST311 : 0,200*5,350*3,550 |  | 3.7985 | [22 empty] | VV | 0
|  | -0,200*0,600*0,350*2 |  | -0.084 | [22 empty] | VV | 0
|  | -0,200*0,700*0,700 |  | -0.098 | [22 empty] | VV | 0
|  | -0,200*0,900*2,250 |  | -0.405 | [22 empty] | VV | 0
|  | -0,200*0,200*0,300 |  | -0.012 | [22 empty] | VV | 0
|  | -0,200*0,200*0,250 |  | -0.01 | [22 empty] | VV | 0
|  | ST312 : 0,200*5,850*3,550 |  | 4.1535 | [22 empty] | VV | 0
|  | -0,200*0,600*0,350*2 |  | -0.084 | [22 empty] | VV | 0
|  | -0,200*0,200*0,300 |  | -0.012 | [22 empty] | VV | 0
|  | -0,200*0,500*0,300 |  | -0.03 | [22 empty] | VV | 0
|  | ST313 : 0,200*5,100*3,550 |  | 3.621 | [22 empty] | VV | 0
|  | -0,200*0,400*0,300 |  | -0.024 | [22 empty] | VV | 0
|  | -0,200*1,100*3,200 |  | -0.704 | [22 empty] | VV | 0
|  | ST314 : 0,200*0,850*3,850 |  | 0.6545 | [22 empty] | VV | 0
|  | -0,200*0,250*0,300 |  | -0.015 | [22 empty] | VV | 0
|  | ST315 : 0,200*7,050*3,550 |  | 5.0055 | [22 empty] | VV | 0
|  | 0,200*1,250*0,300 |  | 0.075 | [22 empty] | VV | 0
|  | -0,200*0,200*0,250 |  | -0.01 | [22 empty] | VV | 0
|  | -0,200*0,600*0,350*2 |  | -0.084 | [22 empty] | VV | 0
|  | ST316 : 0,200*4,150*3,250 |  | 2.6975 | [22 empty] | VV | 0
|  | -0,200*0,380*0,040 |  | -0.00304 | [22 empty] | VV | 0
|  | -3,14*0,300*0,300*0,200*2 |  | -0.11304 | [22 empty] | VV | 0
|  | -3,14*0,320*0,320*0,200*1 |  | -0.06431 | [22 empty] | VV | 0
|  | -3,14*0,460*0,460*0,200*1 |  | -0.13288 | [22 empty] | VV | 0
|  | -3,14*0,540*0,540*0,200*1 |  | -0.18312 | [22 empty] | VV | 0
|  | ST317 : 0,200*3,685*3,250 |  | 2.3952 | [22 empty] | VV | 0
|  | -0,200*0,380*0,040 |  | -0.00304 | [22 empty] | VV | 0
|  | -3,14*0,300*0,300*0,200*3 |  | -0.16956 | [22 empty] | VV | 0
|  | -3,14*0,420*0,420*0,200*1 |  | -0.11078 | [22 empty] | VV | 0
|  | -3,14*0,460*0,460*0,200*1 |  | -0.13288 | [22 empty] | VV | 0
|  | -3,14*0,540*0,540*0,200*1 |  | -0.18312 | [22 empty] | VV | 0
75 | 341351101R00 | Bednění stěn a příček jednostranné , zřízení, | m2 | 451.0032 |  | 0 |  | 0 |  | 0 | 21 | 0 | 0.03525 | 15.9 | 0 | 0 | 801-1 | RTS 20/ I | Indiv | 0.74 | 333.74 |  | Práce |  |  |  | POL1_
|  | svislé nebo šikmé (odkloněné), půdorysně přímé nebo zalomené, stěn nosných, výplňových, nebo příček, včetně vzpěr nebo jiného zajištění | [24 empty] | SPI |  | svislé nebo šikmé (odkloněné), půdorysně přímé nebo zalomené, stěn nosných, výplňových, nebo příček, včetně vzpěr nebo jiného zajištění
|  | viz. statika - výkres žb stěny od -7,400 : | [24 empty] | VV | 0
|  | skladba S33 : | [24 empty] | VV | 0
|  | osa 2-8/F-H : 52,510*(7,900-6,800) |  | 57.761 | [22 empty] | VV | 0
|  | osa 1-12/A-F : 85,100*(7,900-4,950) |  | 251.045 | [22 empty] | VV | 0
|  | osa 1-2/G : 4,883*(7,900-4,500) |  | 16.6022 | [22 empty] | VV | 0
|  | osa 8-10/H : 8,315*(7,900-5,850) |  | 17.0458 | [22 empty] | VV | 0
|  | osa 8-9/B : (2,800+2,850)*2*(8,800-7,850) |  | 10.735 | [22 empty] | VV | 0
|  | viz. statika - výkres žb stěny od -6,350 : | [24 empty] | VV | 0
|  | skladba S33 : | [24 empty] | VV | 0
|  | osa H/3-8 : 27,150*(7,000-5,300) |  | 46.155 | [22 empty] | VV | 0
|  | skladba S33a : | [24 empty] | VV | 0
|  | osa 1-2/G-H : 18,200*(6,750-5,300) |  | 26.39 | [22 empty] | VV | 0
|  | viz. výkres základy, půdorys 2.podzemí : | [24 empty] | VV | 0
|  | venkovní whirlpool : | [24 empty] | VV | 0
|  | 4,600*0,850 |  | 3.91 | [22 empty] | VV | 0
|  | 0,200*0,850 |  | 0.17 | [22 empty] | VV | 0
|  | 3,330*0,970*2 |  | 6.4602 | [22 empty] | VV | 0
|  | 0,200*0,970*2 |  | 0.388 | [22 empty] | VV | 0
|  | viz. výkres základy : | [24 empty] | VV | 0
|  | osa 1-3/I - VZT kanál : (4,485+0,550)*2*(5,450-4,950) |  | 5.035 | [22 empty] | VV | 0
|  | (2,200+2,970)*2*(5,850-4,950) |  | 9.306 | [22 empty] | VV | 0
76 | 341351102R00 | Bednění stěn a příček jednostranné , odstranění, | m2 | 451.0032 |  | 0 |  | 0 |  | 0 | 21 | 0 | 0 | 0 | 0 | 0 | 801-1 | RTS 20/ I | Indiv | 0.35 | 157.85 |  | Práce |  |  |  | POL1_
|  | svislé nebo šikmé (odkloněné), půdorysně přímé nebo zalomené, stěn nosných, výplňových, nebo příček, včetně vzpěr nebo jiného zajištění | [24 empty] | SPI |  | svislé nebo šikmé (odkloněné), půdorysně přímé nebo zalomené, stěn nosných, výplňových, nebo příček, včetně vzpěr nebo jiného zajištění
|  | Odkaz na mn. položky pořadí 75 : 451,00315 |  | 451.0032 | [22 empty] | VV | 5
77 | 341351105R00 | Bednění stěn a příček oboustranné zřízení | m2 | 2180.0789 |  | 0 |  | 0 |  | 0 | 21 | 0 | 0.03905 | 85.13 | 0 | 0 | 801-1 | RTS 20/ I | Indiv | 0.65 | 1417.05 |  | Práce |  |  |  | POL1_
|  | svislé nebo šikmé (odkloněné), půdorysně přímé nebo zalomené, stěn nosných, výplňových, nebo příček, včetně vzpěr nebo jiného zajištění | [24 empty] | SPI |  | svislé nebo šikmé (odkloněné), půdorysně přímé nebo zalomené, stěn nosných, výplňových, nebo příček, včetně vzpěr nebo jiného zajištění
|  | viz. statika - výkres tvary 1NP : | [24 empty] | VV | 0
|  | ST301 : 8,050*3,550*2 |  | 57.155 | [22 empty] | VV | 0
|  | 0,300*3,550*2 |  | 2.13 | [22 empty] | VV | 0
|  | ST302 : 6,400*3,550*2 |  | 45.44 | [22 empty] | VV | 0
|  | 0,300*3,550 |  | 1.065 | [22 empty] | VV | 0
|  | ST303 : 6,400*3,550*2 |  | 45.44 | [22 empty] | VV | 0
|  | 0,300*3,550 |  | 1.065 | [22 empty] | VV | 0
|  | -3,14*0,950*0,950*2 |  | -5.6677 | [22 empty] | VV | 0
|  | ST304 : 1,600*3,550*2 |  | 11.36 | [22 empty] | VV | 0
|  | -1,200*2,600*2 |  | -6.24 | [22 empty] | VV | 0
|  | ST305 : 1,950*3,550*2 |  | 13.845 | [22 empty] | VV | 0
|  | 0,200*3,550 |  | 0.71 | [22 empty] | VV | 0
|  | ST306 : 1,950*3,550*2 |  | 13.845 | [22 empty] | VV | 0
|  | 0,200*3,550 |  | 0.71 | [22 empty] | VV | 0
|  | ST307 : 5,300*3,850*2 |  | 40.81 | [22 empty] | VV | 0
|  | 0,200*3,850*2 |  | 1.54 | [22 empty] | VV | 0
|  | ST308 : 5,100*3,550*2 |  | 36.21 | [22 empty] | VV | 0
|  | 0,200*3,550*2 |  | 1.42 | [22 empty] | VV | 0
|  | ST309 : 1,600*3,550*2 |  | 11.36 | [22 empty] | VV | 0
|  | -1,200*2,600*2 |  | -6.24 | [22 empty] | VV | 0
|  | ST310 : 1,850*3,550*2 |  | 13.135 | [22 empty] | VV | 0
|  | 0,200*3,550 |  | 0.71 | [22 empty] | VV | 0
|  | ST311 : 5,350*3,550*2 |  | 37.985 | [22 empty] | VV | 0
|  | 0,200*3,550 |  | 0.71 | [22 empty] | VV | 0
|  | ST312 : 5,850*3,550*2 |  | 41.535 | [22 empty] | VV | 0
|  | 0,200*3,550 |  | 0.71 | [22 empty] | VV | 0
|  | ST313 : 5,100*3,550*2 |  | 36.21 | [22 empty] | VV | 0
|  | 0,200*3,550 |  | 0.71 | [22 empty] | VV | 0
|  | -1,100*3,200*2 |  | -7.04 | [22 empty] | VV | 0
|  | ST314 : 0,850*3,850*2 |  | 6.545 | [22 empty] | VV | 0
|  | 0,200*3,850 |  | 0.77 | [22 empty] | VV | 0
|  | ST316 : 4,150*3,250*2 |  | 26.975 | [22 empty] | VV | 0
|  | 0,200*3,250*2 |  | 1.3 | [22 empty] | VV | 0
|  | ST317 : 3,685*3,250*2 |  | 23.9525 | [22 empty] | VV | 0
|  | 0,200*3,250*2 |  | 1.3 | [22 empty] | VV | 0
|  | viz. statika - výkres zákl. deska na -7,400 : | [24 empty] | VV | 0
|  | osa E-F/10-13, řez B-B, C-C : (8,900*2+1,800+8,500*2+1,000+0,400*2)*(7,200-4,950) |  | 86.4 | [22 empty] | VV | 0
|  | osa I-H/8-10 : (20,620+19,420+0,300*2)*(7,200-4,950) |  | 91.44 | [22 empty] | VV | 0
|  | (4,170+2,970+0,300*2)*(7,200-4,950) |  | 17.415 | [22 empty] | VV | 0
|  | jímka osa B/8-9 : (2,400+2,450+1,600+1,650)*2*(8,350-7,400) |  | 15.39 | [22 empty] | VV | 0
|  | viz. statika - výkres žb stěny od -7,400 : | [24 empty] | VV | 0
|  | ST-1 : 1,575*2*(7,400-4,950) |  | 7.7175 | [22 empty] | VV | 0
|  | (7,400-4,950)*0,400*2 |  | 1.96 | [22 empty] | VV | 0
|  | 5,000*2*(7,400-4,700) |  | 27 | [22 empty] | VV | 0
|  | 25,825*2*(7,400-4,950) |  | 126.5425 | [22 empty] | VV | 0
|  | 10,400*2*(7,400-4,700) |  | 56.16 | [22 empty] | VV | 0
|  | -2,000*2,200*2 |  | -8.8 | [22 empty] | VV | 0
|  | -1,200*2,200*2 |  | -5.28 | [22 empty] | VV | 0
|  | ST-2 : 5,800*2*(7,400-4,950) |  | 28.42 | [22 empty] | VV | 0
|  | (7,400-4,950)*0,400*2 |  | 1.96 | [22 empty] | VV | 0
|  | ST-3 : 0,900*2*(7,400-4,950) |  | 4.41 | [22 empty] | VV | 0
|  | ST-4 : 0,900*2*(7,400-4,950) |  | 4.41 | [22 empty] | VV | 0
|  | (7,400-4,950)*0,400*2 |  | 1.96 | [22 empty] | VV | 0
|  | ST-5 : 8,250*2*(7,400-4,700) |  | 44.55 | [22 empty] | VV | 0
|  | ST-6 : 11,200*2*(7,400-4,700) |  | 60.48 | [22 empty] | VV | 0
|  | (7,400-4,700)*0,400*2 |  | 2.16 | [22 empty] | VV | 0
|  | ST-7 : 13,350*2*(7,400-4,700) |  | 72.09 | [22 empty] | VV | 0
|  | 4,700*2*(7,400-4,700) |  | 25.38 | [22 empty] | VV | 0
|  | 11,350*2*(7,400-5,000) |  | 54.48 | [22 empty] | VV | 0
|  | ST-8 : 6,450*2*(7,400-4,700) |  | 34.83 | [22 empty] | VV | 0
|  | (7,400-4,700)*0,300*2 |  | 1.62 | [22 empty] | VV | 0
|  | ST-9 : 1,850*2*(7,400-4,700) |  | 9.99 | [22 empty] | VV | 0
|  | ST-10 : 1,850*2*(7,400-4,700) |  | 9.99 | [22 empty] | VV | 0
|  | ST-11 : 1,600*2*(7,400-4,700) |  | 8.64 | [22 empty] | VV | 0
|  | -1,200*2,380*2 |  | -5.712 | [22 empty] | VV | 0
|  | ST-12 : 6,450*2*(7,400-4,700) |  | 34.83 | [22 empty] | VV | 0
|  | (7,400-4,700)*0,200*2 |  | 1.08 | [22 empty] | VV | 0
|  | ST-13 : 9,350*2*(7,400-4,700) |  | 50.49 | [22 empty] | VV | 0
|  | ST-14 : 5,285*2*(7,400-4,950) |  | 25.8965 | [22 empty] | VV | 0
|  | 5,285*2*(4,950-4,700) |  | 2.6425 | [22 empty] | VV | 0
|  | ST-15 : 4,220*2*(7,400-4,800) |  | 21.944 | [22 empty] | VV | 0
|  | (7,400-4,800)*0,400*2 |  | 2.08 | [22 empty] | VV | 0
|  | ST-16 : 4,520*2*(7,400-4,700) |  | 24.408 | [22 empty] | VV | 0
|  | -2,150*1,950*2 |  | -8.385 | [22 empty] | VV | 0
|  | ST-17 : 5,085*2*(7,400-4,700) |  | 27.459 | [22 empty] | VV | 0
|  | -2,000*1,950*2 |  | -7.8 | [22 empty] | VV | 0
|  | -2,010*1,950*2 |  | -7.839 | [22 empty] | VV | 0
|  | ST-18 : 5,600*2*(7,400-6,800) |  | 6.72 | [22 empty] | VV | 0
|  | 5,600*2*(6,350-5,450) |  | 10.08 | [22 empty] | VV | 0
|  | ST-19 : 20,420*2*(7,400-6,800) |  | 24.504 | [22 empty] | VV | 0
|  | 20,420*2*(6,350-4,850) |  | 61.26 | [22 empty] | VV | 0
|  | ST-20 : 2,240*2*(7,400-6,800) |  | 2.688 | [22 empty] | VV | 0
|  | 2,240*2*(6,350-4,850) |  | 6.72 | [22 empty] | VV | 0
|  | ST-21 : 4,890*2*(7,400-6,800) |  | 5.868 | [22 empty] | VV | 0
|  | 4,890*2*(6,350-4,850) |  | 14.67 | [22 empty] | VV | 0
|  | 8,890*2*(7,400-6,800) |  | 10.668 | [22 empty] | VV | 0
|  | 8,890*2*(6,500-5,150) |  | 24.003 | [22 empty] | VV | 0
|  | 2,210*2*(7,400-6,950) |  | 1.989 | [22 empty] | VV | 0
|  | 2,210*2*(6,500-5,150) |  | 5.967 | [22 empty] | VV | 0
|  | ST-22 : 22,845*2 |  | 45.69 | [22 empty] | VV | 0
|  | ST-23 : 10,350*2*(7,400-4,700) |  | 55.89 | [22 empty] | VV | 0
|  | 0,700*2*(7,400-5,000) |  | 3.36 | [22 empty] | VV | 0
|  | (7,400-4,700)*0,250*2 |  | 1.35 | [22 empty] | VV | 0
|  | ST-24 : 6,300*2*(7,400-5,000) |  | 30.24 | [22 empty] | VV | 0
|  | -0,2025*0,250*3 |  | -0.15188 | [22 empty] | VV | 0
|  | ST-25 : 8,500*2*(7,400-5,000) |  | 40.8 | [22 empty] | VV | 0
|  | 2,300*2*(7,400-4,700) |  | 12.42 | [22 empty] | VV | 0
|  | ST-26 : 6,300*2*(7,400-4,700) |  | 34.02 | [22 empty] | VV | 0
|  | (1,300+0,850*2)*2*(7,400-5,700) |  | 10.2 | [22 empty] | VV | 0
|  | ST-27 : 1,100*2*(8,000-5,700) |  | 5.06 | [22 empty] | VV | 0
|  | 0,850*2*1,000 |  | 1.7 | [22 empty] | VV | 0
|  | 5,800*2*(7,400-5,700) |  | 19.72 | [22 empty] | VV | 0
|  | ST-28 : 5,800*2*(7,400-5,700) |  | 19.72 | [22 empty] | VV | 0
|  | (7,400-5,700)*0,250*2 |  | 0.85 | [22 empty] | VV | 0
|  | ST-29 : (3,550+1,100*3)*2*(8,000-4,700) |  | 45.21 | [22 empty] | VV | 0
|  | (8,000-4,700)*0,250*2 |  | 1.65 | [22 empty] | VV | 0
|  | ST-30 : 8,900*2*(7,200-4,950) |  | 40.05 | [22 empty] | VV | 0
|  | (7,200-4,950)*0,400*2 |  | 1.8 | [22 empty] | VV | 0
|  | ST-31 : 1,000*2*(7,200-4,950) |  | 4.5 | [22 empty] | VV | 0
|  | ST-32 : 8,900*2*(7,200-4,950) |  | 40.05 | [22 empty] | VV | 0
|  | viz. statika - výkres žb stěny od -6,350 : | [24 empty] | VV | 0
|  | ST-101 : 21,880*(6,350-4,800)*2 |  | 67.828 | [22 empty] | VV | 0
|  | ST-102 : 26,500*(6,500-5,300)*2 |  | 63.6 | [22 empty] | VV | 0
|  | ST-104 : 11,500*(6,500-5,400)*2 |  | 25.3 | [22 empty] | VV | 0
|  | viz. výkres základy, půdorys 2.podzemí : | [24 empty] | VV | 0
|  | venkovní whirlpool : | [24 empty] | VV | 0
|  | (4,200+3,800+3,500*2+3,300*2)*0,670 |  | 14.472 | [22 empty] | VV | 0
|  | (4,200+3,800*3+1,800*2+1,400*2)*1,170 |  | 25.74 | [22 empty] | VV | 0
78 | 341351106R00 | Bednění stěn a příček oboustranné odstranění | m2 | 2180.0789 |  | 0 |  | 0 |  | 0 | 21 | 0 | 0 | 0 | 0 | 0 | 801-1 | RTS 20/ I | Indiv | 0.35 | 763.03 |  | Práce |  |  |  | POL1_
|  | svislé nebo šikmé (odkloněné), půdorysně přímé nebo zalomené, stěn nosných, výplňových, nebo příček, včetně vzpěr nebo jiného zajištění | [24 empty] | SPI |  | svislé nebo šikmé (odkloněné), půdorysně přímé nebo zalomené, stěn nosných, výplňových, nebo příček, včetně vzpěr nebo jiného zajištění
|  | Odkaz na mn. položky pořadí 77 : 2180,07893 |  | 2180.0789 | [22 empty] | VV | 5
79 | 341351901R00 | Bednění stěn a příček bednění otvoru plochy do 0,5 m2 | kus | 76 |  | 0 |  | 0 |  | 0 | 21 | 0 | 0.02338 | 1.78 | 0 | 0 | 801-1 | RTS 20/ I | Indiv | 1.82 | 138.32 |  | Práce |  |  |  | POL1_
|  | svislé nebo šikmé (odkloněné), půdorysně přímé nebo zalomené, stěn nosných, výplňových, nebo příček, včetně vzpěr nebo jiného zajištění | [24 empty] | SPI |  | svislé nebo šikmé (odkloněné), půdorysně přímé nebo zalomené, stěn nosných, výplňových, nebo příček, včetně vzpěr nebo jiného zajištění
|  | viz. statika - výkres tvary 1NP : | [24 empty] | VV | 0
|  | ST311 : 2,000+1,000 |  | 3 | [22 empty] | VV | 0
|  | ST312 : 2,000 |  | 2 | [22 empty] | VV | 0
|  | ST316 : 2,000+1,000 |  | 3 | [22 empty] | VV | 0
|  | ST317 : 3,000 |  | 3 | [22 empty] | VV | 0
|  | viz. statika - výkres žb stěny od -7,400 : | [24 empty] | VV | 0
|  | ST-16 : 10,000 |  | 10 | [22 empty] | VV | 0
|  | ST-17 : 8,000 |  | 8 | [22 empty] | VV | 0
|  | ST-21 : 1,000 |  | 1 | [22 empty] | VV | 0
|  | ST-23 : 3,000 |  | 3 | [22 empty] | VV | 0
|  | ST-24 : 5,000 |  | 5 | [22 empty] | VV | 0
|  | ST-25 : 19,000 |  | 19 | [22 empty] | VV | 0
|  | ST-26 : 6,000 |  | 6 | [22 empty] | VV | 0
|  | ST-29 : 3,000 |  | 3 | [22 empty] | VV | 0
|  | viz. statika - výkres tvaru stěn ST-201 až ST-213 : | [24 empty] | VV | 0
|  | ST-208 : 7,000 |  | 7 | [22 empty] | VV | 0
|  | ST-209 : 1,000 |  | 1 | [22 empty] | VV | 0
|  | ST-218 : 2,000 |  | 2 | [22 empty] | VV | 0
80 | 341351902R00 | Bednění stěn a příček bednění otvoru plochy do 1,0 m2 | kus | 14 |  | 0 |  | 0 |  | 0 | 21 | 0 | 0.0334 | 0.47 | 0 | 0 | 801-1 | RTS 20/ I | Indiv | 2.6 | 36.4 |  | Práce |  |  |  | POL1_
|  | svislé nebo šikmé (odkloněné), půdorysně přímé nebo zalomené, stěn nosných, výplňových, nebo příček, včetně vzpěr nebo jiného zajištění | [24 empty] | SPI |  | svislé nebo šikmé (odkloněné), půdorysně přímé nebo zalomené, stěn nosných, výplňových, nebo příček, včetně vzpěr nebo jiného zajištění
|  | viz. statika - výkres tvary 1NP : | [24 empty] | VV | 0
|  | ST316 : 1,000+1,000 |  | 2 | [22 empty] | VV | 0
|  | ST317 : 1,000+1,000+1,000 |  | 3 | [22 empty] | VV | 0
|  | viz. statika - výkres žb stěny od -7,400 : | [24 empty] | VV | 0
|  | ST-21 : 2,000 |  | 2 | [22 empty] | VV | 0
|  | ST-29 : 2,000 |  | 2 | [22 empty] | VV | 0
|  | viz. statika - výkres tvaru stěn ST-201 až ST-213 : | [24 empty] | VV | 0
|  | ST-201 : 1,000 |  | 1 | [22 empty] | VV | 0
|  | ST-207 : 1,000 |  | 1 | [22 empty] | VV | 0
|  | ST-208 : 1,000 |  | 1 | [22 empty] | VV | 0
|  | ST-218 : 2,000 |  | 2 | [22 empty] | VV | 0
81 | 341351903R00 | Bednění stěn a příček bednění otvoru plochy do 2,25 m2 | kus | 25 |  | 0 |  | 0 |  | 0 | 21 | 0 | 0.05803 | 1.45 | 0 | 0 | 801-1 | RTS 20/ I | Indiv | 3.9 | 97.5 |  | Práce |  |  |  | POL1_
|  | svislé nebo šikmé (odkloněné), půdorysně přímé nebo zalomené, stěn nosných, výplňových, nebo příček, včetně vzpěr nebo jiného zajištění | [24 empty] | SPI |  | svislé nebo šikmé (odkloněné), půdorysně přímé nebo zalomené, stěn nosných, výplňových, nebo příček, včetně vzpěr nebo jiného zajištění
|  | viz. statika - výkres tvary 1NP : | [24 empty] | VV | 0
|  | ST302 : 2,000 |  | 2 | [22 empty] | VV | 0
|  | ST311 : 1,000 |  | 1 | [22 empty] | VV | 0
|  | viz. statika - výkres tobogan : | [24 empty] | VV | 0
|  | pohled 1 : | [24 empty] | VV | 0
|  | ST203 : 1,000 |  | 1 | [22 empty] | VV | 0
|  | ST418 : 1,000 |  | 1 | [22 empty] | VV | 0
|  | pohled 4 : | [24 empty] | VV | 0
|  | ST421 : 1,000 |  | 1 | [22 empty] | VV | 0
|  | viz. statika - výkres žb stěny od -7,400 : | [24 empty] | VV | 0
|  | ST-1 : 2,000 |  | 2 | [22 empty] | VV | 0
|  | ST-7 : 1,000 |  | 1 | [22 empty] | VV | 0
|  | ST-16 : 1,000 |  | 1 | [22 empty] | VV | 0
|  | ST-19 : 8,000 |  | 8 | [22 empty] | VV | 0
|  | ST-20 : 1,000 |  | 1 | [22 empty] | VV | 0
|  | ST-21 : 2,000 |  | 2 | [22 empty] | VV | 0
|  | ST-26 : 1,000 |  | 1 | [22 empty] | VV | 0
|  | viz. statika - výkres tvaru stěn ST-201 až ST-213 : | [24 empty] | VV | 0
|  | ST-201 : 2,000 |  | 2 | [22 empty] | VV | 0
|  | ST-203 : 1,000 |  | 1 | [22 empty] | VV | 0
82 | 341351904R00 | Bednění stěn a příček bednění otvoru plochy do 3,6 m2 | kus | 14 |  | 0 |  | 0 |  | 0 | 21 | 0 | 0.11382 | 1.59 | 0 | 0 | 801-1 | RTS 20/ I | Indiv | 4.6556 | 65.18 |  | Práce |  |  |  | POL1_
|  | svislé nebo šikmé (odkloněné), půdorysně přímé nebo zalomené, stěn nosných, výplňových, nebo příček, včetně vzpěr nebo jiného zajištění | [24 empty] | SPI |  | svislé nebo šikmé (odkloněné), půdorysně přímé nebo zalomené, stěn nosných, výplňových, nebo příček, včetně vzpěr nebo jiného zajištění
|  | viz. statika - výkres tvary 1NP : | [24 empty] | VV | 0
|  | ST303 : 1,000 |  | 1 | [22 empty] | VV | 0
|  | ST304 : 1,000 |  | 1 | [22 empty] | VV | 0
|  | ST309 : 1,000 |  | 1 | [22 empty] | VV | 0
|  | viz. statika - výkres žb stěny od -7,400 : | [24 empty] | VV | 0
|  | ST-1 : 1,000 |  | 1 | [22 empty] | VV | 0
|  | ST-11 : 1,000 |  | 1 | [22 empty] | VV | 0
|  | ST-21 : 2,000 |  | 2 | [22 empty] | VV | 0
|  | viz. statika - výkres tvaru stěn ST-201 až ST-213 : | [24 empty] | VV | 0
|  | ST-201 : 3,000 |  | 3 | [22 empty] | VV | 0
|  | ST-208 : 1,000 |  | 1 | [22 empty] | VV | 0
|  | ST-212 : 1,000 |  | 1 | [22 empty] | VV | 0
|  | ST-219 : 1,000 |  | 1 | [22 empty] | VV | 0
|  | ST-222 : 1,000 |  | 1 | [22 empty] | VV | 0
83 | 341351905R00 | Bednění stěn a příček bednění otvoru plochy do 9,0 m2 | kus | 9 |  | 0 |  | 0 |  | 0 | 21 | 0 | 0.17944 | 1.61 | 0 | 0 | 801-1 | RTS 20/ I | Indiv | 7.326 | 65.93 |  | Práce |  |  |  | POL1_
|  | svislé nebo šikmé (odkloněné), půdorysně přímé nebo zalomené, stěn nosných, výplňových, nebo příček, včetně vzpěr nebo jiného zajištění | [24 empty] | SPI |  | svislé nebo šikmé (odkloněné), půdorysně přímé nebo zalomené, stěn nosných, výplňových, nebo příček, včetně vzpěr nebo jiného zajištění
|  | viz. statika - výkres tobogan : | [24 empty] | VV | 0
|  | pohled 1 : | [24 empty] | VV | 0
|  | ST203 : 1,000 |  | 1 | [22 empty] | VV | 0
|  | viz. statika - výkres žb stěny od -7,400 : | [24 empty] | VV | 0
|  | ST-1 : 1,000 |  | 1 | [22 empty] | VV | 0
|  | ST-16 : 1,000 |  | 1 | [22 empty] | VV | 0
|  | ST-17 : 2,000 |  | 2 | [22 empty] | VV | 0
|  | viz. statika - výkres tvaru stěn ST-201 až ST-213 : | [24 empty] | VV | 0
|  | ST-201 : 1,000 |  | 1 | [22 empty] | VV | 0
|  | viz. statika - výkres tvaru stěn ST-201 až ST-213 : | [24 empty] | VV | 0
|  | ST-201 nepohledová část : 1,000 |  | 1 | [22 empty] | VV | 0
|  | ST-203 : 1,000 |  | 1 | [22 empty] | VV | 0
|  | ST-209 : 1,000 |  | 1 | [22 empty] | VV | 0
84 | 341361821R00 | Výztuž stěn a příček z betonářské oceli 10 505(R) | t | 34.6553 |  | 0 |  | 0 |  | 0 | 21 | 0 | 1.0249 | 35.52 | 0 | 0 | 801-1 | RTS 20/ I | Indiv | 24.562 | 851.2 |  | Práce |  |  |  | POL1_
|  | rovných i oblých, svislých i šikmých. Včetně distančních prvků. | [24 empty] | SPI
|  | 1NP : | [24 empty] | VV | 0
|  | Začátek provozního součtu | [24 empty] | VV
|  | viz. statika - výkres tvary 1NP : | [24 empty] | VV | 2
|  | ST301 : 0,300*8,050*3,550 |  | 8.5732 | [22 empty] | VV | 2
|  | ST302 : 0,300*6,400*3,550 |  | 6.816 | [22 empty] | VV | 2
|  | -1,060*1,310*0,300*2 |  | -0.83316 | [22 empty] | VV | 2
|  | -0,400*0,300*0,300 |  | -0.036 | [22 empty] | VV | 2
|  | -0,300*0,300*0,300 |  | -0.027 | [22 empty] | VV | 2
|  | ST303 : 0,300*6,400*3,550 |  | 6.816 | [22 empty] | VV | 2
|  | -3,14*0,950*0,950*0,300 |  | -0.85016 | [22 empty] | VV | 2
|  | -0,300*0,300*0,300 |  | -0.027 | [22 empty] | VV | 2
|  | ST304 : 0,200*1,600*3,550 |  | 1.136 | [22 empty] | VV | 2
|  | -0,200*0,200*0,300 |  | -0.012 | [22 empty] | VV | 2
|  | -0,200*1,200*2,600 |  | -0.624 | [22 empty] | VV | 2
|  | ST305 : 0,200*1,950*3,550 |  | 1.3845 | [22 empty] | VV | 2
|  | -0,200*0,200*0,300 |  | -0.012 | [22 empty] | VV | 2
|  | ST306 : 0,200*1,950*3,550 |  | 1.3845 | [22 empty] | VV | 2
|  | ST307 : 0,200*5,300*3,850 |  | 4.081 | [22 empty] | VV | 2
|  | -0,200*0,200*0,300 |  | -0.012 | [22 empty] | VV | 2
|  | -0,200*0,400*0,300 |  | -0.024 | [22 empty] | VV | 2
|  | ST308 : 0,200*5,100*3,550 |  | 3.621 | [22 empty] | VV | 2
|  | -0,200*0,200*0,300*2 |  | -0.024 | [22 empty] | VV | 2
|  | ST309 : 0,200*1,600*3,550 |  | 1.136 | [22 empty] | VV | 2
|  | -0,200*0,400*0,300 |  | -0.024 | [22 empty] | VV | 2
|  | -0,200*1,200*2,600 |  | -0.624 | [22 empty] | VV | 2
|  | ST310 : 0,200*1,850*3,550 |  | 1.3135 | [22 empty] | VV | 2
|  | ST311 : 0,200*5,350*3,550 |  | 3.7985 | [22 empty] | VV | 2
|  | -0,200*0,600*0,350*2 |  | -0.084 | [22 empty] | VV | 2
|  | -0,200*0,700*0,700 |  | -0.098 | [22 empty] | VV | 2
|  | -0,200*0,900*2,250 |  | -0.405 | [22 empty] | VV | 2
|  | -0,200*0,200*0,300 |  | -0.012 | [22 empty] | VV | 2
|  | -0,200*0,200*0,250 |  | -0.01 | [22 empty] | VV | 2
|  | ST312 : 0,200*5,850*3,550 |  | 4.1535 | [22 empty] | VV | 2
|  | -0,200*0,600*0,350*2 |  | -0.084 | [22 empty] | VV | 2
|  | -0,200*0,200*0,300 |  | -0.012 | [22 empty] | VV | 2
|  | -0,200*0,500*0,300 |  | -0.03 | [22 empty] | VV | 2
|  | ST313 : 0,200*5,100*3,550 |  | 3.621 | [22 empty] | VV | 2
|  | -0,200*0,400*0,300 |  | -0.024 | [22 empty] | VV | 2
|  | -0,200*1,100*3,200 |  | -0.704 | [22 empty] | VV | 2
|  | ST314 : 0,200*0,850*3,850 |  | 0.6545 | [22 empty] | VV | 2
|  | -0,200*0,250*0,300 |  | -0.015 | [22 empty] | VV | 2
|  | ST315 : 0,200*7,050*3,550 |  | 5.0055 | [22 empty] | VV | 2
|  | 0,200*1,250*0,300 |  | 0.075 | [22 empty] | VV | 2
|  | -0,200*0,200*0,250 |  | -0.01 | [22 empty] | VV | 2
|  | -0,200*0,600*0,350*2 |  | -0.084 | [22 empty] | VV | 2
|  | ST316 : 0,200*4,150*3,250 |  | 2.6975 | [22 empty] | VV | 2
|  | -0,200*0,380*0,040 |  | -0.00304 | [22 empty] | VV | 2
|  | -3,14*0,300*0,300*0,200*2 |  | -0.11304 | [22 empty] | VV | 2
|  | -3,14*0,320*0,320*0,200*1 |  | -0.06431 | [22 empty] | VV | 2
|  | -3,14*0,460*0,460*0,200*1 |  | -0.13288 | [22 empty] | VV | 2
|  | -3,14*0,540*0,540*0,200*1 |  | -0.18312 | [22 empty] | VV | 2
|  | ST317 : 0,200*3,685*3,250 |  | 2.3952 | [22 empty] | VV | 2
|  | -0,200*0,380*0,040 |  | -0.00304 | [22 empty] | VV | 2
|  | -3,14*0,300*0,300*0,200*3 |  | -0.16956 | [22 empty] | VV | 2
|  | -3,14*0,420*0,420*0,200*1 |  | -0.11078 | [22 empty] | VV | 2
|  | -3,14*0,460*0,460*0,200*1 |  | -0.13288 | [22 empty] | VV | 2
|  | -3,14*0,540*0,540*0,200*1 |  | -0.18312 | [22 empty] | VV | 2
|  | Mezisoučet |  | 52.8654 | [22 empty] | VV | 3
|  | Konec provozního součtu | [24 empty] | VV
|  | 52,86540*0,070 |  | 3.7006 | [22 empty] | VV | 0
|  | viz. statika - výkres žb stěny od -6,350 : | [24 empty] | VV | 0
|  | Začátek provozního součtu | [24 empty] | VV
|  | ST-101 : 21,880*(6,350-4,800)*0,400 |  | 13.5656 | [22 empty] | VV | 2
|  | ST-102 : 26,500*(6,500-5,300)*0,400 |  | 12.72 | [22 empty] | VV | 2
|  | ST-104 : 11,500*(6,500-5,400)*0,400 |  | 5.06 | [22 empty] | VV | 2
|  | viz. výkres základy, půdorys 2.podzemí : | [24 empty] | VV | 2
|  | venkovní whirlpool : | [24 empty] | VV | 2
|  | (4,200+3,300*2)*0,670*0,200 |  | 1.4472 | [22 empty] | VV | 2
|  | (4,200+1,400)*2*1,170*0,200 |  | 2.6208 | [22 empty] | VV | 2
|  | Mezisoučet |  | 35.4136 | [22 empty] | VV | 3
|  | Konec provozního součtu | [24 empty] | VV
|  | 35,41360*0,090 |  | 3.1872 | [22 empty] | VV | 0
|  | 2PP : | [24 empty] | VV | 0
|  | Začátek provozního součtu | [24 empty] | VV
|  | viz. statika - výkres zákl. deska na -7,400 : | [24 empty] | VV | 2
|  | osa E-F/10-13, řez B-B, C-C : (8,900*2+1,000)*(7,200-4,950)*0,400 |  | 16.92 | [22 empty] | VV | 2
|  | osa I-H/8-10 : 20,020*(7,200-4,950)*0,300 |  | 13.5135 | [22 empty] | VV | 2
|  | 3,570*(7,200-4,950)*0,300 |  | 2.4097 | [22 empty] | VV | 2
|  | jímka osa B/8-9 : (2,400+1,650)*2*(8,350-7,400)*0,400 |  | 3.078 | [22 empty] | VV | 2
|  | viz. statika - výkres žb stěny od -7,400 : | [24 empty] | VV | 2
|  | ST-1 : 1,575*0,400*(7,400-4,950) |  | 1.5435 | [22 empty] | VV | 2
|  | 5,000*0,300*(7,400-4,700) |  | 4.05 | [22 empty] | VV | 2
|  | -0,600*0,300*2,200 |  | -0.396 | [22 empty] | VV | 2
|  | -1,000*0,300*2,200 |  | -0.66 | [22 empty] | VV | 2
|  | 25,825*0,400*(7,400-4,950) |  | 25.3085 | [22 empty] | VV | 2
|  | 10,400*0,300*(7,400-4,700) |  | 8.424 | [22 empty] | VV | 2
|  | -2,000*0,300*2,200 |  | -1.32 | [22 empty] | VV | 2
|  | -1,200*0,300*2,200 |  | -0.792 | [22 empty] | VV | 2
|  | ST-2 : 5,800*0,400*(7,400-4,950) |  | 5.684 | [22 empty] | VV | 2
|  | ST-3 : 0,900*0,400*(7,400-4,950) |  | 0.882 | [22 empty] | VV | 2
|  | ST-4 : 0,900*0,400*(7,400-4,950) |  | 0.882 | [22 empty] | VV | 2
|  | ST-5 : 8,250*0,400*(7,400-4,700) |  | 8.91 | [22 empty] | VV | 2
|  | ST-6 : 11,200*0,400*(7,400-4,700) |  | 12.096 | [22 empty] | VV | 2
|  | ST-7 : 13,350*0,400*(7,400-4,700) |  | 14.418 | [22 empty] | VV | 2
|  | 4,700*0,300*(7,400-4,700) |  | 3.807 | [22 empty] | VV | 2
|  | 11,350*0,300*(7,400-5,000) |  | 8.172 | [22 empty] | VV | 2
|  | -1,000*0,400*2,250 |  | -0.9 | [22 empty] | VV | 2
|  | ST-8 : 6,450*0,300*(7,400-4,700) |  | 5.2245 | [22 empty] | VV | 2
|  | ST-9 : 1,850*0,200*(7,400-4,700) |  | 0.999 | [22 empty] | VV | 2
|  | ST-10 : 1,850*0,200*(7,400-4,700) |  | 0.999 | [22 empty] | VV | 2
|  | ST-11 : 1,600*0,200*(7,400-4,700) |  | 0.864 | [22 empty] | VV | 2
|  | -1,200*0,200*2,380 |  | -0.5712 | [22 empty] | VV | 2
|  | ST-12 : 6,450*0,200*(7,400-4,700) |  | 3.483 | [22 empty] | VV | 2
|  | ST-13 : 9,350*0,300*(7,400-4,700) |  | 7.5735 | [22 empty] | VV | 2
|  | ST-14 : 5,285*0,400*(7,400-4,950) |  | 5.1793 | [22 empty] | VV | 2
|  | 5,285*0,300*(4,950-4,700) |  | 0.39638 | [22 empty] | VV | 2
|  | ST-15 : 4,220*0,400*(7,400-4,800) |  | 4.3888 | [22 empty] | VV | 2
|  | ST-16 : 4,520*0,300*(7,400-4,700) |  | 3.6612 | [22 empty] | VV | 2
|  | -0,800*1,950*0,300 |  | -0.468 | [22 empty] | VV | 2
|  | -2,150*1,950*0,300 |  | -1.2577 | [22 empty] | VV | 2
|  | ST-17 : 5,085*0,300*(7,400-4,700) |  | 4.1189 | [22 empty] | VV | 2
|  | -2,000*0,300*1,950 |  | -1.17 | [22 empty] | VV | 2
|  | -2,010*0,300*1,950 |  | -1.1759 | [22 empty] | VV | 2
|  | ST-18 : 5,600*0,400*(7,400-6,800) |  | 1.344 | [22 empty] | VV | 2
|  | 5,600*0,300*(6,350-5,450) |  | 1.512 | [22 empty] | VV | 2
|  | ST-19 : 20,420*0,400*(7,400-6,800) |  | 4.9008 | [22 empty] | VV | 2
|  | 20,420*0,300*(6,350-4,850) |  | 9.189 | [22 empty] | VV | 2
|  | -1,796*1,100*0,300 |  | -0.59268 | [22 empty] | VV | 2
|  | -2,000*1,100*0,300*7 |  | -4.62 | [22 empty] | VV | 2
|  | ST-20 : 2,240*0,400*(7,400-6,800) |  | 0.5376 | [22 empty] | VV | 2
|  | 2,240*0,300*(6,350-4,850) |  | 1.008 | [22 empty] | VV | 2
|  | -1,500*1,100*0,300 |  | -0.495 | [22 empty] | VV | 2
|  | ST-21 : 4,890*0,400*(7,400-6,800) |  | 1.1736 | [22 empty] | VV | 2
|  | 4,890*0,300*(6,350-4,850) |  | 2.2005 | [22 empty] | VV | 2
|  | -2,000*1,100*0,300 |  | -0.66 | [22 empty] | VV | 2
|  | -0,500*1,100*0,300 |  | -0.165 | [22 empty] | VV | 2
|  | 8,890*0,400*(7,400-6,800) |  | 2.1336 | [22 empty] | VV | 2
|  | 8,890*0,300*(6,500-5,150) |  | 3.6004 | [22 empty] | VV | 2
|  | -0,500*1,350*0,300 |  | -0.2025 | [22 empty] | VV | 2
|  | -2,000*1,350*0,300*2 |  | -1.62 | [22 empty] | VV | 2
|  | -0,500*1,350*0,300 |  | -0.2025 | [22 empty] | VV | 2
|  | 2,210*0,400*(7,400-6,950) |  | 0.3978 | [22 empty] | VV | 2
|  | 2,210*0,300*(6,500-5,150) |  | 0.89505 | [22 empty] | VV | 2
|  | -1,410*1,350*0,300 |  | -0.57105 | [22 empty] | VV | 2
|  | ST-22 : 22,845*0,400 |  | 9.138 | [22 empty] | VV | 2
|  | ST-23 : 10,350*0,250*(7,400-4,700) |  | 6.9863 | [22 empty] | VV | 2
|  | 0,700*0,250*(7,400-5,000) |  | 0.42 | [22 empty] | VV | 2
|  | ST-24 : 6,300*0,250*(7,400-5,000) |  | 3.78 | [22 empty] | VV | 2
|  | -0,2025*0,250*3 |  | -0.15188 | [22 empty] | VV | 2
|  | ST-25 : 8,500*0,250*(7,400-5,000) |  | 5.1 | [22 empty] | VV | 2
|  | 2,300*0,250*(7,400-4,700) |  | 1.5525 | [22 empty] | VV | 2
|  | ST-26 : 6,300*0,250*(7,400-4,700) |  | 4.2525 | [22 empty] | VV | 2
|  | -0,900*1,700*0,250 |  | -0.3825 | [22 empty] | VV | 2
|  | (1,300+0,850*2)*0,200*(7,400-5,700) |  | 1.02 | [22 empty] | VV | 2
|  | ST-27 : 1,100*0,250*(8,000-5,700) |  | 0.6325 | [22 empty] | VV | 2
|  | 0,850*0,250*1,000 |  | 0.2125 | [22 empty] | VV | 2
|  | 5,800*0,250*(7,400-5,700) |  | 2.465 | [22 empty] | VV | 2
|  | ST-28 : 5,800*0,250*(7,400-5,700) |  | 2.465 | [22 empty] | VV | 2
|  | ST-29 : (3,550+1,100*3)*0,250*(8,000-4,700) |  | 5.6513 | [22 empty] | VV | 2
|  | -0,780*0,250*2 |  | -0.39 | [22 empty] | VV | 2
|  | -0,175*0,250 |  | -0.04375 | [22 empty] | VV | 2
|  | ST-30 : 8,900*0,400*(7,200-4,950) |  | 8.01 | [22 empty] | VV | 2
|  | ST-31 : 1,000*0,400*(7,200-4,950) |  | 0.9 | [22 empty] | VV | 2
|  | ST-32 : 8,900*0,400*(7,200-4,950) |  | 8.01 | [22 empty] | VV | 2
|  | Mezisoučet |  | 237.666 | [22 empty] | VV | 3
|  | Konec provozního součtu | [24 empty] | VV
|  | 237,66602*0,095 |  | 22.5783 | [22 empty] | VV | 0
|  | viz. výkres základy : | [24 empty] | VV | 0
|  | Začátek provozního součtu | [24 empty] | VV
|  | osa 1-3/I - VZT kanál : (0,193+0,525)*4,450 |  | 3.1951 | [22 empty] | VV | 2
|  | 0,612*3,380 |  | 2.0686 | [22 empty] | VV | 2
|  | 0,335*3,045 |  | 1.0201 | [22 empty] | VV | 2
|  | 0,900*0,850*3,925 |  | 3.0026 | [22 empty] | VV | 2
|  | Mezisoučet |  | 9.2864 | [22 empty] | VV | 3
|  | Konec provozního součtu | [24 empty] | VV
|  | 9,28636*0,090 |  | 0.83577 | [22 empty] | VV | 0
|  | Odkaz na mn. položky pořadí 73 : 87,06880*0,05 |  | 4.3534 | [22 empty] | VV | 5
85 | 342012221R00 | Příčky z desek sádrokartonových jednoduché opláštění, jednoduchá konstrukce CW 75 tloušťka příčky 100 mm, desky standard, tloušťky 12,5 mm, tloušťka izolace 50 mm, požární odolnost EI 30 | m2 | 2 |  | 0 |  | 0 |  | 0 | 21 | 0 | 0.02565 | 0.05 | 0 | 0 | 801-1 | RTS 20/ I | Indiv | 0.99 | 1.98 |  | Práce |  |  |  | POL1_
|  | zřízení nosné konstrukce příčky, vložení tepelné izolace tl. do 5 cm, montáž desek, tmelení spár Q2 a úprava rohů. Včetně dodávek materiálu. | [24 empty] | SPI |  | zřízení nosné konstrukce příčky, vložení tepelné izolace tl. do 5 cm, montáž desek, tmelení spár Q2 a úprava rohů. Včetně dodávek materiálu.
|  | viz. výpis hliníkové výplně : | [24 empty] | VV | 0
|  | H11 : 1,000 |  | 1 | [22 empty] | VV | 0
|  | H12 : 1,000 |  | 1 | [22 empty] | VV | 0
86 | 342012224R00 | Příčky z desek sádrokartonových jednoduché opláštění, jednoduchá konstrukce CW 75 tloušťka příčky 100 mm, desky protipožární impregnované, tloušťky 12,5 mm, tloušťka izolace 80 mm, požární odolnost EI 45 | m2 | 31.2091 |  | 0 |  | 0 |  | 0 | 21 | 0 | 0.03113 | 0.97 | 0 | 0 | 801-1 | RTS 20/ I | Indiv | 0.99 | 30.9 |  | Práce |  |  |  | POL1_
|  | zřízení nosné konstrukce příčky, vložení tepelné izolace tl. do 5 cm, montáž desek, tmelení spár Q2 a úprava rohů. Včetně dodávek materiálu. | [24 empty] | SPI |  | zřízení nosné konstrukce příčky, vložení tepelné izolace tl. do 5 cm, montáž desek, tmelení spár Q2 a úprava rohů. Včetně dodávek materiálu.
|  | viz. výkres půdorys 2. podzemí : | [24 empty] | VV | 0
|  | 106a : 1,797*1,100 |  | 1.9767 | [22 empty] | VV | 0
|  | 2,000*1,100*8 |  | 17.6 | [22 empty] | VV | 0
|  | 1,484*1,100 |  | 1.6324 | [22 empty] | VV | 0
|  | 0,500*1,100 |  | 0.55 | [22 empty] | VV | 0
|  | 0,500*1,350*2 |  | 1.35 | [22 empty] | VV | 0
|  | 2,000*1,350*3 |  | 8.1 | [22 empty] | VV | 0
87 | 342013321R00 | Příčky z desek sádrokartonových dvojité opláštění, jednoduchá konstrukce CW 100 tloušťka příčky 150 mm, desky standard, tloušťky 12,5 mm, tloušťka izolace 80 mm, požární odolnost EI 60 | m2 | 38.586 |  | 0 |  | 0 |  | 0 | 21 | 0 | 0.04768 | 1.84 | 0 | 0 | 801-1 | RTS 20/ I | Indiv | 1.287 | 49.66 |  | Práce |  |  |  | POL1_
|  | zřízení nosné konstrukce příčky, vložení tepelné izolace tl. do 5 cm, montáž desek, tmelení spár Q2 a úprava rohů. Včetně dodávek materiálu. | [24 empty] | SPI |  | zřízení nosné konstrukce příčky, vložení tepelné izolace tl. do 5 cm, montáž desek, tmelení spár Q2 a úprava rohů. Včetně dodávek materiálu.
|  | viz. výkres půdorys 1.podzemí, řez : | [24 empty] | VV | 0
|  | osa I/3-8, řez B-B strop : 1,180*(25,500+3,600*2) |  | 38.586 | [22 empty] | VV | 0
88 | 342248140R00 | Příčky z tvárnic pálených Příčky z tvárnic pálených tloušťky 80 mm, z děrovaných příčkovek, P 10, zděných na tenkovrstvou maltu | m2 | 39.8188 |  | 0 |  | 0 |  | 0 | 21 | 0 | 0.07856 | 3.13 | 0 | 0 | 801-1 | RTS 20/ I | Indiv | 0.4939 | 19.67 |  | Práce |  |  |  | POL1_
|  | jednoduché nebo příčky zděné do svislé dřevěné, cihelné, betonové nebo ocelové konstrukce na jakoukoliv maltu vápenocementovou (MVC) nebo cementovou (MC), | [24 empty] | SPI |  | jednoduché nebo příčky zděné do svislé dřevěné, cihelné, betonové nebo ocelové konstrukce na jakoukoliv maltu vápenocementovou (MVC) nebo cementovou (MC),
|  | viz. výkres půdorys 1.nadzemí : | [24 empty] | VV | 0
|  | 312 : (0,750+1,625+1,100)*3,550 |  | 12.3362 | [22 empty] | VV | 0
|  | -0,700*1,970*2 |  | -2.758 | [22 empty] | VV | 0
|  | 328 : 2,030*3,250*2 |  | 13.195 | [22 empty] | VV | 0
|  | 309d : 0,700*3,550 |  | 2.485 | [22 empty] | VV | 0
|  | 314 : (0,800+0,130)*3,550 |  | 3.3015 | [22 empty] | VV | 0
|  | 327 : 1,550*1,700 |  | 2.635 | [22 empty] | VV | 0
|  | -0,740 |  | -0.74 | [22 empty] | VV | 0
|  | viz. výkres půdorys 1.podzemí : | [24 empty] | VV | 0
|  | 236 : (0,800+0,155)*4,100 |  | 3.9155 | [22 empty] | VV | 0
|  | viz. výkres půdorys 2.podzemí : | [24 empty] | VV | 0
|  | 105 : 2,000*2,700 |  | 5.4 | [22 empty] | VV | 0
|  | -1,250*1,970 |  | -2.4625 | [22 empty] | VV | 0
|  | 104 : (0,800+0,130)*2,700 |  | 2.511 | [22 empty] | VV | 0
89 | 342248141R00 | Příčky z tvárnic pálených Příčky z tvárnic pálených tloušťky 115 mm, z děrovaných příčkovek, P 10, zděných na tenkovrstvou maltu | m2 | 348.906 |  | 0 |  | 0 |  | 0 | 21 | 0 | 0.10091 | 35.21 | 0 | 0 | 801-1 | RTS 20/ I | Indiv | 0.5209 | 181.75 |  | Práce |  |  |  | POL1_
|  | jednoduché nebo příčky zděné do svislé dřevěné, cihelné, betonové nebo ocelové konstrukce na jakoukoliv maltu vápenocementovou (MVC) nebo cementovou (MC), | [24 empty] | SPI |  | jednoduché nebo příčky zděné do svislé dřevěné, cihelné, betonové nebo ocelové konstrukce na jakoukoliv maltu vápenocementovou (MVC) nebo cementovou (MC),
|  | viz. výkres půdorys 1.nadzemí : | [24 empty] | VV | 0
|  | 309b : 4,750*3,550 |  | 16.8625 | [22 empty] | VV | 0
|  | 309c-309d : (4,250+2,700+0,900)*3,550 |  | 27.8675 | [22 empty] | VV | 0
|  | -0,800*1,970 |  | -1.576 | [22 empty] | VV | 0
|  | viz. výkres půdorys 1.podzemí : | [24 empty] | VV | 0
|  | 205 : (2,450+1,350)*4,100 |  | 15.58 | [22 empty] | VV | 0
|  | -0,700*1,970 |  | -1.379 | [22 empty] | VV | 0
|  | 212-215 : 23,500*4,100 |  | 96.35 | [22 empty] | VV | 0
|  | -0,700*1,970 |  | -1.379 | [22 empty] | VV | 0
|  | 211, 212 : (2,200*2+1,550)*4,100 |  | 24.395 | [22 empty] | VV | 0
|  | 209 : 2,750*4,100 |  | 11.275 | [22 empty] | VV | 0
|  | -0,900*1,970 |  | -1.773 | [22 empty] | VV | 0
|  | 214 : 2,200*4,100 |  | 9.02 | [22 empty] | VV | 0
|  | 215 : 2,200*4,100 |  | 9.02 | [22 empty] | VV | 0
|  | 221 : 2,125*4,100 |  | 8.7125 | [22 empty] | VV | 0
|  | 2,125*3,800 |  | 8.075 | [22 empty] | VV | 0
|  | -0,900*1,970 |  | -1.773 | [22 empty] | VV | 0
|  | 230 : 4,475*3,800 |  | 17.005 | [22 empty] | VV | 0
|  | -1,750*2,000 |  | -3.5 | [22 empty] | VV | 0
|  | 233 : 1,000*2 |  | 2 | [22 empty] | VV | 0
|  | 219-229 : 10,300*4,100 |  | 42.23 | [22 empty] | VV | 0
|  | -0,800*1,970*2 |  | -3.152 | [22 empty] | VV | 0
|  | 226 : 2,525*4,100*2 |  | 20.705 | [22 empty] | VV | 0
|  | -0,700*1,970 |  | -1.379 | [22 empty] | VV | 0
|  | 229 : 2,525*4,100 |  | 10.3525 | [22 empty] | VV | 0
|  | -0,700*1,970 |  | -1.379 | [22 empty] | VV | 0
|  | 236 : (3,700+4,400)*4,100 |  | 33.21 | [22 empty] | VV | 0
|  | -0,800*1,970 |  | -1.576 | [22 empty] | VV | 0
|  | viz. výkres půdorys 2.podzemí : | [24 empty] | VV | 0
|  | 112 : (3,790+1,065)*2,400 |  | 11.652 | [22 empty] | VV | 0
|  | 2,600*1,700 |  | 4.42 | [22 empty] | VV | 0
|  | -0,600*1,600 |  | -0.96 | [22 empty] | VV | 0
90 | 342248144R00 | Příčky z tvárnic pálených Příčky z tvárnic pálených tloušťky 140 mm, z děrovaných příčkovek, P 10, zděných na tenkovrstvou maltu | m2 | 461.6187 |  | 0 |  | 0 |  | 0 | 21 | 0 | 0.12269 | 56.64 | 0 | 0 | 801-1 | RTS 20/ I | Indiv | 0.55675 | 257.01 |  | Práce |  |  |  | POL1_
|  | jednoduché nebo příčky zděné do svislé dřevěné, cihelné, betonové nebo ocelové konstrukce na jakoukoliv maltu vápenocementovou (MVC) nebo cementovou (MC), | [24 empty] | SPI |  | jednoduché nebo příčky zděné do svislé dřevěné, cihelné, betonové nebo ocelové konstrukce na jakoukoliv maltu vápenocementovou (MVC) nebo cementovou (MC),
|  | viz. výkres půdorys 1.nadzemí : | [24 empty] | VV | 0
|  | 311 : 0,300*3,550 |  | 1.065 | [22 empty] | VV | 0
|  | 1,850*3,550 |  | 6.5675 | [22 empty] | VV | 0
|  | (4,600-0,260)*3,250 |  | 14.105 | [22 empty] | VV | 0
|  | 309b : (2,975*2+4,750+0,300*2)*3,550 |  | 40.115 | [22 empty] | VV | 0
|  | -0,800*1,970 |  | -1.576 | [22 empty] | VV | 0
|  | -0,900*1,970 |  | -1.773 | [22 empty] | VV | 0
|  | 309d : (2,975+1,600)*3,550 |  | 16.2413 | [22 empty] | VV | 0
|  | -0,800*1,970 |  | -1.576 | [22 empty] | VV | 0
|  | 309c : 1,850*3,550 |  | 6.5675 | [22 empty] | VV | 0
|  | -0,800*1,970 |  | -1.576 | [22 empty] | VV | 0
|  | 314-317 : (9,525+2,200+1,595+4,770+1,500+3,750*4)*3,550 |  | 122.7945 | [22 empty] | VV | 0
|  | -0,800*1,970*5 |  | -7.88 | [22 empty] | VV | 0
|  | -0,900*1,970 |  | -1.773 | [22 empty] | VV | 0
|  | 321 : 1,500*3,550 |  | 5.325 | [22 empty] | VV | 0
|  | -1,000*1,970 |  | -1.97 | [22 empty] | VV | 0
|  | viz. výkres půdorys 1.podzemí : | [24 empty] | VV | 0
|  | 201 : 2,000*2,200 |  | 4.4 | [22 empty] | VV | 0
|  | 205 : 0,600*4,100 |  | 2.46 | [22 empty] | VV | 0
|  | 207 : (4,325*2+0,355*3+1,500)*3,800 |  | 42.617 | [22 empty] | VV | 0
|  | -0,800*1,970 |  | -1.576 | [22 empty] | VV | 0
|  | -0,900*1,970 |  | -1.773 | [22 empty] | VV | 0
|  | 208 : (7,465+0,390+22,550+1,500*2-3,150+8,075)*4,100 |  | 157.153 | [22 empty] | VV | 0
|  | -1,800*1,970 |  | -3.546 | [22 empty] | VV | 0
|  | -0,900*1,970*2 |  | -3.546 | [22 empty] | VV | 0
|  | -0,800*1,970 |  | -1.576 | [22 empty] | VV | 0
|  | 214 : 1,550*4,100 |  | 6.355 | [22 empty] | VV | 0
|  | 230 : 4,475*4,100 |  | 18.3475 | [22 empty] | VV | 0
|  | 219 : 4,075*4,100 |  | 16.7075 | [22 empty] | VV | 0
|  | -1,100*1,970 |  | -2.167 | [22 empty] | VV | 0
|  | -0,900*1,970 |  | -1.773 | [22 empty] | VV | 0
|  | 225 : 4,400*4,100 |  | 18.04 | [22 empty] | VV | 0
|  | viz. výkres půdorys 2.podzemí : | [24 empty] | VV | 0
|  | 102-104 : 7,550*2,700 |  | 20.385 | [22 empty] | VV | 0
|  | -0,900*1,970*2 |  | -3.546 | [22 empty] | VV | 0
91 | 342948112R00 | Kotvení příček ke konstrukci přistřelenými kotvami | m | 137.7 |  | 0 |  | 0 |  | 0 | 21 | 0 | 0.00102 | 0.14 | 0 | 0 | 801-1 | RTS 20/ I | Indiv | 0.123 | 16.94 |  | Práce |  |  |  | POL1_
|  | Včetně dodávky kotev a spojovacího materiálu. | [24 empty] | SPI
|  | Včetně dodávky kotev i spojovacího materiálu. | [24 empty] | POP
|  | viz. výkres půdorys 1.nadzemí : | [24 empty] | VV | 0
|  | 311 : 3,550 |  | 3.55 | [22 empty] | VV | 0
|  | 3,250*3 |  | 9.75 | [22 empty] | VV | 0
|  | 309b : 3,250*3 |  | 9.75 | [22 empty] | VV | 0
|  | 313 : 3,250 |  | 3.25 | [22 empty] | VV | 0
|  | 315 : 3,250 |  | 3.25 | [22 empty] | VV | 0
|  | 317 : 3,250*2 |  | 6.5 | [22 empty] | VV | 0
|  | 318 : 3,250*3 |  | 9.75 | [22 empty] | VV | 0
|  | viz. výkres půdorys 1.podzemí : | [24 empty] | VV | 0
|  | 205 : 4,100 |  | 4.1 | [22 empty] | VV | 0
|  | 207 : 3,800*4 |  | 15.2 | [22 empty] | VV | 0
|  | 221 : 4,100 |  | 4.1 | [22 empty] | VV | 0
|  | 3,800 |  | 3.8 | [22 empty] | VV | 0
|  | 230 : 4,100*2 |  | 8.2 | [22 empty] | VV | 0
|  | 3,800 |  | 3.8 | [22 empty] | VV | 0
|  | 219 : 3,800*2 |  | 7.6 | [22 empty] | VV | 0
|  | 226 : 4,100*2 |  | 8.2 | [22 empty] | VV | 0
|  | 229 : 4,100*3 |  | 12.3 | [22 empty] | VV | 0
|  | 236 : 4,100*4 |  | 16.4 | [22 empty] | VV | 0
|  | 225 : 4,100*2 |  | 8.2 | [22 empty] | VV | 0
92 | 347015121R00 | Předstěny opláštěné sádrokartonovými deskami předsazené stěny volně stojící s minerální izolací tl. 40 mm 1x ocelová konstrukce CW 75, tloušťka stěny 95 mm, tloušťka desky 12,5, standard, tl. izolace 40 mm, | m2 | 11.005 |  | 0 |  | 0 |  | 0 | 21 | 0 | 0.01358 | 0.15 | 0 | 0 | 801-1 | RTS 20/ I | Indiv | 0.8 | 8.8 |  | Práce |  |  |  | POL1_
|  | Včetně: | [24 empty] | POP
|  | - nezbytné úpravy desek na příslušný rozměr | [24 empty] | POP
|  | - úpravy rohů, koutů a hran konstrukcí ze sádrokartonu | [24 empty] | POP
|  | - standardního tmelení Q2, to je: základní tmelení Q1+ dodatečné tmelení (tmelení najemno) a případné přebroušení. | [24 empty] | POP |  | - standardního tmelení Q2, to je: základní tmelení Q1+ dodatečné tmelení (tmelení najemno) a případné přebroušení.
|  | viz. výkres půdorys 1.nadzemí : | [24 empty] | VV | 0
|  | 325 : (2,400+0,700)*3,550 |  | 11.005 | [22 empty] | VV | 0
93 | 347015131R00 | Předstěny opláštěné sádrokartonovými deskami předsazené stěny volně stojící s minerální izolací tl. 40 mm 1x ocelová konstrukce CW 100, tloušťka stěny 115 mm, tloušťka desky 12,5, standard, tl. izolace 40 mm, | m2 | 29.88 |  | 0 |  | 0 |  | 0 | 21 | 0 | 0.01389 | 0.42 | 0 | 0 | 801-1 | RTS 20/ I | Indiv | 0.8 | 23.9 |  | Práce |  |  |  | POL1_
|  | Včetně: | [24 empty] | POP
|  | - nezbytné úpravy desek na příslušný rozměr | [24 empty] | POP
|  | - úpravy rohů, koutů a hran konstrukcí ze sádrokartonu | [24 empty] | POP
|  | - standardního tmelení Q2, to je: základní tmelení Q1+ dodatečné tmelení (tmelení najemno) a případné přebroušení. | [24 empty] | POP |  | - standardního tmelení Q2, to je: základní tmelení Q1+ dodatečné tmelení (tmelení najemno) a případné přebroušení.
|  | viz. výkres půdorys 1.podzemí : | [24 empty] | VV | 0
|  | 232 : 8,300*3,600 |  | 29.88 | [22 empty] | VV | 0
94 | 311321411R01 | Železobeton nadzákladových zdí C 25/30 - XC3, XD2 – Cl. 0,2 – D max 16 – S3 | m3 | 193.1118 |  | 0 |  | 0 |  | 0 | 21 | 0 | 2.5277 | 488.12 | 0 | 0 |  | Vlastní | Indiv | 1.09 | 210.49 |  | Práce |  |  |  | POL1_
|  | XC3, XD2 – Cl. 0,2 – D max 16 – S3 | [24 empty] | POP
|  | Max. průsak 40 mm podle ČSN EN 12 390-8 | [24 empty] | POP
|  | viz. statika - výkres tvaru stěn ST-201 až ST-213 : | [24 empty] | VV | 0
|  | ST-201 nepohledová část : 51,250*0,300 |  | 15.375 | [22 empty] | VV | 0
|  | -2,180*2,280*0,300 |  | -1.4911 | [22 empty] | VV | 0
|  | ST-203 : 38,620*0,300 |  | 11.586 | [22 empty] | VV | 0
|  | -2,150*1,000*0,300 |  | -0.645 | [22 empty] | VV | 0
|  | -4,050*1,000*0,300 |  | -1.215 | [22 empty] | VV | 0
|  | ST-204 : 62,255*0,300 |  | 18.6765 | [22 empty] | VV | 0
|  | ST-205 : 2,600*3,530*0,300 |  | 2.7534 | [22 empty] | VV | 0
|  | ST-206 : 16,550*0,300 |  | 4.965 | [22 empty] | VV | 0
|  | ST-208 : 12,600*3,700*0,200 |  | 9.324 | [22 empty] | VV | 0
|  | -1,500*0,650*0,200 |  | -0.195 | [22 empty] | VV | 0
|  | -0,550*0,550*0,200*2 |  | -0.121 | [22 empty] | VV | 0
|  | -1,050*0,250*0,200 |  | -0.0525 | [22 empty] | VV | 0
|  | -0,750*0,230*0,200 |  | -0.0345 | [22 empty] | VV | 0
|  | -1,200*2,150*0,200 |  | -0.516 | [22 empty] | VV | 0
|  | ST-209 : 10,200*3,700*0,200 |  | 7.548 | [22 empty] | VV | 0
|  | -2,100*2,250*0,200 |  | -0.945 | [22 empty] | VV | 0
|  | ST-210 : 4,660*0,300 |  | 1.398 | [22 empty] | VV | 0
|  | ST-211 : 5,100*3,800*0,200 |  | 3.876 | [22 empty] | VV | 0
|  | ST-212 : 2,000*4,100*0,200 |  | 1.64 | [22 empty] | VV | 0
|  | -1,200*2,600*0,200 |  | -0.624 | [22 empty] | VV | 0
|  | ST-213 : 1,850*4,100*0,200 |  | 1.517 | [22 empty] | VV | 0
|  | ST-214 : 1,650*4,100*0,200 |  | 1.353 | [22 empty] | VV | 0
|  | ST-215 : 7,390*0,200 |  | 1.478 | [22 empty] | VV | 0
|  | ST-216 : 21,645*0,200 |  | 4.329 | [22 empty] | VV | 0
|  | ST-217 : 210,695*0,300 |  | 63.2085 | [22 empty] | VV | 0
|  | ST-218 : 161,210*0,250 |  | 40.3025 | [22 empty] | VV | 0
|  | -1,300*0,500*0,250*2 |  | -0.325 | [22 empty] | VV | 0
|  | ST-219 : 6,000*3,800*0,300 |  | 6.84 | [22 empty] | VV | 0
|  | -1,200*2,180*0,300 |  | -0.7848 | [22 empty] | VV | 0
|  | ST-220 : 1,750*4,100*0,200 |  | 1.435 | [22 empty] | VV | 0
|  | ST-221 : 1,750*4,100*0,200 |  | 1.435 | [22 empty] | VV | 0
|  | ST-222 : 8,080*0,200 |  | 1.616 | [22 empty] | VV | 0
|  | -1,200*2,480*0,200 |  | -0.5952 | [22 empty] | VV | 0
95 | 311321411R02 | Železobeton nadzákladových zdí C 25/30 - XC3, XD2 – Cl. 0,2 – D max 16 – S3 | m3 | 17.31 |  | 0 |  | 0 |  | 0 | 21 | 0 | 2.5277 | 43.75 | 0 | 0 |  | Vlastní | Indiv | 1.09 | 18.87 |  | Práce |  |  |  | POL1_
|  | XC3, XD2 – Cl. 0,2 – D max 16 – S3 | [24 empty] | POP
|  | viz. statika - výkres tvaru stropu 1PP : | [24 empty] | VV | 0
|  | AT-201 : 0,200*0,330*26,745 |  | 1.7652 | [22 empty] | VV | 0
|  | AT-202 : 0,200*0,730*4,000 |  | 0.584 | [22 empty] | VV | 0
|  | AT-203 : 0,200*0,330*21,195 |  | 1.3989 | [22 empty] | VV | 0
|  | AT-204 : 0,470*0,200*43,100 |  | 4.0514 | [22 empty] | VV | 0
|  | AT-205 : 0,250*(0,580+0,330)*28,720 |  | 6.5338 | [22 empty] | VV | 0
|  | AT-206 : 0,150*0,900*22,050 |  | 2.9768 | [22 empty] | VV | 0
96 | 31R001 | D+M betonový práh pro kotvení OK zábradlí, nepravidelný tvar průřezu plochy 0,08 m2, viz. PD | m | 91.8 |  | 0 |  | 0 |  | 0 | 21 | 0 | 0 | 0 | 0 | 0 |  | Vlastní | Indiv | 0 | 0 |  | Práce |  |  |  | POL1_
|  | Viditelné (vystupující) části v kvalitě pohledového betonu. | [24 empty] | POP
|  | viz. výkres půdorys střechy, řezy A-A, B-B, C-C, F-F : | [24 empty] | VV | 0
|  | 39,500+32,300+20,000 |  | 91.8 | [22 empty] | VV | 0
97 | 31R002 | D+M betonový práh pro osazení dlažby, 200x150 mm se zkosenou jednou boční hranou | m | 141 |  | 0 |  | 0 |  | 0 | 21 | 0 | 0 | 0 | 0 | 0 |  | Vlastní | Indiv | 0 | 0 |  | Práce |  |  |  | POL1_
|  | viz. výkres půdorys střechy, řezy A-A, B-B, D-D : | [24 empty] | VV | 0
|  | (39,700+1,000+14,900*2)*2 |  | 141 | [22 empty] | VV | 0
98 | 330321410R01 | Beton sloupů a pilířů železový pohledový C 25/30 - XC3, XD2 – Cl. 0,2 – D max 16 – S3 | m3 | 11.4008 |  | 0 |  | 0 |  | 0 | 21 | 0 | 2.54 | 28.96 | 0 | 0 |  | Vlastní | Indiv | 2.3 | 26.22 |  | Práce |  |  |  | POL1_
|  | XC3, XD2 – Cl. 0,2 – D max 16 – S3 | [24 empty] | POP
|  | Max. průsak 40 mm podle ČSN EN 12 390-8 | [24 empty] | POP
|  | viz. statika - výkres žb stěny od -6,350 : | [24 empty] | VV | 0
|  | ST-103 : 0,500*0,300*(6,500-5,150) |  | 0.2025 | [22 empty] | VV | 0
|  | 0,300*0,300*(6,500-5,150)*10 |  | 1.215 | [22 empty] | VV | 0
|  | 0,600*0,300*(6,500-5,150) |  | 0.243 | [22 empty] | VV | 0
|  | viz. statika - výkres tvaru stěn ST-214 až ST-222, sloupů : | [24 empty] | VV | 0
|  | SL-201 : 3,14*0,200*0,200*(4,950-0,500) |  | 0.55892 | [22 empty] | VV | 0
|  | SL-202 - SL-208 : 3,14*0,200*0,200*(4,800-0,500)*7 |  | 3.7806 | [22 empty] | VV | 0
|  | SL-209 - SL-213 : 3,14*0,200*0,200*(4,500-0,500)*5 |  | 2.512 | [22 empty] | VV | 0
|  | SL-214 : 3,14*0,200*0,200*(4,500-0,500) |  | 0.5024 | [22 empty] | VV | 0
|  | SL-215 - SL-219 : 3,14*0,200*0,200*(4,500-0,700)*5 |  | 2.3864 | [22 empty] | VV | 0
99 | 332351101R01 | Bednění sloupů oblých pohledové - zřízení | m2 | 97.4028 |  | 0 |  | 0 |  | 0 | 21 | 0 | 0.0057 | 0.56 | 0 | 0 |  | Vlastní | Indiv | 2.52 | 245.46 |  | Práce |  |  |  | POL1_
|  | viz. statika - výkres tvaru stěn ST-214 až ST-222, sloupů : | [24 empty] | VV | 0
|  | SL-201 : 2*3,14*0,200*(4,950-0,500) |  | 5.5892 | [22 empty] | VV | 0
|  | SL-202 - SL-208 : 2*3,14*0,200*(4,800-0,500)*7 |  | 37.8056 | [22 empty] | VV | 0
|  | SL-209 - SL-213 : 2*3,14*0,200*(4,500-0,500)*5 |  | 25.12 | [22 empty] | VV | 0
|  | SL-214 : 2*3,14*0,200*(4,500-0,500) |  | 5.024 | [22 empty] | VV | 0
|  | SL-215 - SL-219 : 2*3,14*0,200*(4,500-0,700)*5 |  | 23.864 | [22 empty] | VV | 0
100 | 341321410R01 | Beton nosných stěn železový C 25/30 - XC3, XD2 – Cl. 0,2 – D max 16 – S3 | m3 | 282.366 |  | 0 |  | 0 |  | 0 | 21 | 0 | 2.5281 | 713.85 | 0 | 0 |  | Vlastní | Indiv | 1.36 | 384.02 |  | Práce |  |  |  | POL1_
|  | XC3, XD2 – Cl. 0,2 – D max 16 – S3 | [24 empty] | POP
|  | Max. průsak 40 mm podle ČSN EN 12 390-8 | [24 empty] | POP
|  | viz. statika - výkres žb stěny od -6,350 : | [24 empty] | VV | 0
|  | ST-101 : 21,880*(6,350-4,800)*0,400 |  | 13.5656 | [22 empty] | VV | 0
|  | ST-102 : 26,500*(6,500-5,300)*0,400 |  | 12.72 | [22 empty] | VV | 0
|  | ST-104 : 11,500*(6,500-5,400)*0,400 |  | 5.06 | [22 empty] | VV | 0
|  | viz. výkres základy, půdorys 2.podzemí : | [24 empty] | VV | 0
|  | venkovní whirlpool : | [24 empty] | VV | 0
|  | (4,200+3,300*2)*0,670*0,200 |  | 1.4472 | [22 empty] | VV | 0
|  | (4,200+1,400)*2*1,170*0,200 |  | 2.6208 | [22 empty] | VV | 0
|  | viz. statika - výkres zákl. deska na -7,400 : | [24 empty] | VV | 0
|  | osa E-F/10-13, řez B-B, C-C : (8,900*2+1,000)*(7,200-4,950)*0,400 |  | 16.92 | [22 empty] | VV | 0
|  | osa I-H/8-10 : 20,020*(7,200-4,950)*0,300 |  | 13.5135 | [22 empty] | VV | 0
|  | 3,570*(7,200-4,950)*0,300 |  | 2.4097 | [22 empty] | VV | 0
|  | jímka osa B/8-9 : (2,400+1,650)*2*(8,350-7,400)*0,400 |  | 3.078 | [22 empty] | VV | 0
|  | viz. statika - výkres žb stěny od -7,400 : | [24 empty] | VV | 0
|  | ST-1 : 1,575*0,400*(7,400-4,950) |  | 1.5435 | [22 empty] | VV | 0
|  | 5,000*0,300*(7,400-4,700) |  | 4.05 | [22 empty] | VV | 0
|  | -0,600*0,300*2,200 |  | -0.396 | [22 empty] | VV | 0
|  | -1,000*0,300*2,200 |  | -0.66 | [22 empty] | VV | 0
|  | 25,825*0,400*(7,400-4,950) |  | 25.3085 | [22 empty] | VV | 0
|  | 10,400*0,300*(7,400-4,700) |  | 8.424 | [22 empty] | VV | 0
|  | -2,000*0,300*2,200 |  | -1.32 | [22 empty] | VV | 0
|  | -1,200*0,300*2,200 |  | -0.792 | [22 empty] | VV | 0
|  | ST-2 : 5,800*0,400*(7,400-4,950) |  | 5.684 | [22 empty] | VV | 0
|  | ST-3 : 0,900*0,400*(7,400-4,950) |  | 0.882 | [22 empty] | VV | 0
|  | ST-4 : 0,900*0,400*(7,400-4,950) |  | 0.882 | [22 empty] | VV | 0
|  | ST-5 : 8,250*0,400*(7,400-4,700) |  | 8.91 | [22 empty] | VV | 0
|  | ST-6 : 11,200*0,400*(7,400-4,700) |  | 12.096 | [22 empty] | VV | 0
|  | ST-7 : 13,350*0,400*(7,400-4,700) |  | 14.418 | [22 empty] | VV | 0
|  | 4,700*0,300*(7,400-4,700) |  | 3.807 | [22 empty] | VV | 0
|  | 11,350*0,300*(7,400-5,000) |  | 8.172 | [22 empty] | VV | 0
|  | -1,000*0,400*2,250 |  | -0.9 | [22 empty] | VV | 0
|  | ST-8 : 6,450*0,300*(7,400-4,700) |  | 5.2245 | [22 empty] | VV | 0
|  | ST-9 : 1,850*0,200*(7,400-4,700) |  | 0.999 | [22 empty] | VV | 0
|  | ST-10 : 1,850*0,200*(7,400-4,700) |  | 0.999 | [22 empty] | VV | 0
|  | ST-11 : 1,600*0,200*(7,400-4,700) |  | 0.864 | [22 empty] | VV | 0
|  | -1,200*0,200*2,380 |  | -0.5712 | [22 empty] | VV | 0
|  | ST-12 : 6,450*0,200*(7,400-4,700) |  | 3.483 | [22 empty] | VV | 0
|  | ST-13 : 9,350*0,300*(7,400-4,700) |  | 7.5735 | [22 empty] | VV | 0
|  | ST-14 : 5,285*0,400*(7,400-4,950) |  | 5.1793 | [22 empty] | VV | 0
|  | 5,285*0,300*(4,950-4,700) |  | 0.39638 | [22 empty] | VV | 0
|  | ST-15 : 4,220*0,400*(7,400-4,800) |  | 4.3888 | [22 empty] | VV | 0
|  | ST-16 : 4,520*0,300*(7,400-4,700) |  | 3.6612 | [22 empty] | VV | 0
|  | -0,800*1,950*0,300 |  | -0.468 | [22 empty] | VV | 0
|  | -2,150*1,950*0,300 |  | -1.2577 | [22 empty] | VV | 0
|  | ST-17 : 5,085*0,300*(7,400-4,700) |  | 4.1189 | [22 empty] | VV | 0
|  | -2,000*0,300*1,950 |  | -1.17 | [22 empty] | VV | 0
|  | -2,010*0,300*1,950 |  | -1.1759 | [22 empty] | VV | 0
|  | ST-18 : 5,600*0,400*(7,400-6,800) |  | 1.344 | [22 empty] | VV | 0
|  | 5,600*0,300*(6,350-5,450) |  | 1.512 | [22 empty] | VV | 0
|  | ST-19 : 20,420*0,400*(7,400-6,800) |  | 4.9008 | [22 empty] | VV | 0
|  | 20,420*0,300*(6,350-4,850) |  | 9.189 | [22 empty] | VV | 0
|  | -1,796*1,100*0,300 |  | -0.59268 | [22 empty] | VV | 0
|  | -2,000*1,100*0,300*7 |  | -4.62 | [22 empty] | VV | 0
|  | ST-20 : 2,240*0,400*(7,400-6,800) |  | 0.5376 | [22 empty] | VV | 0
|  | 2,240*0,300*(6,350-4,850) |  | 1.008 | [22 empty] | VV | 0
|  | -1,500*1,100*0,300 |  | -0.495 | [22 empty] | VV | 0
|  | ST-21 : 4,890*0,400*(7,400-6,800) |  | 1.1736 | [22 empty] | VV | 0
|  | 4,890*0,300*(6,350-4,850) |  | 2.2005 | [22 empty] | VV | 0
|  | -2,000*1,100*0,300 |  | -0.66 | [22 empty] | VV | 0
|  | -0,500*1,100*0,300 |  | -0.165 | [22 empty] | VV | 0
|  | 8,890*0,400*(7,400-6,800) |  | 2.1336 | [22 empty] | VV | 0
|  | 8,890*0,300*(6,500-5,150) |  | 3.6004 | [22 empty] | VV | 0
|  | -0,500*1,350*0,300 |  | -0.2025 | [22 empty] | VV | 0
|  | -2,000*1,350*0,300*2 |  | -1.62 | [22 empty] | VV | 0
|  | -0,500*1,350*0,300 |  | -0.2025 | [22 empty] | VV | 0
|  | 2,210*0,400*(7,400-6,950) |  | 0.3978 | [22 empty] | VV | 0
|  | 2,210*0,300*(6,500-5,150) |  | 0.89505 | [22 empty] | VV | 0
|  | -1,410*1,350*0,300 |  | -0.57105 | [22 empty] | VV | 0
|  | ST-22 : 22,845*0,400 |  | 9.138 | [22 empty] | VV | 0
|  | ST-23 : 10,350*0,250*(7,400-4,700) |  | 6.9863 | [22 empty] | VV | 0
|  | 0,700*0,250*(7,400-5,000) |  | 0.42 | [22 empty] | VV | 0
|  | ST-24 : 6,300*0,250*(7,400-5,000) |  | 3.78 | [22 empty] | VV | 0
|  | -0,2025*0,250*3 |  | -0.15188 | [22 empty] | VV | 0
|  | ST-25 : 8,500*0,250*(7,400-5,000) |  | 5.1 | [22 empty] | VV | 0
|  | 2,300*0,250*(7,400-4,700) |  | 1.5525 | [22 empty] | VV | 0
|  | ST-26 : 6,300*0,250*(7,400-4,700) |  | 4.2525 | [22 empty] | VV | 0
|  | -0,900*1,700*0,250 |  | -0.3825 | [22 empty] | VV | 0
|  | (1,300+0,850*2)*0,200*(7,400-5,700) |  | 1.02 | [22 empty] | VV | 0
|  | ST-27 : 1,100*0,250*(8,000-5,700) |  | 0.6325 | [22 empty] | VV | 0
|  | 0,850*0,250*1,000 |  | 0.2125 | [22 empty] | VV | 0
|  | 5,800*0,250*(7,400-5,700) |  | 2.465 | [22 empty] | VV | 0
|  | ST-28 : 5,800*0,250*(7,400-5,700) |  | 2.465 | [22 empty] | VV | 0
|  | ST-29 : (3,550+1,100*3)*0,250*(8,000-4,700) |  | 5.6513 | [22 empty] | VV | 0
|  | -0,780*0,250*2 |  | -0.39 | [22 empty] | VV | 0
|  | -0,175*0,250 |  | -0.04375 | [22 empty] | VV | 0
|  | ST-30 : 8,900*0,400*(7,200-4,950) |  | 8.01 | [22 empty] | VV | 0
|  | ST-31 : 1,000*0,400*(7,200-4,950) |  | 0.9 | [22 empty] | VV | 0
|  | ST-32 : 8,900*0,400*(7,200-4,950) |  | 8.01 | [22 empty] | VV | 0
|  | viz. výkres základy : | [24 empty] | VV | 0
|  | osa 1-3/I - VZT kanál : (0,193+0,525)*4,450 |  | 3.1951 | [22 empty] | VV | 0
|  | 0,612*3,380 |  | 2.0686 | [22 empty] | VV | 0
|  | 0,335*3,045 |  | 1.0201 | [22 empty] | VV | 0
|  | 0,900*0,850*3,925 |  | 3.0026 | [22 empty] | VV | 0
101 | 34R001 | Příplatek za bednění otvoru stěn plochy do 0,5 m2 - kruhový otvor | kus | 6 |  | 0 |  | 0 |  | 0 | 21 | 0 | 0 | 0 | 0 | 0 |  | Vlastní | Indiv | 0 | 0 |  | Práce |  |  |  | POL1_
|  | viz. statika - výkres tvary 1NP : | [24 empty] | VV | 0
|  | ST316 : 2,000+1,000 |  | 3 | [22 empty] | VV | 0
|  | ST317 : 3,000 |  | 3 | [22 empty] | VV | 0
102 | 34R002 | Příplatek za bednění otvoru stěn plochy do 1,0 m2 - kruhový otvor | kus | 6 |  | 0 |  | 0 |  | 0 | 21 | 0 | 0 | 0 | 0 | 0 |  | Vlastní | Indiv | 0 | 0 |  | Práce |  |  |  | POL1_
|  | viz. statika - výkres tvary 1NP : | [24 empty] | VV | 0
|  | ST316 : 1,000+1,000 |  | 2 | [22 empty] | VV | 0
|  | ST317 : 1,000+1,000+1,000 |  | 3 | [22 empty] | VV | 0
|  | viz. statika - výkres tvaru stěn ST-201 až ST-213 : | [24 empty] | VV | 0
|  | ST-201 : 1,000 |  | 1 | [22 empty] | VV | 0
103 | 34R003 | Příplatek za bednění otvoru stěn plochy do 3,0 m2 - kruhový otvor | kus | 8 |  | 0 |  | 0 |  | 0 | 21 | 0 | 0 | 0 | 0 | 0 |  | Vlastní | Indiv | 0 | 0 |  | Práce |  |  |  | POL1_
|  | viz. statika - výkres tvaru stěn ST-201 až ST-213 : | [24 empty] | VV | 0
|  | ST-201 : 4,000 |  | 4 | [22 empty] | VV | 0
|  | ST-202 : 4,000 |  | 4 | [22 empty] | VV | 0
104 | 38R001 | D+M železobetonový stěnový prefabrikát 2180x2280x150 mm | kus | 1 |  | 0 |  | 0 |  | 0 | 21 | 0 | 0 | 0 | 0 | 0 |  | Vlastní | Indiv | 0 | 0 |  | Práce |  |  |  | POL1_
|  | viz. statika - výkres tvaru stěn ST-201 až ST-213 : | [24 empty] | VV | 0
|  | ST-201 nepohledová část : 1,000 |  | 1 | [22 empty] | VV | 0
Díl: | 4 | Vodorovné konstrukce |  |  |  | 0 |  | 0 |  | 0 |  | 0 |  | 1983.66 |  | 0 |  |  |  |  | 10579.59 | [5 empty] | DIL
105 | 411321414R00 | Beton stropů železový stropů deskových, desek plochých střech, desek balkónových, desek hřibových stropů včetně hlavic hřibových sloupů, železový (bez výztuže) třídy C 25/30 | m3 | 132.4634 |  | 0 |  | 0 |  | 0 | 21 | 0 | 2.5251 | 334.49 | 0 | 0 | 801-1 | RTS 20/ I | Indiv | 0.99 | 131.14 |  | Práce |  |  |  | POL1_
|  | XC3 – Cl. 0,2 – D max 16 – S3 | [24 empty] | POP
|  | Max. průsak 40 mm podle ČSN EN 12 390-8 | [24 empty] | POP
|  | viz. statika - výkres tvary 1NP : | [24 empty] | VV | 0
|  | strop výtahových šachet : 2,000*2,250*0,150 |  | 0.675 | [22 empty] | VV | 0
|  | 2,000*2,050*0,150 |  | 0.615 | [22 empty] | VV | 0
|  | viz. statika - výkres tobogan : | [24 empty] | VV | 0
|  | půdorys na úrovni +5,600 : 5,450*3,000*0,200 |  | 3.27 | [22 empty] | VV | 0
|  | viz. výkres základy, půdorys 2.podzemí : | [24 empty] | VV | 0
|  | venkovní whirlpool : | [24 empty] | VV | 0
|  | 4,200*0,650*0,120 |  | 0.3276 | [22 empty] | VV | 0
|  | viz. statika - zákl. deska -4,950 a strop -4,800 : | [24 empty] | VV | 0
|  | 135,340*(5,000-4,800) |  | 27.068 | [22 empty] | VV | 0
|  | 27,0680*0,10 |  | 2.7068 | [22 empty] | VV | 0
|  | viz. statika - zákl. deska a stropní deska -4,500 : | [24 empty] | VV | 0
|  | stropní deska na -5,200 (whirlpool) : 4,520*5,783*(5,450-5,200) |  | 6.5348 | [22 empty] | VV | 0
|  | stropní deska na -5,500 (cvičný bazén) : 6,300*11,300*(5,700-5,500) |  | 14.238 | [22 empty] | VV | 0
|  | dětský bazének : 15,900*(5,050-4,850) |  | 3.18 | [22 empty] | VV | 0
|  | (354,041-5,590-2,640-12,570)*(4,700-4,500) |  | 66.6482 | [22 empty] | VV | 0
|  | 16,000*(4,950-4,500) |  | 7.2 | [22 empty] | VV | 0
106 | 411351201R00 | Bednění stropů deskových včetně podpěrné konstrukce výšky do 3,5 m do 5kPa, - zřízení | m2 | 7.15 |  | 0 |  | 0 |  | 0 | 21 | 0 | 0.03464 | 0.25 | 0 | 0 | 801-1 | RTS 20/ I | Indiv | 0.791 | 5.66 |  | Práce |  |  |  | POL1_
|  | s pomocným lešením | [24 empty] | SPI
|  | viz. statika - výkres tvary 1NP : | [24 empty] | VV | 0
|  | strop výtahových šachet : 1,600*1,750 |  | 2.8 | [22 empty] | VV | 0
|  | 1,600*1,650 |  | 2.64 | [22 empty] | VV | 0
|  | viz. výkres základy, půdorys 2.podzemí : | [24 empty] | VV | 0
|  | venkovní whirlpool : | [24 empty] | VV | 0
|  | 3,800*0,450 |  | 1.71 | [22 empty] | VV | 0
107 | 411351202R00 | Bednění stropů deskových včetně podpěrné konstrukce výšky do 3,5 m do 5kPa, - odstranění | m2 | 7.15 |  | 0 |  | 0 |  | 0 | 21 | 0 | 0 | 0 | 0 | 0 | 801-1 | RTS 20/ I | Indiv | 0.396 | 2.83 |  | Práce |  |  |  | POL1_
|  | s pomocným lešením | [24 empty] | SPI
|  | Odkaz na mn. položky pořadí 106 : 7,15000 |  | 7.15 | [22 empty] | VV | 5
108 | 411351203R00 | Bednění stropů deskových včetně podpěrné konstrukce výšky do 3,5 m přes 5 do 10 kPa, - zřízení | m2 | 585.3464 |  | 0 |  | 0 |  | 0 | 21 | 0 | 0.03565 | 20.87 | 0 | 0 | 801-1 | RTS 20/ I | Indiv | 0.835 | 488.76 |  | Práce |  |  |  | POL1_
|  | s pomocným lešením | [24 empty] | SPI
|  | viz. statika - výkres tobogan : | [24 empty] | VV | 0
|  | půdorys na úrovni +5,600 : 5,050*2,600 |  | 13.13 | [22 empty] | VV | 0
|  | viz. statika - zákl. deska -4,950 a strop -4,800 : | [24 empty] | VV | 0
|  | 135,340 |  | 135.34 | [22 empty] | VV | 0
|  | viz. statika - zákl. deska a stropní deska -4,500 : | [24 empty] | VV | 0
|  | stropní deska na -5,200 (whirlpool) : 3,920*5,083 |  | 19.9254 | [22 empty] | VV | 0
|  | stropní deska na -5,500 (cvičný bazén) : 5,800*10,800 |  | 62.64 | [22 empty] | VV | 0
|  | dětský bazének : 12,570 |  | 12.57 | [22 empty] | VV | 0
|  | 354,041-5,590-2,640-12,570 |  | 333.241 | [22 empty] | VV | 0
|  | 8,500 |  | 8.5 | [22 empty] | VV | 0
109 | 411351204R00 | Bednění stropů deskových včetně podpěrné konstrukce výšky do 3,5 m přes 5 do 10 kPa, - odstranění | m2 | 585.3464 |  | 0 |  | 0 |  | 0 | 21 | 0 | 0 | 0 | 0 | 0 | 801-1 | RTS 20/ I | Indiv | 0.416 | 243.5 |  | Práce |  |  |  | POL1_
|  | s pomocným lešením | [24 empty] | SPI
|  | Odkaz na mn. položky pořadí 108 : 585,34636 |  | 585.3464 | [22 empty] | VV | 5
110 | 411351213R00 | Bednění stropů deskových včetně podpěrné konstrukce výšky do 5,9 m přes 5 do 10 kPa, - zřízení | m2 | 1843.716 |  | 0 |  | 0 |  | 0 | 21 | 0 | 0.05896 | 108.71 | 0 | 0 | 801-1 | RTS 20/ I | Indiv | 0.885 | 1631.69 |  | Práce |  |  |  | POL1_
|  | s pomocným lešením | [24 empty] | SPI
|  | viz. statika - výkres tvaru stropu 1PP : | [24 empty] | VV | 0
|  | D-201 : 43,100*26,840 |  | 1156.804 | [22 empty] | VV | 0
|  | -21,300 |  | -21.3 | [22 empty] | VV | 0
|  | D-202 : 43,100*4,900 |  | 211.19 | [22 empty] | VV | 0
|  | D-203 : 331,490 |  | 331.49 | [22 empty] | VV | 0
|  | -(16,043+2,800+7,450+2,640) |  | -28.933 | [22 empty] | VV | 0
|  | D-204 : 9,150*2,800 |  | 25.62 | [22 empty] | VV | 0
|  | D-205 : 10,700*17,450 |  | 186.715 | [22 empty] | VV | 0
|  | -1,800*5,100 |  | -9.18 | [22 empty] | VV | 0
|  | -2,200*3,950 |  | -8.69 | [22 empty] | VV | 0
111 | 411351214R00 | Bednění stropů deskových včetně podpěrné konstrukce výšky do 5,9 m přes 5 do 10 kPa, - odstranění | m2 | 1843.716 |  | 0 |  | 0 |  | 0 | 21 | 0 | 0 | 0 | 0 | 0 | 801-1 | RTS 20/ I | Indiv | 0.436 | 803.86 |  | Práce |  |  |  | POL1_
|  | s pomocným lešením | [24 empty] | SPI
|  | Odkaz na mn. položky pořadí 110 : 1843,71600 |  | 1843.716 | [22 empty] | VV | 5
112 | 411351801R00 | Bednění stropů bednění svislých ploch zřízení | m | 955.046 |  | 0 |  | 0 |  | 0 | 21 | 0 | 0.03047 | 29.1 | 0 | 0 | 801-1 | RTS 20/ I | Indiv | 0.752 | 718.19 |  | Práce |  |  |  | POL1_
|  | s pomocným lešením | [24 empty] | SPI
|  | viz. statika - výkres tvary 1NP : | [24 empty] | VV | 0
|  | strop výtahových šachet : (2,000+2,250)*2 |  | 8.5 | [22 empty] | VV | 0
|  | (2,000+2,050)*2 |  | 8.1 | [22 empty] | VV | 0
|  | viz. statika - výkres tobogan : | [24 empty] | VV | 0
|  | půdorys na úrovni +5,600 : (5,450+3,000)*2 |  | 16.9 | [22 empty] | VV | 0
|  | viz. výkres základy, půdorys 2.podzemí : | [24 empty] | VV | 0
|  | venkovní whirlpool : | [24 empty] | VV | 0
|  | (4,200+0,650)*2 |  | 9.7 | [22 empty] | VV | 0
|  | viz. statika - zákl. deska -4,950 a strop -4,800 : | [24 empty] | VV | 0
|  | 117,300 |  | 117.3 | [22 empty] | VV | 0
|  | viz. statika - zákl. deska a stropní deska -4,500 : | [24 empty] | VV | 0
|  | stropní deska na -5,200 (whirlpool) : (4,520+5,783)*2 |  | 20.606 | [22 empty] | VV | 0
|  | stropní deska na -5,500 (cvičný bazén) : (6,300+11,300)*2 |  | 35.2 | [22 empty] | VV | 0
|  | dětský bazének : 14,150 |  | 14.15 | [22 empty] | VV | 0
|  | osa 12/F : (1,600+0,640)*2*2 |  | 8.96 | [22 empty] | VV | 0
|  | 154,500+12,360+6,500+12,570 |  | 185.93 | [22 empty] | VV | 0
|  | (1,600+0,640)*2*2 |  | 8.96 | [22 empty] | VV | 0
|  | viz. statika - výkres tvaru stropu 1PP : | [24 empty] | VV | 0
|  | D-201 : (43,100+26,840)*2 |  | 139.88 | [22 empty] | VV | 0
|  | 21,120 |  | 21.12 | [22 empty] | VV | 0
|  | D-202 : (43,100+4,900)*2 |  | 96 | [22 empty] | VV | 0
|  | D-203 : 102,600 |  | 102.6 | [22 empty] | VV | 0
|  | 18,540+6,700+13,300+6,500 |  | 45.04 | [22 empty] | VV | 0
|  | D-204 : (9,150+2,800)*2 |  | 23.9 | [22 empty] | VV | 0
|  | D-205 : (10,700+17,450)*2 |  | 56.3 | [22 empty] | VV | 0
|  | (0,900+2,400)*2 |  | 6.6 | [22 empty] | VV | 0
|  | (0,800+0,800)*2 |  | 3.2 | [22 empty] | VV | 0
|  | (1,800+5,100)*2 |  | 13.8 | [22 empty] | VV | 0
|  | (2,200+3,950)*2 |  | 12.3 | [22 empty] | VV | 0
113 | 411351802R00 | Bednění stropů bednění svislých ploch odstranění | m | 955.046 |  | 0 |  | 0 |  | 0 | 21 | 0 | 0 | 0 | 0 | 0 | 801-1 | RTS 20/ I | Indiv | 0.232 | 221.57 |  | Práce |  |  |  | POL1_
|  | s pomocným lešením | [24 empty] | SPI
|  | Odkaz na mn. položky pořadí 112 : 955,04600 |  | 955.046 | [22 empty] | VV | 5
114 | 411351901R00 | Bednění stropů bednění prostupu plochy do 0,06 m2 | kus | 48 |  | 0 |  | 0 |  | 0 | 21 | 0 | 0.00689 | 0.33 | 0 | 0 | 801-1 | RTS 20/ I | Indiv | 0.887 | 42.58 |  | Práce |  |  |  | POL1_
|  | s pomocným lešením | [24 empty] | SPI
|  | viz. statika - výkres tvary 1NP : | [24 empty] | VV | 0
|  | 18,000 |  | 18 | [22 empty] | VV | 0
|  | strop výtahových šachet : 3,000*2 |  | 6 | [22 empty] | VV | 0
|  | viz. statika - zákl. deska a stropní deska -4,500 : | [24 empty] | VV | 0
|  | 24,000 |  | 24 | [22 empty] | VV | 0
115 | 411351902R00 | Bednění stropů bednění prostupu plochy do 0,25 m2 | kus | 34 |  | 0 |  | 0 |  | 0 | 21 | 0 | 0.013 | 0.44 | 0 | 0 | 801-1 | RTS 20/ I | Indiv | 1.282 | 43.59 |  | Práce |  |  |  | POL1_
|  | s pomocným lešením | [24 empty] | SPI
|  | viz. statika - výkres tvary 1NP : | [24 empty] | VV | 0
|  | 1,000 |  | 1 | [22 empty] | VV | 0
|  | viz. statika - zákl. deska a stropní deska -4,500 : | [24 empty] | VV | 0
|  | dětský bazének : 7,000 |  | 7 | [22 empty] | VV | 0
|  | 9,000 |  | 9 | [22 empty] | VV | 0
|  | viz. statika - výkres tvaru stropu 1PP : | [24 empty] | VV | 0
|  | D-201 : 7,000 |  | 7 | [22 empty] | VV | 0
|  | D-202 : 2,000 |  | 2 | [22 empty] | VV | 0
|  | D-203 : 8,000 |  | 8 | [22 empty] | VV | 0
116 | 411351903R00 | Bednění stropů bednění prostupu plochy do 0,48 m2 | kus | 10 |  | 0 |  | 0 |  | 0 | 21 | 0 | 0.01711 | 0.17 | 0 | 0 | 801-1 | RTS 20/ I | Indiv | 1.598 | 15.98 |  | Práce |  |  |  | POL1_
|  | s pomocným lešením | [24 empty] | SPI
|  | viz. statika - výkres tvaru stropu 1PP : | [24 empty] | VV | 0
|  | D-203 : 10,000 |  | 10 | [22 empty] | VV | 0
117 | 411354255R00 | Bednění stropů zabudované (ztracené) z ocelových trapézových plechů pozinkovaných, vlna 50 mm, tloušťky 0,8 mm | m2 | 31.8222 |  | 0 |  | 0 |  | 0 | 21 | 0 | 0.01059 | 0.34 | 0 | 0 | 801-1 | RTS 20/ I | Indiv | 0.135 | 4.3 |  | Práce |  |  |  | POL1_
|  | otevřeného podhledu, bez podpěrné konstrukce, s osazením na sucho na zdech do připravených ozubů, popř. na rovných zdech, trámech, průvlacích, nebo do traverz, bez úpravy povrchu plechů, s pomocným lešením. | [24 empty] | SPI |  | otevřeného podhledu, bez podpěrné konstrukce, s osazením na sucho na zdech do připravených ozubů, popř. na rovných zdech, trámech, průvlacích, nebo do traverz, bez úpravy povrchu plechů, s pomocným lešením.
|  | viz. výkres půdorys střechy : | [24 empty] | VV | 0
|  | skladba S09 : | [24 empty] | VV | 0
|  | 4,260*7,470 |  | 31.8222 | [22 empty] | VV | 0
118 | 411361821R00 | Výztuž stropů z betonářské oceli 10 505(R) | t | 51.7141 |  | 0 |  | 0 |  | 0 | 21 | 0 | 1.0214 | 52.82 | 0 | 0 | 801-1 | RTS 20/ I | Indiv | 26.616 | 1376.42 |  | Práce |  |  |  | POL1_
|  | prostě uložených, vetknutých i spojitých, deskových, trámových (žebrových, kazetových), s keramickými a jinými vložkami, konzolových nebo balkónových, hřibových včetně hlavic hřibových sloupů, plochých střech a pro zavěšení železobetonových podhledů. Včetně distančních prvků. | [24 empty] | SPI |  | prostě uložených, vetknutých i spojitých, deskových, trámových (žebrových, kazetových), s keramickými a jinými vložkami, konzolových nebo balkónových, hřibových včetně hlavic hřibových sloupů, plochých střech a pro zavěšení železobetonových podhledů. Včetně distančních prvků.
|  | viz. statika - výkres tvary 1NP : | [24 empty] | VV | 0
|  | Začátek provozního součtu | [24 empty] | VV
|  | strop výtahových šachet : 2,000*2,250*0,150 |  | 0.675 | [22 empty] | VV | 2
|  | 2,000*2,050*0,150 |  | 0.615 | [22 empty] | VV | 2
|  | viz. statika - výkres tobogan : | [24 empty] | VV | 2
|  | půdorys na úrovni +5,600 : 5,450*3,000*0,200 |  | 3.27 | [22 empty] | VV | 2
|  | Mezisoučet |  | 4.56 | [22 empty] | VV | 3
|  | Konec provozního součtu | [24 empty] | VV
|  | 4,5600*0,085 |  | 0.3876 | [22 empty] | VV | 0
|  | Mezisoučet |  | 0.3876 | [22 empty] | VV | 1
|  | viz. výkres základy, půdorys 2.podzemí : | [24 empty] | VV | 0
|  | venkovní whirlpool : | [24 empty] | VV | 0
|  | 4,200*0,650*0,120*0,085 |  | 0.02785 | [22 empty] | VV | 0
|  | Mezisoučet |  | 0.02785 | [22 empty] | VV | 1
|  | Začátek provozního součtu | [24 empty] | VV
|  | viz. statika - zákl. deska -4,950 a strop -4,800 : | [24 empty] | VV | 2
|  | 135,340*(5,000-4,800) |  | 27.068 | [22 empty] | VV | 2
|  | 27,0680*0,10 |  | 2.7068 | [22 empty] | VV | 2
|  | viz. statika - zákl. deska a stropní deska -4,500 : | [24 empty] | VV | 2
|  | stropní deska na -5,200 (whirlpool) : 4,520*5,783*(5,450-5,200) |  | 6.5348 | [22 empty] | VV | 2
|  | stropní deska na -5,500 (cvičný bazén) : 6,300*11,300*(5,700-5,500) |  | 14.238 | [22 empty] | VV | 2
|  | dětský bazének : 15,900*(5,050-4,850) |  | 3.18 | [22 empty] | VV | 2
|  | (354,041-5,590-2,640-12,570)*(4,700-4,500) |  | 66.6482 | [22 empty] | VV | 2
|  | Mezisoučet |  | 120.3758 | [22 empty] | VV | 3
|  | Konec provozního součtu | [24 empty] | VV
|  | 120,37579*0,105 |  | 12.6395 | [22 empty] | VV | 0
|  | Mezisoučet |  | 12.6395 | [22 empty] | VV | 1
|  | viz. statika - výkres tvaru stropu 1PP : | [24 empty] | VV | 0
|  | Začátek provozního součtu | [24 empty] | VV
|  | D-201 : 43,100*26,840*0,200 |  | 231.3608 | [22 empty] | VV | 2
|  | -21,300*0,200 |  | -4.26 | [22 empty] | VV | 2
|  | D-202 : 43,100*4,900*0,200 |  | 42.238 | [22 empty] | VV | 2
|  | D-203 : 331,490*0,200 |  | 66.298 | [22 empty] | VV | 2
|  | -(16,043+2,800+7,450+2,640)*0,200 |  | -5.7866 | [22 empty] | VV | 2
|  | D-204 : 9,150*2,800*0,200 |  | 5.124 | [22 empty] | VV | 2
|  | D-205 : 10,700*17,450*0,200 |  | 37.343 | [22 empty] | VV | 2
|  | -0,900*2,400*0,200 |  | -0.432 | [22 empty] | VV | 2
|  | -0,800*0,800*0,200 |  | -0.128 | [22 empty] | VV | 2
|  | -1,800*5,100*0,200 |  | -1.836 | [22 empty] | VV | 2
|  | -2,200*3,950*0,200 |  | -1.738 | [22 empty] | VV | 2
|  | Mezisoučet |  | 368.1832 | [22 empty] | VV | 3
|  | Konec provozního součtu | [24 empty] | VV
|  | 368,18320*0,105 |  | 38.6592 | [22 empty] | VV | 0
119 | 411364611R00 | Výztuž k přerušení tepelného mostu předsazených konstrukcí prvek k přerušení tepelného mostu pro propojení atik a krátkých konzol, , výška prvku 150 - 250 mm, bez požární odolnosti | kus | 68 |  | 0 |  | 0 |  | 0 | 21 | 0 | 0.00202 | 0.14 | 0 | 0 | 801-1 | RTS 20/ I | Indiv | 0.36 | 24.48 |  | Práce |  |  |  | POL1_
|  | usazení, srovnání polohy a zajištění prvku v poloze | [24 empty] | SPI
|  | viz. statika - výkres tvaru stropu 1PP : | [24 empty] | VV | 0
|  | ISO-201 - ABXT-H200 : 32,000 |  | 32 | [22 empty] | VV | 0
|  | ISO-202 - ABXT-H250 : 36,000 |  | 36 | [22 empty] | VV | 0
120 | 413321414R00 | Beton nosníků železový třídy C 25/30 | m3 | 17.5775 |  | 0 |  | 0 |  | 0 | 21 | 0 | 2.5251 | 44.38 | 0 | 0 | 801-1 | RTS 20/ I | Indiv | 0.87 | 15.29 |  | Práce |  |  |  | POL1_
|  | včetně stěnových, nosníků jeřábových drah, volných trámů, průvlaků, rámových příčlí, ztužidel, konzol, vodorovných táhel a podobných tyčových konstrukcí, | [24 empty] | SPI |  | včetně stěnových, nosníků jeřábových drah, volných trámů, průvlaků, rámových příčlí, ztužidel, konzol, vodorovných táhel a podobných tyčových konstrukcí,
|  | XC3 – Cl. 0,2 – D max 16 – S3 | [24 empty] | POP
|  | viz. statika - výkres tvary 1NP : | [24 empty] | VV | 0
|  | PR301 : 0,200*0,300*1,900 |  | 0.114 | [22 empty] | VV | 0
|  | PR302-PR306 : 0,400*0,300*9,650*5 |  | 5.79 | [22 empty] | VV | 0
|  | PR307 : 0,500*0,300*2,600 |  | 0.39 | [22 empty] | VV | 0
|  | PR308 : 0,200*0,250*2,600 |  | 0.13 | [22 empty] | VV | 0
|  | PR309 : 0,200*0,250*2,600 |  | 0.13 | [22 empty] | VV | 0
|  | PR310 : 0,200*0,250*9,250 |  | 0.4625 | [22 empty] | VV | 0
|  | PR311 : 0,200*0,250*4,250 |  | 0.2125 | [22 empty] | VV | 0
|  | PR312 : 0,200*0,300*3,650 |  | 0.219 | [22 empty] | VV | 0
|  | PR313 : 0,200*0,300*1,900 |  | 0.114 | [22 empty] | VV | 0
|  | PR314 : 0,200*0,300*1,900 |  | 0.114 | [22 empty] | VV | 0
|  | PR315 : 0,200*0,300*27,650 |  | 1.659 | [22 empty] | VV | 0
|  | PR316 : 0,400*0,300*27,750 |  | 3.33 | [22 empty] | VV | 0
|  | PR317 : 0,500*0,300*27,950 |  | 4.1925 | [22 empty] | VV | 0
|  | PR318 : 0,400*0,300*6,000 |  | 0.72 | [22 empty] | VV | 0
121 | 413351107R00 | Bednění nosníků zřízení | m2 | 1079.3975 |  | 0 |  | 0 |  | 0 | 21 | 0 | 0.0577 | 62.28 | 0 | 0 | 801-1 | RTS 20/ I | Indiv | 0.95 | 1025.43 |  | Práce |  |  |  | POL1_
|  | stěnových, volných trámů, průvlaků, jeřábových drah, rámových příčlí, ztužidel, vodorovných táhel, tyčových konzol, bez náběhů nebo s náběhy, neproměnného nebo proměnného průřezu nebo tvaru zalomeného nebo půdorysně zakřiveného, bez podpěrné konstrukce | [24 empty] | SPI |  | stěnových, volných trámů, průvlaků, jeřábových drah, rámových příčlí, ztužidel, vodorovných táhel, tyčových konzol, bez náběhů nebo s náběhy, neproměnného nebo proměnného průřezu nebo tvaru zalomeného nebo půdorysně zakřiveného, bez podpěrné konstrukce
|  | viz. statika - výkres tvary 1NP : | [24 empty] | VV | 0
|  | Začátek provozního součtu | [24 empty] | VV
|  | PR301 : 1,900 |  | 1.9 | [22 empty] | VV | 2
|  | PR302-PR306 : 9,650*5 |  | 48.25 | [22 empty] | VV | 2
|  | PR307 : 2,600 |  | 2.6 | [22 empty] | VV | 2
|  | PR308 : 2,600 |  | 2.6 | [22 empty] | VV | 2
|  | PR309 : 2,600 |  | 2.6 | [22 empty] | VV | 2
|  | PR310 : 9,250 |  | 9.25 | [22 empty] | VV | 2
|  | PR311 : 4,250 |  | 4.25 | [22 empty] | VV | 2
|  | PR312 : 3,650 |  | 3.65 | [22 empty] | VV | 2
|  | PR313 : 1,900 |  | 1.9 | [22 empty] | VV | 2
|  | PR314 : 1,900 |  | 1.9 | [22 empty] | VV | 2
|  | PR315 : 27,650 |  | 27.65 | [22 empty] | VV | 2
|  | PR316 : 27,750 |  | 27.75 | [22 empty] | VV | 2
|  | PR317 : 27,950 |  | 27.95 | [22 empty] | VV | 2
|  | PR318 : 6,000 |  | 6 | [22 empty] | VV | 2
|  | Mezisoučet |  | 168.25 | [22 empty] | VV | 3
|  | Konec provozního součtu | [24 empty] | VV
|  | 0,500*2*168,2500 |  | 168.25 | [22 empty] | VV | 0
|  | Mezisoučet |  | 168.25 | [22 empty] | VV | 1
|  | viz. statika - výkres tvary 1NP : | [24 empty] | VV | 0
|  | PR301 : (0,200+0,250*2)*1,900 |  | 1.33 | [22 empty] | VV | 0
|  | PR302-PR306 : (0,400+0,250*2)*9,650*5 |  | 43.425 | [22 empty] | VV | 0
|  | PR307 : (0,500+0,250*2)*2,600 |  | 2.6 | [22 empty] | VV | 0
|  | PR308 : (0,200+0,250*2)*2,600 |  | 1.82 | [22 empty] | VV | 0
|  | PR309 : (0,200+0,250*2)*2,600 |  | 1.82 | [22 empty] | VV | 0
|  | PR310 : (0,200+0,250*2)*9,250 |  | 6.475 | [22 empty] | VV | 0
|  | PR311 : (0,200+0,250*2)*4,250 |  | 2.975 | [22 empty] | VV | 0
|  | PR312 : (0,200+0,250*2)*3,650 |  | 2.555 | [22 empty] | VV | 0
|  | PR313 : (0,200+0,250*2)*1,900 |  | 1.33 | [22 empty] | VV | 0
|  | PR314 : (0,200+0,250*2)*1,900 |  | 1.33 | [22 empty] | VV | 0
|  | PR315 : (0,200+0,250*2)*27,650 |  | 19.355 | [22 empty] | VV | 0
|  | PR316 : (0,400+0,250*2)*27,750 |  | 24.975 | [22 empty] | VV | 0
|  | PR317 : (0,500+0,250*2)*27,950 |  | 27.95 | [22 empty] | VV | 0
|  | PR318 : (0,400+0,250*2)*6,000 |  | 5.4 | [22 empty] | VV | 0
|  | Mezisoučet |  | 143.34 | [22 empty] | VV | 1
|  | viz. statika - výkres 01 zákl. deska na -7,400 : | [24 empty] | VV | 0
|  | osa E-F/10-13, řez B-B, C-C : 0,500*2*1,000 |  | 1 | [22 empty] | VV | 0
|  | (0,400+0,250*2)*1,000 |  | 0.9 | [22 empty] | VV | 0
|  | osa I-H/8-10 : 0,500*2*1,250 |  | 1.25 | [22 empty] | VV | 0
|  | (0,400+0,250*2)*1,250 |  | 1.125 | [22 empty] | VV | 0
|  | 0,500*2*0,700 |  | 0.7 | [22 empty] | VV | 0
|  | (0,400+0,250*2)*0,700 |  | 0.63 | [22 empty] | VV | 0
|  | Mezisoučet |  | 5.605 | [22 empty] | VV | 1
|  | viz. statika - zákl. deska a stropní deska -4,500 : | [24 empty] | VV | 0
|  | dětský bazének : | [24 empty] | VV | 0
|  | PR102 : (3,100+2,500)*2*0,500*2 |  | 11.2 | [22 empty] | VV | 0
|  | (3,100+2,500)*2*(0,300+0,250*2) |  | 8.96 | [22 empty] | VV | 0
|  | Mezisoučet |  | 20.16 | [22 empty] | VV | 1
|  | viz. statika - výkres tvaru stropu 1PP : | [24 empty] | VV | 0
|  | PR-201 : 1,200*2*43,100 |  | 103.44 | [22 empty] | VV | 0
|  | (0,200+0,250*2)*43,100 |  | 30.17 | [22 empty] | VV | 0
|  | PR-204 - PR-211 : 0,500*2*4,695*8 |  | 37.56 | [22 empty] | VV | 0
|  | (0,500+0,250*2)*4,695*8 |  | 37.56 | [22 empty] | VV | 0
|  | PR-212 - PR-219 : 0,725*2*11,000*8 |  | 127.6 | [22 empty] | VV | 0
|  | (0,500*0,250*2)*11,000*8 |  | 22 | [22 empty] | VV | 0
|  | PR-220 - PR-227 : 0,500*2*9,600*8 |  | 76.8 | [22 empty] | VV | 0
|  | (0,500+0,250*2)*9,400*8 |  | 75.2 | [22 empty] | VV | 0
|  | PR-228 : 0,500*2*34,150 |  | 34.15 | [22 empty] | VV | 0
|  | (0,500+0,250*2)*34,150 |  | 34.15 | [22 empty] | VV | 0
|  | PR-229 : 0,500*2*4,700 |  | 4.7 | [22 empty] | VV | 0
|  | (0,450+0,250*2)*4,700 |  | 4.465 | [22 empty] | VV | 0
|  | PR-230 : 0,500*2*4,250 |  | 4.25 | [22 empty] | VV | 0
|  | (0,500+0,250*2)*4,250 |  | 4.25 | [22 empty] | VV | 0
|  | PR-231 : 0,500*2*7,300 |  | 7.3 | [22 empty] | VV | 0
|  | (0,300+0,250*2)*7,300 |  | 5.84 | [22 empty] | VV | 0
|  | PR-241 : 0,500*2*7,300 |  | 7.3 | [22 empty] | VV | 0
|  | (0,300+0,250*2)*7,300 |  | 5.84 | [22 empty] | VV | 0
|  | PR-232 : 0,500*2*2,425 |  | 2.425 | [22 empty] | VV | 0
|  | (0,200+0,250*2)*2,425 |  | 1.6975 | [22 empty] | VV | 0
|  | PR-233 : 0,500*2*9,150 |  | 9.15 | [22 empty] | VV | 0
|  | (0,400+0,250*2)*9,150 |  | 8.235 | [22 empty] | VV | 0
|  | PR-234 : 0,500*2*2,400 |  | 2.4 | [22 empty] | VV | 0
|  | (0,400+0,250*2)*2,400 |  | 2.16 | [22 empty] | VV | 0
|  | PR-235 - PR-239 : 0,500*2*8,200*5 |  | 41 | [22 empty] | VV | 0
|  | (0,500+0,250*2)*8,200*5 |  | 41 | [22 empty] | VV | 0
|  | PR-240 : 0,500*2*6,000 |  | 6 | [22 empty] | VV | 0
|  | (0,400+0,250*2)*6,000 |  | 5.4 | [22 empty] | VV | 0
122 | 413351108R00 | Bednění nosníků odstranění | m2 | 1291.8805 |  | 0 |  | 0 |  | 0 | 21 | 0 | 0 | 0 | 0 | 0 | 801-1 | RTS 20/ I | Indiv | 0.37 | 478 |  | Práce |  |  |  | POL1_
|  | stěnových, volných trámů, průvlaků, jeřábových drah, rámových příčlí, ztužidel, vodorovných táhel, tyčových konzol, bez náběhů nebo s náběhy, neproměnného nebo proměnného průřezu nebo tvaru zalomeného nebo půdorysně zakřiveného, bez podpěrné konstrukce | [24 empty] | SPI |  | stěnových, volných trámů, průvlaků, jeřábových drah, rámových příčlí, ztužidel, vodorovných táhel, tyčových konzol, bez náběhů nebo s náběhy, neproměnného nebo proměnného průřezu nebo tvaru zalomeného nebo půdorysně zakřiveného, bez podpěrné konstrukce
|  | Odkaz na mn. položky pořadí 121 : 1079,39750 |  | 1079.3975 | [22 empty] | VV | 5
|  | Odkaz na mn. položky pořadí 151 : 212,48300 |  | 212.483 | [22 empty] | VV | 5
123 | 413351213R00 | Podpěrná konstrukce bednění nosníků přes 5 do 10 kPa, - zřízení | m2 | 93.6425 |  | 0 |  | 0 |  | 0 | 21 | 0 | 0.00633 | 0.59 | 0 | 0 | 801-1 | RTS 20/ I | Indiv | 0.943 | 88.3 |  | Práce |  |  |  | POL1_
|  | a jiných tyčových konstrukcí výšky do 4 m a se zesílením dna bednění, na plochu půdorysu | [24 empty] | SPI
|  | viz. statika - výkres tvary 1NP : | [24 empty] | VV | 0
|  | PR301 : 0,200*1,900 |  | 0.38 | [22 empty] | VV | 0
|  | PR302-PR306 : 0,400*9,650*5 |  | 19.3 | [22 empty] | VV | 0
|  | PR307 : 0,500*2,600 |  | 1.3 | [22 empty] | VV | 0
|  | PR308 : 0,200*2,600 |  | 0.52 | [22 empty] | VV | 0
|  | PR309 : 0,200*2,600 |  | 0.52 | [22 empty] | VV | 0
|  | PR310 : 0,200*9,250 |  | 1.85 | [22 empty] | VV | 0
|  | PR311 : 0,200*4,250 |  | 0.85 | [22 empty] | VV | 0
|  | PR312 : 0,200*3,650 |  | 0.73 | [22 empty] | VV | 0
|  | PR313 : 0,200*1,900 |  | 0.38 | [22 empty] | VV | 0
|  | PR314 : 0,200*1,900 |  | 0.38 | [22 empty] | VV | 0
|  | PR315 : 0,200*27,650 |  | 5.53 | [22 empty] | VV | 0
|  | PR316 : 0,400*27,750 |  | 11.1 | [22 empty] | VV | 0
|  | PR317 : 0,500*27,950 |  | 13.975 | [22 empty] | VV | 0
|  | PR318 : 0,400*6,000 |  | 2.4 | [22 empty] | VV | 0
|  | Mezisoučet |  | 59.215 | [22 empty] | VV | 1
|  | viz. statika - výkres 01 zákl. deska na -7,400 : | [24 empty] | VV | 0
|  | osa E-F/10-13, řez B-B, C-C : 0,400*1,000 |  | 0.4 | [22 empty] | VV | 0
|  | osa I-H/8-10 : 0,400*1,250 |  | 0.5 | [22 empty] | VV | 0
|  | 0,400*0,700 |  | 0.28 | [22 empty] | VV | 0
|  | Mezisoučet |  | 1.18 | [22 empty] | VV | 1
|  | viz. statika - zákl. deska a stropní deska -4,500 : | [24 empty] | VV | 0
|  | dětský bazének : | [24 empty] | VV | 0
|  | PR102 : (3,100+2,500)*2*0,300 |  | 3.36 | [22 empty] | VV | 0
|  | Mezisoučet |  | 3.36 | [22 empty] | VV | 1
|  | viz. statika - výkres tvaru stropu 1PP : | [24 empty] | VV | 0
|  | PR-232 : 0,500*2,425 |  | 1.2125 | [22 empty] | VV | 0
|  | PR-233 : 0,500*9,150 |  | 4.575 | [22 empty] | VV | 0
|  | PR-234 : 0,500*2,400 |  | 1.2 | [22 empty] | VV | 0
|  | PR-235 - PR-239 : 0,500*8,200*5 |  | 20.5 | [22 empty] | VV | 0
|  | PR-240 : 0,400*6,000 |  | 2.4 | [22 empty] | VV | 0
124 | 413351214R00 | Podpěrná konstrukce bednění nosníků přes 5 do 10 kPa, odstranění | m2 | 93.6425 |  | 0 |  | 0 |  | 0 | 21 | 0 | 0 | 0 | 0 | 0 | 801-1 | RTS 20/ I | Indiv | 0.33 | 30.9 |  | Práce |  |  |  | POL1_
|  | a jiných tyčových konstrukcí výšky do 4 m a se zesílením dna bednění, na plochu půdorysu | [24 empty] | SPI
|  | Odkaz na mn. položky pořadí 123 : 93,64250 |  | 93.6425 | [22 empty] | VV | 5
125 | 413361821R00 | Výztuž nosníků z betonářské oceli 10 505(R) | t | 24.0381 |  | 0 |  | 0 |  | 0 | 21 | 0 | 1.0194 | 24.5 | 0 | 0 | 801-1 | RTS 20/ I | Indiv | 51.252 | 1232 |  | Práce |  |  |  | POL1_
|  | stěnových, volných trámů, rámů, průvlaků, nosníků jeřábových drah, rámových příčlí, patrových i mezipatrových ztužidel, konzol, vodorovných táhel, trámů, obrubních a výztužných, lemujících nebo vyztužujících stropní a podobné střešní konstrukce. Včetně distančních prvků. | [24 empty] | SPI |  | stěnových, volných trámů, rámů, průvlaků, nosníků jeřábových drah, rámových příčlí, patrových i mezipatrových ztužidel, konzol, vodorovných táhel, trámů, obrubních a výztužných, lemujících nebo vyztužujících stropní a podobné střešní konstrukce. Včetně distančních prvků.
|  | Odkaz na mn. položky pořadí 120 : 17,57750*0,18 |  | 3.1639 | [22 empty] | VV | 5
|  | Odkaz na mn. položky pořadí 148 : 1,30300*0,17 |  | 0.22151 | [22 empty] | VV | 5
|  | Odkaz na mn. položky pořadí 149 : 31,57076*0,17 |  | 5.367 | [22 empty] | VV | 5
|  | Odkaz na mn. položky pořadí 150 : 89,91553*0,17 |  | 15.2856 | [22 empty] | VV | 5
126 | 416021121R00 | Podhledy na kovové konstrukci opláštěné deskami sádrokartonovými nosná konstrukce z profilů CD s přímým uchycením 1x deska, tloušťky 12,5 mm, standard, bez izolace | m2 | 140.323 |  | 0 |  | 0 |  | 0 | 21 | 0 | 0.0119 | 1.67 | 0 | 0 | 801-1 | RTS 20/ I | Indiv | 0.95 | 133.31 |  | Práce |  |  |  | POL1_
|  | S úpravou rohů, koutů a hran konstrukcí, přebroušení a tmelení spár. | [24 empty] | POP
|  | s.v. 2500 mm, BARVA BÍLÁ - PŘÍRUČNÍ SKLAD m.č. 309d, KANCELÁŘ (PLAVECKÁ ŠKOLA) m.č. 311, CHODBA m.č. 313, WC ŽENY m.č. 314, | [24 empty] | POP |  | s.v. 2500 mm, BARVA BÍLÁ - PŘÍRUČNÍ SKLAD m.č. 309d, KANCELÁŘ (PLAVECKÁ ŠKOLA) m.č. 311, CHODBA m.č. 313, WC ŽENY m.č. 314,
|  | WC MUŽI m.č. 315, WC INVALIDÉ m.č. 316, ÚKLID m.č. 317 | [24 empty] | POP
|  | s.v. 3000 mm, BARVA BÍLÁ - ŠATNA m.č. 319 | [24 empty] | POP
|  | s.v. 2500/3000 mm, BARVA BÍLÁ - m.š. 321 | [24 empty] | POP
|  | s.v. 2400 mm, BARVA BÍLÁ - ŠATNA MUŽI - PERSONÁL m.č. 226, ŠATNA ŽENY - PERSONÁL m.č. 229, CHODBA, SCHODIŠTĚ m.č. 223 (ČÁSTEČNÝ PODHLED) | [24 empty] | POP |  | s.v. 2400 mm, BARVA BÍLÁ - ŠATNA MUŽI - PERSONÁL m.č. 226, ŠATNA ŽENY - PERSONÁL m.č. 229, CHODBA, SCHODIŠTĚ m.č. 223 (ČÁSTEČNÝ PODHLED)
|  | s.v. 2500 mm, BARVA BÍLÁ - PLAVECKÁ ŠKOLA - ŠATNA m.č. 236 | [24 empty] | POP
|  | s.v. 2600 mm, BARVA BÍLÁ - SKLAD DKP A VRATNÝCH OBALŮ m.č. 206 | [24 empty] | POP
|  | s.v. 3000 mm, BARVA BÍLÁ - DENNÍ MÍSTNOST PERSONÁLU m.č. 230 | [24 empty] | POP
|  | viz. výkres 205 - půdorys 1. nadzemí - podhledy : | [24 empty] | VV | 0
|  | s.v. 2500 mm : | [24 empty] | VV | 0
|  | 309d : 5,725 |  | 5.725 | [22 empty] | VV | 0
|  | 311 : 11,043 |  | 11.043 | [22 empty] | VV | 0
|  | 313 : 1,500*3,750 |  | 5.625 | [22 empty] | VV | 0
|  | 314 : 10,129 |  | 10.129 | [22 empty] | VV | 0
|  | 315 : 2,875*3,750 |  | 10.7812 | [22 empty] | VV | 0
|  | 316 : 1,800*2,150 |  | 3.87 | [22 empty] | VV | 0
|  | 317 : 1,800*1,350 |  | 2.43 | [22 empty] | VV | 0
|  | 321 : 3,850*3,700 |  | 14.245 | [22 empty] | VV | 0
|  | s.v. 3000 mm : | [24 empty] | VV | 0
|  | 319 : 4,800*1,500 |  | 7.2 | [22 empty] | VV | 0
|  | 321 : 3,850*1,500 |  | 5.775 | [22 empty] | VV | 0
|  | viz. výkres 204 - půdorys 1. podzemí - podhledy : | [24 empty] | VV | 0
|  | s.v. 2400 mm : | [24 empty] | VV | 0
|  | 226 : 2,525*2,300 |  | 5.8075 | [22 empty] | VV | 0
|  | 229 : 2,525*2,425 |  | 6.1231 | [22 empty] | VV | 0
|  | 223 : 1,200*4,800 |  | 5.76 | [22 empty] | VV | 0
|  | s.v. 2500 mm : | [24 empty] | VV | 0
|  | 236 : 2,250*4,400 |  | 9.9 | [22 empty] | VV | 0
|  | s.v. 2600 mm : | [24 empty] | VV | 0
|  | 206 : 4,375*4,325 |  | 18.9219 | [22 empty] | VV | 0
|  | s.v. 3000 mm : | [24 empty] | VV | 0
|  | 230 : 4,475*1,750 |  | 7.8312 | [22 empty] | VV | 0
|  | viz. výkres půdorys 1.podzemí, řez : | [24 empty] | VV | 0
|  | osa I/3-8, řez B-B strop : 0,280*(25,500+3,600*2) |  | 9.156 | [22 empty] | VV | 0
127 | 416021122R00 | Podhledy na kovové konstrukci opláštěné deskami sádrokartonovými nosná konstrukce z profilů CD s přímým uchycením 1x deska, tloušťky 12,5 mm, protipožární, bez izolace | m2 | 38.255 |  | 0 |  | 0 |  | 0 | 21 | 0 | 0.01327 | 0.51 | 0 | 0 | 801-1 | RTS 20/ I | Indiv | 0.95 | 36.34 |  | Práce |  |  |  | POL1_
|  | S úpravou rohů, koutů a hran konstrukcí, přebroušení a tmelení spár. | [24 empty] | POP
|  | s.v. 3000 mm, BARVA BÍLÁ, POUŽITÍ: m.č. 320. | [24 empty] | POP
|  | viz. výkres 205 - půdorys 1. nadzemí - podhledy : | [24 empty] | VV | 0
|  | 320 : 20,875 |  | 20.875 | [22 empty] | VV | 0
|  | viz. výkres půdorys 1.nadzemí : | [24 empty] | VV | 0
|  | 325 - řez E-E montážní otvor : 2,200*3,950 |  | 8.69 | [22 empty] | VV | 0
|  | viz. výkres půdorys 1. podzemí : | [24 empty] | VV | 0
|  | 232 : 2,200*3,950 |  | 8.69 | [22 empty] | VV | 0
128 | 416021123R00 | Podhledy na kovové konstrukci opláštěné deskami sádrokartonovými nosná konstrukce z profilů CD s přímým uchycením 1x deska, tloušťky 12,5 mm, impregnovaná, bez izolace | m2 | 138.9099 |  | 0 |  | 0 |  | 0 | 21 | 0 | 0.01201 | 1.67 | 0 | 0 | 801-1 | RTS 20/ I | Indiv | 0.95 | 131.96 |  | Práce |  |  |  | POL1_
|  | S úpravou rohů, koutů a hran konstrukcí, přebroušení a tmelení spár. | [24 empty] | POP
|  | s.v. PODHLEDU 2100 mm, BARVA BÍLÁ. | [24 empty] | POP
|  | POUŽITÍ: PODHLED V ČÁSTI BAZÉNOVÉ HALY m.č. 216 - MEZI OSAMI "9" AŽ "10" | [24 empty] | POP
|  | s.v. 2400 m, BARVA BÍLÁ. | [24 empty] | POP
|  | POUŽITÍ: SOC.ZAŘÍZENÍ MUŽI - PERSONÁL m.č. 227, SOC.ZAŘÍZENÍ ŽENY - PERSONÁL m.č. 228 | [24 empty] | POP
|  | s.v. 2500 m, BARVA BÍLÁ. | [24 empty] | POP
|  | POUŽITÍ: PLAVČÍK, ZÁZEMÍ PLAVČÍKA m.č. 220, PLAVECKÁ ŠKOLA - SKLAD m.č. 225 | [24 empty] | POP
|  | s.v. 2600 mm, BARVA BÍLÁ. | [24 empty] | POP
|  | POUŽITÍ: WC A SPRCHA INVALIDÉ m.č. 209, WC MUŽI m.č. 211, SPRCHY MUŽI m.č. 212, WC ŽENY m.č. 214, SPRCHY ŽENY m.č. 215 | [24 empty] | POP |  | POUŽITÍ: WC A SPRCHA INVALIDÉ m.č. 209, WC MUŽI m.č. 211, SPRCHY MUŽI m.č. 212, WC ŽENY m.č. 214, SPRCHY ŽENY m.č. 215
|  | PROVEDENÍ JAKO SNÍŽENÝ PODHLED V BAZÉNOVÉ HALE - VIZ. STAVEBNÍ ŘEZY, V PROSTORU OD NOSNÉ STĚNY NA OSE D SMĚREM | [24 empty] | POP |  | PROVEDENÍ JAKO SNÍŽENÝ PODHLED V BAZÉNOVÉ HALE - VIZ. STAVEBNÍ ŘEZY, V PROSTORU OD NOSNÉ STĚNY NA OSE D SMĚREM
|  | DO HALY JAKO ZAVĚŠENÝ PODHLED | [24 empty] | POP
|  | viz. výkres 205 - půdorys 1. nadzemí - podhledy : | [24 empty] | VV | 0
|  | sv 2100 : | [24 empty] | VV | 0
|  | 309c : 1,725*2,695 |  | 4.6489 | [22 empty] | VV | 0
|  | viz. výkres 204 - půdorys 1. podzemí - podhledy : | [24 empty] | VV | 0
|  | sv 2400 : | [24 empty] | VV | 0
|  | 227 : 2,525*1,600 |  | 4.04 | [22 empty] | VV | 0
|  | 228 : 2,525*1,600 |  | 4.04 | [22 empty] | VV | 0
|  | sv 2500 : | [24 empty] | VV | 0
|  | 220 : 6,350*2,200 |  | 13.97 | [22 empty] | VV | 0
|  | 225 : 2,425*4,400 |  | 10.67 | [22 empty] | VV | 0
|  | sv 2600 : | [24 empty] | VV | 0
|  | 209 : 2,750*2,200 |  | 6.05 | [22 empty] | VV | 0
|  | 211 : 5,050*2,200 |  | 11.11 | [22 empty] | VV | 0
|  | 212 : 4,950*2,200 |  | 10.89 | [22 empty] | VV | 0
|  | 214 : 4,825*2,200 |  | 10.615 | [22 empty] | VV | 0
|  | 215 : 4,950*2,200 |  | 10.89 | [22 empty] | VV | 0
|  | snížení podhled v bazénové hale : | [24 empty] | VV | 0
|  | 216 mezi osami D-E : 16,250*1,700 |  | 27.625 | [22 empty] | VV | 0
|  | 14,330*1,700 |  | 24.361 | [22 empty] | VV | 0
129 | 416022223R00 | Podhledy na kovové konstrukci opláštěné deskami sádrokartonovými dvouúrovňový křížový rošt z profilů CD zavěšený 2x deska, tloušťky 12,5 mm, impregnovaná, , bez izolace | m2 | 26.848 |  | 0 |  | 0 |  | 0 | 21 | 0 | 0.02262 | 0.61 | 0 | 0 | 801-1 | RTS 20/ I | Indiv | 1.13 | 30.34 |  | Práce |  |  |  | POL1_
|  | S úpravou rohů, koutů a hran konstrukcí, přebroušení a tmelení spár. | [24 empty] | POP
|  | V PROSTORU OD NOSNÉ STĚNY NA OSE D SMĚREM DO HALY JAKO ZAVĚŠENÝ PODHLED, V PŘEDNÍ ČÁSTI DVOJITĚ OPLÁŠTĚNÝ NA HLOUBKU 800 mm. | [24 empty] | POP |  | V PROSTORU OD NOSNÉ STĚNY NA OSE D SMĚREM DO HALY JAKO ZAVĚŠENÝ PODHLED, V PŘEDNÍ ČÁSTI DVOJITĚ OPLÁŠTĚNÝ NA HLOUBKU 800 mm.
|  | viz. výkres 204 - půdorys 1. podzemí - podhledy : | [24 empty] | VV | 0
|  | snížení podhled v bazénové hale : | [24 empty] | VV | 0
|  | 216 mezi osami D-E : 16,250*0,800 |  | 13 | [22 empty] | VV | 0
|  | 11,920*0,200 |  | 2.384 | [22 empty] | VV | 0
|  | 14,330*0,800 |  | 11.464 | [22 empty] | VV | 0
130 | 416093113R00 | Doplňkové práce čelo podhledu SDK výšky do 200 mm, z impregnovaných desek proti vlhkosti , tloušťky 12,5 mm | m2 | 8.5 |  | 0 |  | 0 |  | 0 | 21 | 0 | 0.01812 | 0.15 | 0 | 0 | 801-1 | RTS 20/ I | Indiv | 1.05 | 8.93 |  | Práce |  |  |  | POL1_
|  | Bez dodávky izolace. | [24 empty] | POP
|  | V PROSTORU OD NOSNÉ STĚNY NA OSE D SMĚREM DO HALY JAKO ZAVĚŠENÝ PODHLED, V PŘEDNÍ ČÁSTI OPLÁŠTĚNÝ NA VÝŠKU 200 mm. | [24 empty] | POP |  | V PROSTORU OD NOSNÉ STĚNY NA OSE D SMĚREM DO HALY JAKO ZAVĚŠENÝ PODHLED, V PŘEDNÍ ČÁSTI OPLÁŠTĚNÝ NA VÝŠKU 200 mm.
|  | viz. výkres 204 - půdorys 1. podzemí - podhledy : | [24 empty] | VV | 0
|  | snížení podhled v bazénové hale : | [24 empty] | VV | 0
|  | 216 mezi osami D-E : 16,250*0,200 |  | 3.25 | [22 empty] | VV | 0
|  | 11,920*0,200 |  | 2.384 | [22 empty] | VV | 0
|  | 14,330*0,200 |  | 2.866 | [22 empty] | VV | 0
131 | 416093121R00 | Doplňkové práce čelo podhledu SDK výšky od 200 do 500 mm, z desek standard, tloušťky 12,5 mm | m2 | 1.925 |  | 0 |  | 0 |  | 0 | 21 | 0 | 0.01369 | 0.03 | 0 | 0 | 801-1 | RTS 20/ I | Indiv | 0.95 | 1.83 |  | Práce |  |  |  | POL1_
|  | bez dodávky izolace | [24 empty] | POP
|  | viz. výkres 205 - půdorys 1. nadzemí - podhledy : | [24 empty] | VV | 0
|  | 321 : 3,850*0,500 |  | 1.925 | [22 empty] | VV | 0
132 | 416093123R00 | Doplňkové práce čelo podhledu SDK výšky od 200 do 500 mm, z impregnovaných desek proti vlhkosti , tloušťky 12,5 mm | m2 | 2.415 |  | 0 |  | 0 |  | 0 | 21 | 0 | 0.0138 | 0.03 | 0 | 0 | 801-1 | RTS 20/ I | Indiv | 0.95 | 2.29 |  | Práce |  |  |  | POL1_
|  | bez dodávky izolace | [24 empty] | POP
|  | viz. výkres 204 - půdorys 1. podzemí - podhledy : | [24 empty] | VV | 0
|  | 216 osa 9-10 : (1,850*2+3,200)*0,350 |  | 2.415 | [22 empty] | VV | 0
133 | 416093131R00 | Doplňkové práce čelo podhledu SDK výšky od 500 do 800 mm, z desek standard, tloušťky 12,5 mm | m2 | 0.84 |  | 0 |  | 0 |  | 0 | 21 | 0 | 0.01261 | 0.01 | 0 | 0 | 801-1 | RTS 20/ I | Indiv | 0.9 | 0.76 |  | Práce |  |  |  | POL1_
|  | bez dodávky izolace | [24 empty] | POP
|  | viz. výkres 204 - půdorys 1. podzemí - podhledy : | [24 empty] | VV | 0
|  | s.v. 2400 mm : | [24 empty] | VV | 0
|  | 223 : 1,200*0,700 |  | 0.84 | [22 empty] | VV | 0
134 | 416093141R00 | Doplňkové práce čelo podhledu SDK výšky od 800 do 1250 mm, z desek standard, tloušťky 12,5 mm | m2 | 16.164 |  | 0 |  | 0 |  | 0 | 21 | 0 | 0.01202 | 0.19 | 0 | 0 | 801-1 | RTS 20/ I | Indiv | 0.85 | 13.74 |  | Práce |  |  |  | POL1_
|  | Bez dodávky izolace. | [24 empty] | POP
|  | PŘED VÝTAHEM s.v. 2700 mm, PŘED SCHODIŠTĚM s.v. 3750 mm, MEZI TĚMITO VÝŠKAMI OPLÁŠTĚNÍ SDK NA VÝŠKU 1050 mm. | [24 empty] | POP |  | PŘED VÝTAHEM s.v. 2700 mm, PŘED SCHODIŠTĚM s.v. 3750 mm, MEZI TĚMITO VÝŠKAMI OPLÁŠTĚNÍ SDK NA VÝŠKU 1050 mm.
|  | BARVA BÍLÁ. | [24 empty] | POP
|  | POUŽITÍ: HALA SCHODIŠTĚ - NÁVŠTĚVNÍCI m.č. 201 | [24 empty] | POP
|  | viz. výkres 204 - půdorys 1. podzemí - podhledy : | [24 empty] | VV | 0
|  | 201 : (9,575+3,895)*1,200 |  | 16.164 | [22 empty] | VV | 0
135 | 416093143R00 | Doplňkové práce čelo podhledu SDK výšky od 800 do 1250 mm, z impregnovaných desek proti vlhkosti , tloušťky 12,5 mm | m2 | 50.7875 |  | 0 |  | 0 |  | 0 | 21 | 0 | 0.01213 | 0.62 | 0 | 0 | 801-1 | RTS 20/ I | Indiv | 0.85 | 43.17 |  | Práce |  |  |  | POL1_
|  | Bez dodávky izolace. | [24 empty] | POP
|  | V HLOUBCE 800 mm OD OKRAJE UZAVŘENÝ SVISLOU KONSTRUKCÍ OPLÁŠTĚNOU SDK DO VLHKA AŽ PO STROPNÍ DESKU, VÝŠKA cca 1195 mm. | [24 empty] | POP |  | V HLOUBCE 800 mm OD OKRAJE UZAVŘENÝ SVISLOU KONSTRUKCÍ OPLÁŠTĚNOU SDK DO VLHKA AŽ PO STROPNÍ DESKU, VÝŠKA cca 1195 mm.
|  | BARVA BÍLÁ. | [24 empty] | POP
|  | viz. výkres 204 - půdorys 1. podzemí - podhledy : | [24 empty] | VV | 0
|  | snížení podhled v bazénové hale : | [24 empty] | VV | 0
|  | 216 mezi osami D-E : 16,250*1,195 |  | 19.4187 | [22 empty] | VV | 0
|  | 11,920*1,195 |  | 14.2444 | [22 empty] | VV | 0
|  | 14,330*1,195 |  | 17.1243 | [22 empty] | VV | 0
136 | 416091082R00 | Příplatky k podhledům sádrokartonovým příplatek k podhledu sádrokartonovému za plochu přes 2 do 5 m2 | m2 | 19.0289 |  | 0 |  | 0 |  | 0 | 21 | 0 | 0 | 0 | 0 | 0 | 801-1 | RTS 20/ I | Indiv | 0.43 | 8.18 |  | Práce |  |  |  | POL1_
|  | viz. výkres 205 - půdorys 1. nadzemí - podhledy : | [24 empty] | VV | 0
|  | s.v. 2500 mm : | [24 empty] | VV | 0
|  | 316 : 1,800*2,150 |  | 3.87 | [22 empty] | VV | 0
|  | 317 : 1,800*1,350 |  | 2.43 | [22 empty] | VV | 0
|  | viz. výkres 205 - půdorys 1. nadzemí - podhledy : | [24 empty] | VV | 0
|  | sv 2100 : | [24 empty] | VV | 0
|  | 309c : 1,725*2,695 |  | 4.6489 | [22 empty] | VV | 0
|  | viz. výkres 204 - půdorys 1. podzemí - podhledy : | [24 empty] | VV | 0
|  | sv 2400 : | [24 empty] | VV | 0
|  | 227 : 2,525*1,600 |  | 4.04 | [22 empty] | VV | 0
|  | 228 : 2,525*1,600 |  | 4.04 | [22 empty] | VV | 0
137 | 416091083R00 | Příplatky k podhledům sádrokartonovým příplatek k podhledu sádrokartonovému za plochu přes 5 do 10 m2 | m2 | 74.4869 |  | 0 |  | 0 |  | 0 | 21 | 0 | 0 | 0 | 0 | 0 | 801-1 | RTS 20/ I | Indiv | 0.28 | 20.86 |  | Práce |  |  |  | POL1_
|  | viz. výkres 205 - půdorys 1. nadzemí - podhledy : | [24 empty] | VV | 0
|  | s.v. 2500 mm : | [24 empty] | VV | 0
|  | 309d : 5,725 |  | 5.725 | [22 empty] | VV | 0
|  | 313 : 1,500*3,750 |  | 5.625 | [22 empty] | VV | 0
|  | s.v. 3000 mm : | [24 empty] | VV | 0
|  | 319 : 4,800*1,500 |  | 7.2 | [22 empty] | VV | 0
|  | 321 : 3,850*1,500 |  | 5.775 | [22 empty] | VV | 0
|  | viz. výkres 204 - půdorys 1. podzemí - podhledy : | [24 empty] | VV | 0
|  | s.v. 2400 mm : | [24 empty] | VV | 0
|  | 226 : 2,525*2,300 |  | 5.8075 | [22 empty] | VV | 0
|  | 229 : 2,525*2,425 |  | 6.1231 | [22 empty] | VV | 0
|  | 223 : 1,200*4,800 |  | 5.76 | [22 empty] | VV | 0
|  | s.v. 2500 mm : | [24 empty] | VV | 0
|  | 236 : 2,250*4,400 |  | 9.9 | [22 empty] | VV | 0
|  | s.v. 3000 mm : | [24 empty] | VV | 0
|  | 230 : 4,475*1,750 |  | 7.8312 | [22 empty] | VV | 0
|  | viz. výkres 204 - půdorys 1. podzemí - podhledy : | [24 empty] | VV | 0
|  | sv 2600 : | [24 empty] | VV | 0
|  | 209 : 2,750*2,200 |  | 6.05 | [22 empty] | VV | 0
|  | viz. výkres půdorys 1. podzemí : | [24 empty] | VV | 0
|  | 232 : 2,200*3,950 |  | 8.69 | [22 empty] | VV | 0
138 | 430321414R00 | Beton schodišťových konstrukcí (stupňů, schodnic, ramen, podest s nosníky) železový třídy C 25/30 | m3 | 14.2387 |  | 0 |  | 0 |  | 0 | 21 | 0 | 2.5251 | 35.95 | 0 | 0 | 801-1 | RTS 20/ I | Indiv | 3.77 | 53.68 |  | Práce |  |  |  | POL1_
|  | XC3 – Cl. 0,2 – D max 16 – S3 | [24 empty] | POP
|  | Max. průsak 40 mm podle ČSN EN 12 390-8 | [24 empty] | POP
|  | viz. statika - výkres schodiště : | [24 empty] | VV | 0
|  | SCH-201 : | [24 empty] | VV | 0
|  | řez 1-1 : 1,029*1,600 |  | 1.6464 | [22 empty] | VV | 0
|  | řez 2-2 : 1,194*1,600 |  | 1.9104 | [22 empty] | VV | 0
|  | řez 3-3 : 0,225*1,600 |  | 0.36 | [22 empty] | VV | 0
|  | SCH-101 : | [24 empty] | VV | 0
|  | řez 1-1, 2-2 : (0,497+0,525)/2*1,100 |  | 0.5621 | [22 empty] | VV | 0
|  | řez 3-3, 4-4 : (0,626+0,550)/2*1,100 |  | 0.6468 | [22 empty] | VV | 0
|  | řez 6-6 : 0,140*1,100 |  | 0.154 | [22 empty] | VV | 0
|  | SCH-102 : | [24 empty] | VV | 0
|  | řez 1-1, 2-2 : (0,650+0,672)/2*1,100 |  | 0.7271 | [22 empty] | VV | 0
|  | řez 3-3, 4-4 : (1,006+0,940)/2*1,100 |  | 1.0703 | [22 empty] | VV | 0
|  | řez 6-6 : 0,140*1,100 |  | 0.154 | [22 empty] | VV | 0
|  | viz. statika - tobogan : | [24 empty] | VV | 0
|  | ramena : | [24 empty] | VV | 0
|  | řez B-B : | [24 empty] | VV | 0
|  | 1-7 : 0,550*0,800 |  | 0.44 | [22 empty] | VV | 0
|  | 15-21 : 0,580*0,800 |  | 0.464 | [22 empty] | VV | 0
|  | řez A-A : | [24 empty] | VV | 0
|  | 8-14 : 0,570*0,800 |  | 0.456 | [22 empty] | VV | 0
|  | 22-34 : 1,020*0,800 |  | 0.816 | [22 empty] | VV | 0
|  | řez C-C : | [24 empty] | VV | 0
|  | 8-16 : 0,720*0,800 |  | 0.576 | [22 empty] | VV | 0
|  | 38-42 : 0,430*0,800 |  | 0.344 | [22 empty] | VV | 0
|  | řez D-D : | [24 empty] | VV | 0
|  | 35-37 : 0,290*0,800 |  | 0.232 | [22 empty] | VV | 0
|  | podesty : | [24 empty] | VV | 0
|  | -3,225 : 0,800*2,600*0,150 |  | 0.312 | [22 empty] | VV | 0
|  | -2,050 : 1,734*0,150 |  | 0.2601 | [22 empty] | VV | 0
|  | -1,700 : 1,700*2,600*0,150 |  | 0.663 | [22 empty] | VV | 0
|  | -0,768 : 0,800*1,700*0,150 |  | 0.204 | [22 empty] | VV | 0
|  | +1,414 : 0,890*0,150 |  | 0.1335 | [22 empty] | VV | 0
|  | +1,934 : 0,890*0,150 |  | 0.1335 | [22 empty] | VV | 0
|  | +2,800 : 6,190*0,150 |  | 0.9285 | [22 empty] | VV | 0
|  | viz. statika - zákl. deska a stropní deska -4,500 : | [24 empty] | VV | 0
|  | SCH-4 : 1,045*1,000 |  | 1.045 | [22 empty] | VV | 0
139 | 430361821R00 | Výztuž schodišťových konstrukcí (stupňů, schodnic, ramen, podest s nosníky) z betonářské oceli 10505 | t | 0.92552 |  | 0 |  | 0 |  | 0 | 21 | 0 | 1.0209 | 0.94 | 0 | 0 | 801-1 | RTS 20/ I | Indiv | 54.168 | 50.13 |  | Práce |  |  |  | POL1_
|  | Včetně distančních prvků. | [24 empty] | SPI
|  | Odkaz na mn. položky pořadí 138 : 14,23877*0,065 |  | 0.92552 | [22 empty] | VV | 5
140 | 431351121R00 | Bednění podest a podstupňových desek přímočarých zřízení | m2 | 68.689 |  | 0 |  | 0 |  | 0 | 21 | 0 | 0.04597 | 3.16 | 0 | 0 | 801-1 | RTS 20/ I | Indiv | 2.3 | 157.98 |  | Práce |  |  |  | POL1_
|  | včetně podpěrné konstrukce o výšce do 4 m | [24 empty] | SPI
|  | s pomocným lešením o výšce podlahy do 1900 mm a pro zatížení do 1,5 kPa, | [24 empty] | POP
|  | viz. statika - výkres schodiště : | [24 empty] | VV | 0
|  | SCH-201 : | [24 empty] | VV | 0
|  | řez 1-1 : 5,115*1,600 |  | 8.184 | [22 empty] | VV | 0
|  | 3,445*0,300*2 |  | 2.067 | [22 empty] | VV | 0
|  | řez 2-2 : 5,965*1,600 |  | 9.544 | [22 empty] | VV | 0
|  | 3,980*0,300 |  | 1.194 | [22 empty] | VV | 0
|  | řez 3-3 : 1,060*1,600 |  | 1.696 | [22 empty] | VV | 0
|  | 1,055*0,300 |  | 0.3165 | [22 empty] | VV | 0
|  | viz. statika - tobogan : | [24 empty] | VV | 0
|  | ramena : | [24 empty] | VV | 0
|  | řez B-B : | [24 empty] | VV | 0
|  | 1-7 : 2,055*0,800 |  | 1.644 | [22 empty] | VV | 0
|  | 0,600*2 |  | 1.2 | [22 empty] | VV | 0
|  | 15-21 : 2,585*0,800 |  | 2.068 | [22 empty] | VV | 0
|  | 0,650*2 |  | 1.3 | [22 empty] | VV | 0
|  | řez A-A : | [24 empty] | VV | 0
|  | 8-14 : 2,565*0,800 |  | 2.052 | [22 empty] | VV | 0
|  | 0,600*1 |  | 0.6 | [22 empty] | VV | 0
|  | 22-34 : 4,560*0,800 |  | 3.648 | [22 empty] | VV | 0
|  | 1,100*1 |  | 1.1 | [22 empty] | VV | 0
|  | řez C-C : | [24 empty] | VV | 0
|  | 8-16 : 3,225*0,800 |  | 2.58 | [22 empty] | VV | 0
|  | 0,800*1 |  | 0.8 | [22 empty] | VV | 0
|  | 38-42 : 1,930*0,800 |  | 1.544 | [22 empty] | VV | 0
|  | 0,500*1 |  | 0.5 | [22 empty] | VV | 0
|  | řez D-D : | [24 empty] | VV | 0
|  | 35-37 : 1,270*0,800 |  | 1.016 | [22 empty] | VV | 0
|  | 0,400*1 |  | 0.4 | [22 empty] | VV | 0
|  | podesty : | [24 empty] | VV | 0
|  | -3,225 : 0,800*2,600 |  | 2.08 | [22 empty] | VV | 0
|  | 2,600*0,150 |  | 0.39 | [22 empty] | VV | 0
|  | -2,050 : 1,734 |  | 1.734 | [22 empty] | VV | 0
|  | 2,740*0,150 |  | 0.411 | [22 empty] | VV | 0
|  | -1,700 : 1,700*2,600 |  | 4.42 | [22 empty] | VV | 0
|  | 2,600*0,150 |  | 0.39 | [22 empty] | VV | 0
|  | -0,768 : 0,800*1,700 |  | 1.36 | [22 empty] | VV | 0
|  | (0,800+1,700)*0,150 |  | 0.375 | [22 empty] | VV | 0
|  | +1,414 : 0,890 |  | 0.89 | [22 empty] | VV | 0
|  | 1,910*0,150 |  | 0.2865 | [22 empty] | VV | 0
|  | +1,934 : 0,890 |  | 0.89 | [22 empty] | VV | 0
|  | 1,910*0,150 |  | 0.2865 | [22 empty] | VV | 0
|  | +2,800 : 6,190 |  | 6.19 | [22 empty] | VV | 0
|  | 3,350*0,150 |  | 0.5025 | [22 empty] | VV | 0
|  | viz. statika - zákl. deska a stropní deska -4,500 : | [24 empty] | VV | 0
|  | SCH-4 : 5,030*1,000 |  | 5.03 | [22 empty] | VV | 0
141 | 431351122R00 | Bednění podest a podstupňových desek přímočarých odstranění | m2 | 68.689 |  | 0 |  | 0 |  | 0 | 21 | 0 | 0 | 0 | 0 | 0 | 801-1 | RTS 20/ I | Indiv | 0.338 | 23.22 |  | Práce |  |  |  | POL1_
|  | včetně podpěrné konstrukce o výšce do 4 m | [24 empty] | SPI
|  | Odkaz na mn. položky pořadí 140 : 68,68900 |  | 68.689 | [22 empty] | VV | 5
142 | 431351125R00 | Bednění podest a podstupňových desek křivočarých zřízení | m2 | 19.7396 |  | 0 |  | 0 |  | 0 | 21 | 0 | 0.05476 | 1.08 | 0 | 0 | 801-1 | RTS 20/ I | Indiv | 4.31 | 85.08 |  | Práce |  |  |  | POL1_
|  | včetně podpěrné konstrukce o výšce do 4 m | [24 empty] | SPI
|  | s pomocným lešením o výšce podlahy do 1900 mm a pro zatížení do 1,5 kPa, | [24 empty] | POP
|  | viz. statika - výkres schodiště : | [24 empty] | VV | 0
|  | SCH-101 : | [24 empty] | VV | 0
|  | 5,315/cosx(33)*1,100 |  | 6.9711 | [22 empty] | VV | 0
|  | 3,110/cosx(33)*0,300 |  | 1.1125 | [22 empty] | VV | 0
|  | SCH-102 : | [24 empty] | VV | 0
|  | 7,365/cosx(33)*1,100 |  | 9.6599 | [22 empty] | VV | 0
|  | (0,580+5,000)/cosx(33)*0,300 |  | 1.996 | [22 empty] | VV | 0
143 | 431351126R00 | Bednění podest a podstupňových desek křivočarých odstranění | m2 | 19.7396 |  | 0 |  | 0 |  | 0 | 21 | 0 | 0 | 0 | 0 | 0 | 801-1 | RTS 20/ I | Indiv | 0.35 | 6.91 |  | Práce |  |  |  | POL1_
|  | včetně podpěrné konstrukce o výšce do 4 m | [24 empty] | SPI
|  | Odkaz na mn. položky pořadí 142 : 19,73957 |  | 19.7396 | [22 empty] | VV | 5
144 | 434311115R00 | Stupně dusané z betonu třídy C 20/25 | m | 13.5 |  | 0 |  | 0 |  | 0 | 21 | 0 | 0.11369 | 1.53 | 0 | 0 | 801-1 | RTS 20/ I | Indiv | 0.5685 | 7.67 |  | Práce |  |  |  | POL1_
|  | na terén nebo na desku z betonu prostého nebo prokládaného kamenem, bez potěru, se zahlazením povrchu, | [24 empty] | SPI |  | na terén nebo na desku z betonu prostého nebo prokládaného kamenem, bez potěru, se zahlazením povrchu,
|  | viz. výkres půdorys 1.nadzemí, řez F-F : | [24 empty] | VV | 0
|  | 323 : 2,250*3*2 |  | 13.5 | [22 empty] | VV | 0
145 | 434351141R00 | Bednění stupňů betonovaných na podstupňové desce nebo na terénu přímočarých zřízení | m2 | 72.0738 |  | 0 |  | 0 |  | 0 | 21 | 0 | 0.01693 | 1.22 | 0 | 0 | 801-1 | RTS 20/ I | Indiv | 1.5396 | 110.96 |  | Práce |  |  |  | POL1_
|  | viz. statika - výkres schodiště : | [24 empty] | VV | 0
|  | SCH-201 : 1,600*0,1654*26 |  | 6.8806 | [22 empty] | VV | 0
|  | 1,600*(2,700+0,900+3,600) |  | 11.52 | [22 empty] | VV | 0
|  | SCH-101 : | [24 empty] | VV | 0
|  | 5,840 |  | 5.84 | [22 empty] | VV | 0
|  | 1,100*0,1765*11 |  | 2.1357 | [22 empty] | VV | 0
|  | 1,110*0,1765*2 |  | 0.39183 | [22 empty] | VV | 0
|  | 1,320*0,1765*2 |  | 0.46596 | [22 empty] | VV | 0
|  | 1,270*0,1765*2 |  | 0.44831 | [22 empty] | VV | 0
|  | SCH-102 : 7,920 |  | 7.92 | [22 empty] | VV | 0
|  | 1,100*0,1792*18 |  | 3.5482 | [22 empty] | VV | 0
|  | 1,110*0,1792*2 |  | 0.39782 | [22 empty] | VV | 0
|  | 1,365*0,1792*2 |  | 0.48922 | [22 empty] | VV | 0
|  | 1,270*0,1792*2 |  | 0.45517 | [22 empty] | VV | 0
|  | viz. statika - tobogan : | [24 empty] | VV | 0
|  | ramena : | [24 empty] | VV | 0
|  | řez B-B : | [24 empty] | VV | 0
|  | 1-7 : 0,800*1,960 |  | 1.568 | [22 empty] | VV | 0
|  | 0,800*1,175 |  | 0.94 | [22 empty] | VV | 0
|  | 15-21 : 0,800*2,240 |  | 1.792 | [22 empty] | VV | 0
|  | 0,800*1,315 |  | 1.052 | [22 empty] | VV | 0
|  | řez A-A : | [24 empty] | VV | 0
|  | 8-14 : 0,800*2,240 |  | 1.792 | [22 empty] | VV | 0
|  | 0,800*1,245 |  | 0.996 | [22 empty] | VV | 0
|  | 22-34 : 0,800*3,920 |  | 3.136 | [22 empty] | VV | 0
|  | 0,800*2,350 |  | 1.88 | [22 empty] | VV | 0
|  | řez C-C : | [24 empty] | VV | 0
|  | 8-16 : 0,720*0,800 |  | 0.576 | [22 empty] | VV | 0
|  | 0,800*1,600 |  | 1.28 | [22 empty] | VV | 0
|  | 38-42 : 0,430*0,800 |  | 0.344 | [22 empty] | VV | 0
|  | 0,800*0,940 |  | 0.752 | [22 empty] | VV | 0
|  | řez D-D : | [24 empty] | VV | 0
|  | 35-37 : 1,120*0,800 |  | 0.896 | [22 empty] | VV | 0
|  | 0,800*0,590 |  | 0.472 | [22 empty] | VV | 0
|  | viz. výkres půdorys 1.nadzemí, řez F-F : | [24 empty] | VV | 0
|  | 323 - viditelné stupně v kvalitě pohledového betonu : 2,250*0,600*2 |  | 2.7 | [22 empty] | VV | 0
|  | 2,250*0,630*2 |  | 2.835 | [22 empty] | VV | 0
|  | 1,050*0,300*2*2 |  | 1.26 | [22 empty] | VV | 0
|  | viz. statika - zákl. deska a stropní deska -4,500 : | [24 empty] | VV | 0
|  | SCH-4 : 1,000*4,235 |  | 4.235 | [22 empty] | VV | 0
|  | 1,000*3,075 |  | 3.075 | [22 empty] | VV | 0
146 | 434351142R00 | Bednění stupňů betonovaných na podstupňové desce nebo na terénu přímočarých odstranění | m2 | 72.0738 |  | 0 |  | 0 |  | 0 | 21 | 0 | 0 | 0 | 0 | 0 | 801-1 | RTS 20/ I | Indiv | 0.26 | 18.74 |  | Práce |  |  |  | POL1_
|  | Odkaz na mn. položky pořadí 145 : 72,07376 |  | 72.0738 | [22 empty] | VV | 5
147 | 411321414R01 | Stropy deskové ze železobetonu C 25/30 - XC3, XD2 – Cl. 0,2 – D max 16 – S3 | m3 | 368.1832 |  | 0 |  | 0 |  | 0 | 21 | 0 | 2.5251 | 929.71 | 0 | 0 |  | Vlastní | Indiv | 0.99 | 364.5 |  | Práce |  |  |  | POL1_
|  | XC3, XD2 – Cl. 0,2 – D max 16 – S3 | [24 empty] | POP
|  | viz. statika - výkres tvaru stropu 1PP : | [24 empty] | VV | 0
|  | D-201 : 43,100*26,840*0,200 |  | 231.3608 | [22 empty] | VV | 0
|  | -21,300*0,200 |  | -4.26 | [22 empty] | VV | 0
|  | D-202 : 43,100*4,900*0,200 |  | 42.238 | [22 empty] | VV | 0
|  | D-203 : 331,490*0,200 |  | 66.298 | [22 empty] | VV | 0
|  | -(16,043+2,800+7,450+2,640)*0,200 |  | -5.7866 | [22 empty] | VV | 0
|  | D-204 : 9,150*2,800*0,200 |  | 5.124 | [22 empty] | VV | 0
|  | D-205 : 10,700*17,450*0,200 |  | 37.343 | [22 empty] | VV | 0
|  | -0,900*2,400*0,200 |  | -0.432 | [22 empty] | VV | 0
|  | -0,800*0,800*0,200 |  | -0.128 | [22 empty] | VV | 0
|  | -1,800*5,100*0,200 |  | -1.836 | [22 empty] | VV | 0
|  | -2,200*3,950*0,200 |  | -1.738 | [22 empty] | VV | 0
148 | 413321414R01 | Nosníky z betonu železového C 25/30 - XC3 – Cl. 0,2 – D max 16 – S3 | m3 | 1.303 |  | 0 |  | 0 |  | 0 | 21 | 0 | 2.5251 | 3.29 | 0 | 0 |  | Vlastní | Indiv | 0.87 | 1.13 |  | Práce |  |  |  | POL1_
|  | XC3 – Cl. 0,2 – D max 16 – S3 | [24 empty] | POP
|  | Max. průsak 40 mm podle ČSN EN 12 390-8 | [24 empty] | POP
|  | viz. statika - výkres 01 zákl. deska na -7,400 : | [24 empty] | VV | 0
|  | osa E-F/10-13, řez B-B, C-C : 1,000*(5,200-4,950)*0,400 |  | 0.1 | [22 empty] | VV | 0
|  | osa I-H/8-10 : 1,250*(5,200-4,950)*0,400 |  | 0.125 | [22 empty] | VV | 0
|  | 0,700*(5,200-4,950)*0,400 |  | 0.07 | [22 empty] | VV | 0
|  | viz. statika - zákl. deska a stropní deska -4,500 : | [24 empty] | VV | 0
|  | dětský bazének : | [24 empty] | VV | 0
|  | PR102 : (3,100+2,500)*2*0,300*0,300 |  | 1.008 | [22 empty] | VV | 0
149 | 413321414R02 | Nosníky z betonu železového pohledového C 25/30 - XC3, XD2 – Cl. 0,2 – D max 16 – S3 | m3 | 31.5708 |  | 0 |  | 0 |  | 0 | 21 | 0 | 2.5251 | 79.72 | 0 | 0 |  | Vlastní | Indiv | 0.87 | 27.47 |  | Práce |  |  |  | POL1_
|  | XC3, XD2 – Cl. 0,2 – D max 16 – S3 | [24 empty] | POP
|  | viz. statika - výkres tvaru stropu 1PP : | [24 empty] | VV | 0
|  | PR-202 : 0,965*0,500*43,100 |  | 20.7958 | [22 empty] | VV | 0
|  | PR-203 : 0,500*0,500*43,100 |  | 10.775 | [22 empty] | VV | 0
150 | 413321414R03 | Nosníky z betonu železového C 25/30 - XC3, XD2 – Cl. 0,2 – D max 16 – S3 | m3 | 89.9155 |  | 0 |  | 0 |  | 0 | 21 | 0 | 2.5251 | 227.04 | 0 | 0 |  | Vlastní | Indiv | 0.87 | 78.23 |  | Práce |  |  |  | POL1_
|  | XC3, XD2 – Cl. 0,2 – D max 16 – S3 | [24 empty] | POP
|  | viz. statika - výkres tvaru stropu 1PP : | [24 empty] | VV | 0
|  | PR-201 : 0,405*43,100 |  | 17.4555 | [22 empty] | VV | 0
|  | PR-204 - PR-211 : 0,500*0,300*4,695*8 |  | 5.634 | [22 empty] | VV | 0
|  | PR-212 - PR-219 : 0,500*0,725*11,000*8 |  | 31.9 | [22 empty] | VV | 0
|  | PR-220 - PR-227 : 0,500*0,490*9,600*8 |  | 18.816 | [22 empty] | VV | 0
|  | PR-228 : 0,500*0,300*34,150 |  | 5.1225 | [22 empty] | VV | 0
|  | PR-229 : 0,450*0,300*4,700 |  | 0.6345 | [22 empty] | VV | 0
|  | PR-230 : 0,500*0,300*4,250 |  | 0.6375 | [22 empty] | VV | 0
|  | PR-231 : 0,300*0,300*7,300 |  | 0.657 | [22 empty] | VV | 0
|  | PR-241 : 0,300*0,300*7,300 |  | 0.657 | [22 empty] | VV | 0
|  | PR-232 : 0,200*0,300*2,425 |  | 0.1455 | [22 empty] | VV | 0
|  | PR-233 : 0,400*0,300*9,150 |  | 1.098 | [22 empty] | VV | 0
|  | PR-234 : 0,400*0,300*2,400 |  | 0.288 | [22 empty] | VV | 0
|  | PR-235 - PR-239 : 0,500*0,300*8,200*5 |  | 6.15 | [22 empty] | VV | 0
|  | PR-240 : 0,400*0,300*6,000 |  | 0.72 | [22 empty] | VV | 0
151 | 413351107R01 | Bednění nosníků pohledové - zřízení | m2 | 212.483 |  | 0 |  | 0 |  | 0 | 21 | 0 | 0.0577 | 12.26 | 0 | 0 |  | Vlastní | Indiv | 0.95 | 201.86 |  | Práce |  |  |  | POL1_
|  | viz. statika - výkres tvaru stropu 1PP : | [24 empty] | VV | 0
|  | PR-202 : 0,965*2*43,100 |  | 83.183 | [22 empty] | VV | 0
|  | (0,500+0,250*2)*43,100 |  | 43.1 | [22 empty] | VV | 0
|  | PR-203 : 0,500*2*43,100 |  | 43.1 | [22 empty] | VV | 0
|  | (0,500+0,250*2)*43,100 |  | 43.1 | [22 empty] | VV | 0
152 | 413351213R01 | Podpěrná konstr.nosníků do 5,9 m,do 10 kPa - zřízení | m2 | 180.115 |  | 0 |  | 0 |  | 0 | 21 | 0 | 0.00633 | 1.14 | 0 | 0 |  | Vlastní | Indiv | 0.94 | 169.31 |  | Práce |  |  |  | POL1_
|  | viz. statika - výkres tvaru stropu 1PP : | [24 empty] | VV | 0
|  | PR-202 : 0,500*43,100 |  | 21.55 | [22 empty] | VV | 0
|  | PR-203 : 0,500*43,100 |  | 21.55 | [22 empty] | VV | 0
|  | PR-201 : 0,200*43,100 |  | 8.62 | [22 empty] | VV | 0
|  | PR-204 - PR-211 : 0,500*4,695*8 |  | 18.78 | [22 empty] | VV | 0
|  | PR-212 - PR-219 : 0,500*11,000*8 |  | 44 | [22 empty] | VV | 0
|  | PR-220 - PR-227 : 0,500*9,400*8 |  | 37.6 | [22 empty] | VV | 0
|  | PR-228 : 0,500*34,150 |  | 17.075 | [22 empty] | VV | 0
|  | PR-229 : 0,450*4,700 |  | 2.115 | [22 empty] | VV | 0
|  | PR-230 : 0,500*4,250 |  | 2.125 | [22 empty] | VV | 0
|  | PR-231 : 0,500*6,700 |  | 3.35 | [22 empty] | VV | 0
|  | PR-241 : 0,500*6,700 |  | 3.35 | [22 empty] | VV | 0
153 | 413351214R01 | Podpěrná konstr.nosníků do 5,9 m,10 kPa - odstranění | m2 | 180.115 |  | 0 |  | 0 |  | 0 | 21 | 0 | 0 | 0 | 0 | 0 |  | Vlastní | Indiv | 0.33 | 59.44 |  | Práce |  |  |  | POL1_
|  | Odkaz na mn. položky pořadí 152 : 180,11500 |  | 180.115 | [22 empty] | VV | 5
154 | 41R001 | D+M podhled děrovaný (akustický) | m2 | 147.852 |  | 0 |  | 0 |  | 0 | 21 | 0 | 0 | 0 | 0 | 0 |  | Vlastní | Indiv | 0 | 0 |  | Práce |  |  |  | POL1_
|  | PROVEDENÍ PODVĚŠENÁ DESKA, ODSTUP OD STĚNY (OD PRŮVLAKU) 150 mm, s.v. 2900 mm, BARVA BÍLÁ. | [24 empty] | POP
|  | POUŽITÍ: VSTUPNÍ HALA, RECEPCE m.č. 306, HALA SCHODIŠTĚ m.č. 307, OBČERSTVENÍ - ODB.PLOCHA m.č. 308, CHODBA m.č. 318 | [24 empty] | POP |  | POUŽITÍ: VSTUPNÍ HALA, RECEPCE m.č. 306, HALA SCHODIŠTĚ m.č. 307, OBČERSTVENÍ - ODB.PLOCHA m.č. 308, CHODBA m.č. 318
|  | viz. výkres 205 - půdorys 1. nadzemí - podhledy : | [24 empty] | VV | 0
|  | 306, 307, 308 : 125,822 |  | 125.822 | [22 empty] | VV | 0
|  | 318 : 22,030 |  | 22.03 | [22 empty] | VV | 0
155 | 41R002 | D+M podhled hladký, provedení jako zavěšená deska s nosem výšky 100 mm, šířky 250 mm, navazující uzavřenou boční deskou na děrovaný podhled s.v. 2900 mm | m | 18.025 |  | 0 |  | 0 |  | 0 | 21 | 0 | 0 | 0 | 0 | 0 |  | Vlastní | Indiv | 0 | 0 |  | Práce |  |  |  | POL1_
|  | PŘEKRYV A VÝŠKA PŘESAZENÍ VIZ. SCHEMATICKÉ ŘEZY V PŮDORYSE, PŘEKRYTÍ VYZNAČENO ŠRAFOVANĚ, s.v. 2900 mm, BARVA BÍLÁ. | [24 empty] | POP |  | PŘEKRYV A VÝŠKA PŘESAZENÍ VIZ. SCHEMATICKÉ ŘEZY V PŮDORYSE, PŘEKRYTÍ VYZNAČENO ŠRAFOVANĚ, s.v. 2900 mm, BARVA BÍLÁ.
|  | viz. výkres 205 - půdorys 1. nadzemí - podhledy : | [24 empty] | VV | 0
|  | bar m.č. 309a, částečně vstupní hala - recepce m.č. 306, : | [24 empty] | VV | 0
|  | částečně občerstvení - odb. plocha m.č. 308 : 7,300+10,725 |  | 18.025 | [22 empty] | VV | 0
156 | 41R003 | D+M podhled hladký, provedení jako zavěšená deska s nosem výšky 100 mm, šířky 150 mm, navazující uzavřenou boční deskou na děrovaný podhled s.v. 2900 mm | m | 5.75 |  | 0 |  | 0 |  | 0 | 21 | 0 | 0 | 0 | 0 | 0 |  | Vlastní | Indiv | 0 | 0 |  | Práce |  |  |  | POL1_
|  | PŘEKRYV A VÝŠKA PŘESAZENÍ VIZ. SCHEMATICKÉ ŘEZY V PŮDORYSE, PŘEKRYTÍ VYZNAČENO ŠRAFOVANĚ, s.v. 2900 mm, BARVA BÍLÁ. | [24 empty] | POP |  | PŘEKRYV A VÝŠKA PŘESAZENÍ VIZ. SCHEMATICKÉ ŘEZY V PŮDORYSE, PŘEKRYTÍ VYZNAČENO ŠRAFOVANĚ, s.v. 2900 mm, BARVA BÍLÁ.
|  | viz. výkres 205 - půdorys 1. nadzemí - podhledy : | [24 empty] | VV | 0
|  | bar m.č. 309a : 5,750 |  | 5.75 | [22 empty] | VV | 0
157 | 41R004 | D+M SDK podhled hladký, provedení podvěšená deska | m2 | 5.745 |  | 0 |  | 0 |  | 0 | 21 | 0 | 0 | 0 | 0 | 0 |  | Vlastní | Indiv | 0 | 0 |  | Práce |  |  |  | POL1_
|  | ODSTUP OD STĚNY (OD PRŮVLAKU) 150 mm, s.v. 2900 mm, BARVA BÍLÁ. | [24 empty] | POP
|  | POUŽITÍ: CHODBA m.č. 310 | [24 empty] | POP
|  | viz. výkres 205 - půdorys 1. nadzemí - podhledy : | [24 empty] | VV | 0
|  | 310 : 5,745 |  | 5.745 | [22 empty] | VV | 0
158 | 41R005 | D+M SDK podhled dřevěný, provedení hranoly 50x30 mm, mezera 10 mm, podkladní latě 50x30 mm | m2 | 88.489 |  | 0 |  | 0 |  | 0 | 21 | 0 | 0 | 0 | 0 | 0 |  | Vlastní | Indiv | 0 | 0 |  | Práce |  |  |  | POL1_
|  | LAZURA BARVA KOŇAK, BARVA STROPU RAL7022, s.v. 2990. | [24 empty] | POP
|  | POUŽITÍ: HLAVNÍ VSTUP - VENK.SEZENÍ m.č. 301, ZÁDVEŘÍ m.č. 303, KOČÁRKY m.č. 304 | [24 empty] | POP
|  | viz. výkres 205 - půdorys 1. nadzemí - podhledy : | [24 empty] | VV | 0
|  | 301 : 71,605 |  | 71.605 | [22 empty] | VV | 0
|  | 303 : 4,915*1,800 |  | 8.847 | [22 empty] | VV | 0
|  | 304 : 4,465*1,800 |  | 8.037 | [22 empty] | VV | 0
159 | 41R006 | D+M SDK podhled dřevěný, provedení hranoly 50x30 mm, mezera 20 mm, podkladní latě 50x30 mm | m2 | 9.737 |  | 0 |  | 0 |  | 0 | 21 | 0 | 0 | 0 | 0 | 0 |  | Vlastní | Indiv | 0 | 0 |  | Práce |  |  |  | POL1_
|  | LAZURA BARVA KOŇAK, BARVA STROPU RAL7022, PODHLED VE DVOU VÝŠKOVÝCH ÚROVNÍCH, V MÍSTĚ VZDUCHOTECHNIKY | [24 empty] | POP |  | LAZURA BARVA KOŇAK, BARVA STROPU RAL7022, PODHLED VE DVOU VÝŠKOVÝCH ÚROVNÍCH, V MÍSTĚ VZDUCHOTECHNIKY
|  | s.v. 2780 mm, VE ZBYTKU MÍSTNOSTÍ s.v. 2990, VIDITELNÝ BOK VÝŠKOVÉHO ROZDÍLU STEJNÝ DESIGN JAKO PODHLED | [24 empty] | POP |  | s.v. 2780 mm, VE ZBYTKU MÍSTNOSTÍ s.v. 2990, VIDITELNÝ BOK VÝŠKOVÉHO ROZDÍLU STEJNÝ DESIGN JAKO PODHLED
|  | (VÝŠKA cca 210 mm). | [24 empty] | POP
|  | POUŽITÍ: ZMRZLINA m.č. 305, SKLAD NÁPOJŮ m.č. 328 | [24 empty] | POP
|  | viz. výkres 205 - půdorys 1. nadzemí - podhledy : | [24 empty] | VV | 0
|  | 305 : (1,870+0,760)*(1,040+0,760) |  | 4.734 | [22 empty] | VV | 0
|  | (1,870+1,040)*0,210 |  | 0.6111 | [22 empty] | VV | 0
|  | 328 : 2,185*(1,040+0,760) |  | 3.933 | [22 empty] | VV | 0
|  | 2,185*0,210 |  | 0.45885 | [22 empty] | VV | 0
160 | 41R007 | D+M skládaný akustický podhled s polozapuštěnou hranou s Pz konstrukcí do vlhkého prostředí, odolnou proti korozi, formát desek 1200x600 mm, tl. 20 mm, barva bílá | m2 | 615.235 |  | 0 |  | 0 |  | 0 | 21 | 0 | 0 | 0 | 0 | 0 |  | Vlastní | Indiv | 0 | 0 |  | Práce |  |  |  | POL1_
|  | PROVEDENÍ JAKO ZAVĚŠENÁ NAKLONĚNÁ ROVINA POD STROPNÍ DESKOU cca 40 cm, UMÍSTĚNÁ MEZI PRŮVLAKY, | [24 empty] | POP
|  | ODSTUP OD PRŮVLAKŮ 200 mm, VIZ. STAVEBNÍ ŘEZY. | [24 empty] | POP
|  | NAPŘ. ECOPHON HYGIENE. | [24 empty] | POP
|  | POUŽITÍ: PODHLED V BAZÉNOVÉ HALE m.č. 216 - MEZI OSAMI "E" AŽ "G" | [24 empty] | POP
|  | POUŽITÍ: PODHLED V BAZÉNOVÉ HALE m.č. 216 - MEZI OSAMI "G" AŽ "H" | [24 empty] | POP
|  | viz. výkres 204 - půdorys 1. podzemí - podhledy : | [24 empty] | VV | 0
|  | E-G : 3,100*7,200 |  | 22.32 | [22 empty] | VV | 0
|  | 4,100*7,200*7 |  | 206.64 | [22 empty] | VV | 0
|  | 16,335 |  | 16.335 | [22 empty] | VV | 0
|  | G-H : 3,100*10,600*2 |  | 65.72 | [22 empty] | VV | 0
|  | 4,100*10,600*7 |  | 304.22 | [22 empty] | VV | 0
161 | 41R008 | D+M skládaný akustický podhled s polozapuštěnou hranou s Pz konstrukcí do vlhkého prostředí, odolnou proti korozi, formát desek 1200x600 mm, tl. 20 mm, barva bílá | m2 | 59.04 |  | 0 |  | 0 |  | 0 | 21 | 0 | 0 | 0 | 0 | 0 |  | Vlastní | Indiv | 0 | 0 |  | Práce |  |  |  | POL1_
|  | PROVEDENÍ JAKO ZAVĚŠENÁ NAKLONĚNÁ ROVINA POD STROPNÍ DESKOU cca 40 cm, UMÍSTĚNÁ MEZI PRŮVLAKY, | [24 empty] | POP
|  | ODSTUP OD PRŮVLAKŮ 200 mm, VIZ. STAVEBNÍ ŘEZY. | [24 empty] | POP
|  | s.v. 4100 mm, NAPŘ. ECOPHON HYGIENE. | [24 empty] | POP
|  | POUŽITÍ: PODHLED DOJEZD TOBOGANU m.č. 217, RELAXAČNÍ ZÓNA m.č. 218, ZÁDVEŘÍ m.č. 237, MEZI OSAMI "H" AŽ "I" VE VNITŘNÍ ČÁSTI HALY | [24 empty] | POP |  | POUŽITÍ: PODHLED DOJEZD TOBOGANU m.č. 217, RELAXAČNÍ ZÓNA m.č. 218, ZÁDVEŘÍ m.č. 237, MEZI OSAMI "H" AŽ "I" VE VNITŘNÍ ČÁSTI HALY
|  | viz. výkres 204 - půdorys 1. podzemí - podhledy : | [24 empty] | VV | 0
|  | 217 : 4,100*4,100 |  | 16.81 | [22 empty] | VV | 0
|  | 3,100*4,100 |  | 12.71 | [22 empty] | VV | 0
|  | 218 : 3,100*4,100 |  | 12.71 | [22 empty] | VV | 0
|  | 4,100*4,100 |  | 16.81 | [22 empty] | VV | 0
162 | 41R009 | D+M podhled do prostředí trvale namáhaných vlhkem - Aquapanel, s.v. 2500 mm, barva bílá | m2 | 11.484 |  | 0 |  | 0 |  | 0 | 21 | 0 | 0 | 0 | 0 | 0 |  | Vlastní | Indiv | 0 | 0 |  | Práce |  |  |  | POL1_
|  | POUŽITÍ: PROHŘÍVACÍ KABINA m.č. 234 | [24 empty] | POP
|  | viz. výkres 204 - půdorys 1. podzemí - podhledy : | [24 empty] | VV | 0
|  | 234 : 5,220*2,200 |  | 11.484 | [22 empty] | VV | 0
163 | 41R010 | D+M SDK podhled do vlhkého prostředí, provedení podvěšená deska | m2 | 41.0175 |  | 0 |  | 0 |  | 0 | 21 | 0 | 0 | 0 | 0 | 0 |  | Vlastní | Indiv | 0 | 0 |  | Práce |  |  |  | POL1_
|  | ODSTUP OD STĚNY 150 mm, s.v. PODHLEDU 2600 mm, BARVA BÍLÁ. | [24 empty] | POP
|  | POUŽITÍ: CHODBA MUŽI m.č. 210, CHODBA ŽENY m.č. 213, WC INVALIDÉ - ŽENY m.č. 222 | [24 empty] | POP
|  | viz. výkres 205 - půdorys 1. nadzemí - podhledy : | [24 empty] | VV | 0
|  | 210 : 11,475*1,350+2,325*1,350 |  | 18.63 | [22 empty] | VV | 0
|  | 213 : 11,425*1,350+2,325*1,350 |  | 18.5625 | [22 empty] | VV | 0
|  | 222 : 2,125*1,800 |  | 3.825 | [22 empty] | VV | 0
164 | 41R011 | D+M uzavřená nika v podhledu s.v. 2715 mm výška 115 mm, šířka 150 mm | m | 26.925 |  | 0 |  | 0 |  | 0 | 21 | 0 | 0 | 0 | 0 | 0 |  | Vlastní | Indiv | 0 | 0 |  | Práce |  |  |  | POL1_
|  | PŘEKRYV A VÝŠKA PŘESAZENÍ VIZ. SCHEMATICKÉ ŘEZY V PŮDORYSE, PŘEKRYTÍ VYZNAČENO ŠRAFOVANĚ, s.v. 2900 mm, BARVA BÍLÁ. | [24 empty] | POP |  | PŘEKRYV A VÝŠKA PŘESAZENÍ VIZ. SCHEMATICKÉ ŘEZY V PŮDORYSE, PŘEKRYTÍ VYZNAČENO ŠRAFOVANĚ, s.v. 2900 mm, BARVA BÍLÁ.
|  | VČETNĚ POVRCHOVÉ ÚPRAVY. | [24 empty] | POP
|  | viz. výkres 205 - půdorys 1. nadzemí - podhledy : | [24 empty] | VV | 0
|  | 210 : 11,475+0,150+1,350+2,325 |  | 15.3 | [22 empty] | VV | 0
|  | 213 : 11,425+0,150+1,350+2,325 |  | 15.25 | [22 empty] | VV | 0
|  | -1,500 |  | -1.5 | [22 empty] | VV | 0
|  | -2,125 |  | -2.125 | [22 empty] | VV | 0
165 | 41R012 | D+M uzavřená nika v podhledu s.v. 2715 mm výška 2x 115 mm, šířka 150 mm | m | 3.625 |  | 0 |  | 0 |  | 0 | 21 | 0 | 0 | 0 | 0 | 0 |  | Vlastní | Indiv | 0 | 0 |  | Práce |  |  |  | POL1_
|  | PŘEKRYV A VÝŠKA PŘESAZENÍ VIZ. SCHEMATICKÉ ŘEZY V PŮDORYSE, PŘEKRYTÍ VYZNAČENO ŠRAFOVANĚ, s.v. 2900 mm, BARVA BÍLÁ. | [24 empty] | POP |  | PŘEKRYV A VÝŠKA PŘESAZENÍ VIZ. SCHEMATICKÉ ŘEZY V PŮDORYSE, PŘEKRYTÍ VYZNAČENO ŠRAFOVANĚ, s.v. 2900 mm, BARVA BÍLÁ.
|  | VČETNĚ POVRCHOVÉ ÚPRAVY. | [24 empty] | POP
|  | viz. výkres 205 - půdorys 1. nadzemí - podhledy : | [24 empty] | VV | 0
|  | 210 : 1,500 |  | 1.5 | [22 empty] | VV | 0
|  | 222 : 2,125 |  | 2.125 | [22 empty] | VV | 0
166 | 41R013 | D+M SDK podhled hladký, provedení podvěšená deska | m2 | 205.2275 |  | 0 |  | 0 |  | 0 | 21 | 0 | 0 | 0 | 0 | 0 |  | Vlastní | Indiv | 0 | 0 |  | Práce |  |  |  | POL1_
|  | ODSAZENÁ OD STĚNY 150 mm, s.v. 2700 mm, BARVA BÍLÁ. | [24 empty] | POP
|  | POUŽITÍ: ŠATNA NÁVŠTĚVNÍKŮ m.č. 208, NAD VSTUPEM DO HROMADNÝCH SPRCH, | [24 empty] | POP
|  | HALA SCHODIŠTĚ - NÁVŠTĚVNÍCI m.č. 201 | [24 empty] | POP
|  | SAMOSTATNÁ PODVĚŠENÁ DESKA VE STEJNÉ VÝŠCE 2700 mm. | [24 empty] | POP
|  | viz. výkres 204 - půdorys 1. podzemí - podhledy : | [24 empty] | VV | 0
|  | 208 : 22,250*7,775 |  | 172.9938 | [22 empty] | VV | 0
|  | 2,850*1,375 |  | 3.9188 | [22 empty] | VV | 0
|  | 201 : 28,315 |  | 28.315 | [22 empty] | VV | 0
167 | 41R014 | D+M SDK podhled hladký, provedení podvěšená deska | m2 | 8.253 |  | 0 |  | 0 |  | 0 | 21 | 0 | 0 | 0 | 0 | 0 |  | Vlastní | Indiv | 0 | 0 |  | Práce |  |  |  | POL1_
|  | ODSAZENÁ OD STĚNY 150 mm, s.v. 3750 mm, BARVA BÍLÁ. | [24 empty] | POP
|  | POUŽITÍ: V ČÁSTI PŘED SCHODIŠTĚM | [24 empty] | POP
|  | SAMOSTATNÁ PODVĚŠENÁ DESKA VE STEJNÉ VÝŠCE 2700 mm. | [24 empty] | POP
|  | viz. výkres 204 - půdorys 1. podzemí - podhledy : | [24 empty] | VV | 0
|  | 201 : 3,930*2,100 |  | 8.253 | [22 empty] | VV | 0
168 | 41R015 | D+M podhled z cementotřískové desky, kovová.kce CD. 1x deska tl. 18 mm | m2 | 107.1 |  | 0 |  | 0 |  | 0 | 21 | 0 | 0.01605 | 1.72 | 0 | 0 |  | Vlastní | Indiv | 1 | 107.1 |  | Práce |  |  |  | POL1_
|  | s úpravou rohů, koutů a hran konstrukcí, přebroušení a tmelení spár, | [24 empty] | POP
|  | viz. výkres půdorys 1.podzemí, řez : | [24 empty] | VV | 0
|  | osa I/3-8, řez B-B : 4,200*25,500 |  | 107.1 | [22 empty] | VV | 0
169 | 43R001 | D+M vylamovací prvek dvouřadý R8/150 | kus | 4 |  | 0 |  | 0 |  | 0 | 21 | 0 | 0 | 0 | 0 | 0 |  | Vlastní | Indiv | 0 | 0 |  | Práce |  |  |  | POL1_
|  | Např. Ferbox B 9-8-15 nebo jiný prvek stejných parametrů. | [24 empty] | POP
|  | viz. statika - výkres schodiště : | [24 empty] | VV | 0
|  | SCH-201 : | [24 empty] | VV | 0
|  | VV01 : 2,000 |  | 2 | [22 empty] | VV | 0
|  | viz. statika - výkres tvaru stěn ST-214 až ST-222, sloupů : | [24 empty] | VV | 0
|  | VV01 : 2,000 |  | 2 | [22 empty] | VV | 0
170 | 43R002 | D+M vylamovací prvek dvouřadý R8/200 | kus | 15 |  | 0 |  | 0 |  | 0 | 21 | 0 | 0 | 0 | 0 | 0 |  | Vlastní | Indiv | 0 | 0 |  | Práce |  |  |  | POL1_
|  | Např. Ferbox B 9-8-20 nebo jiný prvek stejných parametrů. | [24 empty] | POP
|  | viz. statika - výkres schodiště : | [24 empty] | VV | 0
|  | SCH-201 : | [24 empty] | VV | 0
|  | VV02 : 2,000 |  | 2 | [22 empty] | VV | 0
|  | viz. statika - výkres tobogan : | [24 empty] | VV | 0
|  | VV01 : 12,000 |  | 12 | [22 empty] | VV | 0
|  | viz. statika - výkres tvaru stěn ST-214 až ST-222, sloupů : | [24 empty] | VV | 0
|  | VV02 : 1,000 |  | 1 | [22 empty] | VV | 0
171 | 43R003 | D+M vylamovací prvek dvouřadý R8/150 | kus | 2 |  | 0 |  | 0 |  | 0 | 21 | 0 | 0 | 0 | 0 | 0 |  | Vlastní | Indiv | 0 | 0 |  | Práce |  |  |  | POL1_
|  | Např. Ferbox F 8-15 nebo jiný prvek stejných parametrů. | [24 empty] | POP
|  | viz. statika - výkres tobogan : | [24 empty] | VV | 0
|  | VV02 : 2,000 |  | 2 | [22 empty] | VV | 0
172 | 43R004 | D+M vylamovací prvek dvouřadý R8/200 | kus | 11 |  | 0 |  | 0 |  | 0 | 21 | 0 | 0 | 0 | 0 | 0 |  | Vlastní | Indiv | 0 | 0 |  | Práce |  |  |  | POL1_
|  | Např. Ferbox B 12-8-20 nebo jiný prvek stejných parametrů. | [24 empty] | POP
|  | viz. statika - výkres tvaru stropu 1PP : | [24 empty] | VV | 0
|  | VP201 : 11,000 |  | 11 | [22 empty] | VV | 0
173 | 43R005 | D+M vylamovací prvek ISO 301 délky 1000 mm | kus | 11 |  | 0 |  | 0 |  | 0 | 21 | 0 | 0 | 0 | 0 | 0 |  | Vlastní | Indiv | 0 | 0 |  | Práce |  |  |  | POL1_
|  | viz. statika - výkres tvary 1NP : | [24 empty] | VV | 0
|  | ISO 301 : 11,000 |  | 11 | [22 empty] | VV | 0
Díl: | 5 | Komunikace |  |  |  | 0 |  | 0 |  | 0 |  | 0 |  | 28.9 |  | 0 |  |  |  |  | 45.32 | [5 empty] | DIL
174 | 596811111R00 | Kladení dlažby z betonových nebo kameninových dlaždic do lože z kameniva těženého tloušťky do 30 mm | m2 | 49.0485 |  | 0 |  | 0 |  | 0 | 21 | 0 | 0.072 | 3.53 | 0 | 0 | 822-1 | RTS 20/ I | Indiv | 0.375 | 18.39 |  | Práce |  |  |  | POL1_
|  | komunikací pro pěší do velikosti dlaždic 0,25 m2 s provedením lože do tl. 30 mm, s vyplněním spár a se smetením přebytečného materiálu na vzdálenost do 3 m | [24 empty] | SPI |  | komunikací pro pěší do velikosti dlaždic 0,25 m2 s provedením lože do tl. 30 mm, s vyplněním spár a se smetením přebytečného materiálu na vzdálenost do 3 m
|  | viz. výkres půdorys střechy : | [24 empty] | VV | 0
|  | skladba S06 : | [24 empty] | VV | 0
|  | 8,000 |  | 8 | [22 empty] | VV | 0
|  | 31,000 |  | 31 | [22 empty] | VV | 0
|  | viz. půdorys 1.nadzemí, řez G-G : | [24 empty] | VV | 0
|  | skladba C2.1 : | [24 empty] | VV | 0
|  | 326 : 4,950*2,030 |  | 10.0485 | [22 empty] | VV | 0
175 | 596841111R00 | Kladení dlažby z betonových nebo kameninových dlaždic do lože z cementové malty tloušťky do 30 mm | m2 | 69.4 |  | 0 |  | 0 |  | 0 | 21 | 0 | 0.16848 | 11.69 | 0 | 0 | 822-1 | RTS 20/ I | Indiv | 0.388 | 26.93 |  | Práce |  |  |  | POL1_
|  | komunikací pro pěší do velikosti dlaždic 0,25 m2 s provedením lože do tl. 30 mm, s vyplněním spár a se smetením přebytečného materiálu na vzdálenost do 3 m | [24 empty] | SPI |  | komunikací pro pěší do velikosti dlaždic 0,25 m2 s provedením lože do tl. 30 mm, s vyplněním spár a se smetením přebytečného materiálu na vzdálenost do 3 m
|  | viz. výkres půdorys střechy : | [24 empty] | VV | 0
|  | skladba S05 : | [24 empty] | VV | 0
|  | 29,900 |  | 29.9 | [22 empty] | VV | 0
|  | 39,500 |  | 39.5 | [22 empty] | VV | 0
176 | 592453331R | dlažba betonová dvouvrstvá; čtverec; povrch hladký; šedá; l = 500 mm; š = 500 mm; tl. 50,0 mm | m2 | 124.3709 |  | 0 |  | 0 |  | 0 | 21 | 0 | 0.11 | 13.68 | 0 | 0 | SPCM | RTS 20/ I | Indiv | 0 | 0 |  | Specifikace |  |  |  | POL3_
|  | viz. výkres půdorys střechy : | [24 empty] | VV | 0
|  | skladba S05 : | [24 empty] | VV | 0
|  | 29,900 |  | 29.9 | [22 empty] | VV | 0
|  | 39,500 |  | 39.5 | [22 empty] | VV | 0
|  | skladba S06 : | [24 empty] | VV | 0
|  | 8,000 |  | 8 | [22 empty] | VV | 0
|  | 31,000 |  | 31 | [22 empty] | VV | 0
|  | viz. půdorys 1.nadzemí, řez G-G : | [24 empty] | VV | 0
|  | skladba C2.1 : | [24 empty] | VV | 0
|  | 326 : 4,950*2,030 |  | 10.0485 | [22 empty] | VV | 0
|  | Koeficient : 0,05 |  | 5.9224 | [22 empty] | VV | 4
Díl: | 6 | Úpravy povrchu, podlahy |  |  |  | 0 |  | 0 |  | 0 |  | 0 |  | 7.73 |  | 0 |  |  |  |  | 214.47 | [5 empty] | DIL
177 | 601011102R00 | Omítka stropů a podhledů z hotových směsí postřik, báze, cementová, , , | m2 | 194.7 |  | 0 |  | 0 |  | 0 | 21 | 0 | 0.00545 | 1.06 | 0 | 0 | 801-1 | RTS 20/ I | Indiv | 0.136 | 26.48 |  | Práce |  |  |  | POL1_
|  | po jednotlivých vrstvách | [24 empty] | SPI
|  | Včetně pomocného lešení. | [24 empty] | POP
|  | Odkaz na mn. položky pořadí 179 : 194,70000 |  | 194.7 | [22 empty] | VV | 5
178 | 601011112RT3 | Omítka stropů a podhledů z hotových směsí vrstva jádrová, vápenocementová, , tloušťka vrstvy 15 mm, | m2 | 194.7 |  | 0 |  | 0 |  | 0 | 21 | 0 | 0.0277 | 5.39 | 0 | 0 | 801-1 | RTS 20/ I | Indiv | 0.5641 | 109.83 |  | Práce |  |  |  | POL1_
|  | po jednotlivých vrstvách | [24 empty] | SPI
|  | Včetně pomocného lešení. | [24 empty] | POP
|  | Odkaz na mn. položky pořadí 179 : 194,70000 |  | 194.7 | [22 empty] | VV | 5
179 | 601011141RT3 | Omítka stropů a podhledů z hotových směsí vrstva štuková, vápenná, , tloušťka vrstvy 4 mm, | m2 | 194.7 |  | 0 |  | 0 |  | 0 | 21 | 0 | 0.00559 | 1.09 | 0 | 0 | 801-1 | RTS 20/ I | Indiv | 0.32 | 62.3 |  | Práce |  |  |  | POL1_
|  | po jednotlivých vrstvách | [24 empty] | SPI
|  | Včetně pomocného lešení. | [24 empty] | POP
|  | viz. výkres půdorys 1. nadzemí : | [24 empty] | VV | 0
|  | 309b : 12,800 |  | 12.8 | [22 empty] | VV | 0
|  | 312a : 3,000 |  | 3 | [22 empty] | VV | 0
|  | 312b : 4,600 |  | 4.6 | [22 empty] | VV | 0
|  | 322 : 7,200 |  | 7.2 | [22 empty] | VV | 0
|  | 327 : 8,800 |  | 8.8 | [22 empty] | VV | 0
|  | viz. výkres půdorys 1. podzemí : | [24 empty] | VV | 0
|  | 203 : 2,500 |  | 2.5 | [22 empty] | VV | 0
|  | 204 : 17,700 |  | 17.7 | [22 empty] | VV | 0
|  | 205 : 3,400 |  | 3.4 | [22 empty] | VV | 0
|  | 206 : 18,900 |  | 18.9 | [22 empty] | VV | 0
|  | 207 : 10,800 |  | 10.8 | [22 empty] | VV | 0
|  | 219 : 4,400 |  | 4.4 | [22 empty] | VV | 0
|  | 221 : 9,500 |  | 9.5 | [22 empty] | VV | 0
|  | 223 : 27,800 |  | 27.8 | [22 empty] | VV | 0
|  | 233 : 8,800 |  | 8.8 | [22 empty] | VV | 0
|  | viz. výkres půdorys 2. podzemí : | [24 empty] | VV | 0
|  | 101 : 23,300 |  | 23.3 | [22 empty] | VV | 0
|  | 102 : 6,800 |  | 6.8 | [22 empty] | VV | 0
|  | 103 : 7,900 |  | 7.9 | [22 empty] | VV | 0
|  | 104 : 11,500 |  | 11.5 | [22 empty] | VV | 0
|  | 111 : 5,000 |  | 5 | [22 empty] | VV | 0
180 | 602015187RT7 | Omítky stěn z hotových směsí omítka vrchní tenkovrstvá, silikonová, zatřená, tloušťka vrstvy 2 mm, | m2 | 50.5 |  | 0 |  | 0 |  | 0 | 21 | 0 | 0.00347 | 0.18 | 0 | 0 | 801-1 | RTS 20/ I | Indiv | 0.244 | 12.32 |  | Práce |  |  |  | POL1_
|  | po jednotlivých vrstvách | [24 empty] | SPI
|  | Odkaz na mn. položky pořadí 204 : 50,50000 |  | 50.5 | [22 empty] | VV | 5
181 | 602015191R00 | Omítky stěn z hotových směsí Doplňkové práce pro omítky stěn z hotových směsí podkladní nátěr pod tenkovrstvé omítky | m2 | 50.5 |  | 0 |  | 0 |  | 0 | 21 | 0 | 0.00019 | 0.01 | 0 | 0 | 801-1 | RTS 20/ I | Indiv | 0.07 | 3.54 |  | Práce |  |  |  | POL1_
|  | po jednotlivých vrstvách | [24 empty] | SPI
|  | Odkaz na mn. položky pořadí 180 : 50,50000 |  | 50.5 | [22 empty] | VV | 5
182 | 6R001 | Kladení betonové dlažby velkoformátové do lože z drceného štěrku tl. 30-40 mm | m2 | 79.8 |  | 0 |  | 0 |  | 0 | 21 | 0 | 0 | 0 | 0 | 0 |  | Vlastní | Indiv | 0 | 0 |  | Práce |  |  |  | POL1_
|  | viz. výkres půdorys 1.nadzemí : | [24 empty] | VV | 0
|  | skladba C3 : | [24 empty] | VV | 0
|  | 301 : 79,800 |  | 79.8 | [22 empty] | VV | 0
183 | 6R002 | D+M stěrka na betonovou konstrukci stropu, pro zvýšení odolnosti proti chemickým účinkům výparů v jímce | m2 | 63.7 |  | 0 |  | 0 |  | 0 | 21 | 0 | 0 | 0 | 0 | 0 |  | Vlastní | Indiv | 0 | 0 |  | Práce |  |  |  | POL1_
|  | viz. výkres půdorys 2. podzemí : | [24 empty] | VV | 0
|  | 108 : 14,600 |  | 14.6 | [22 empty] | VV | 0
|  | 109 : 24,200 |  | 24.2 | [22 empty] | VV | 0
|  | 110 : 24,900 |  | 24.9 | [22 empty] | VV | 0
184 | 6R101 | Velkoformátová dlažba 1200/800/120 mm - dodávka | m2 | 83.79 |  | 0 |  | 0 |  | 0 | 21 | 0 | 0 | 0 | 0 | 0 |  | Vlastní | Indiv | 0 | 0 |  | Specifikace |  |  |  | POL3_
|  | Odkaz na mn. položky pořadí 182 : 79,80000 |  | 79.8 | [22 empty] | VV | 5
|  | Koeficient : 0,05 |  | 3.99 | [22 empty] | VV | 4
Díl: | 61 | Úpravy povrchů vnitřní |  |  |  | 0 |  | 0 |  | 0 |  | 0 |  | 69.12 |  | 0 |  |  |  |  | 1885.46 | [5 empty] | DIL
185 | 612425931RT2 | Omítka vápenná vnitřního ostění omítkou štukovou | m2 | 3.0018 |  | 0 |  | 0 |  | 0 | 21 | 0 | 0.03491 | 0.1 | 0 | 0 | 801-4 | RTS 20/ I | Indiv | 1.1842 | 3.55 |  | Práce |  |  |  | POL1_
|  | okenního nebo dveřního, z pomocného pracovního lešení o výšce podlahy do 1900 mm a pro zatížení do 1,5 kPa, | [24 empty] | SPI |  | okenního nebo dveřního, z pomocného pracovního lešení o výšce podlahy do 1900 mm a pro zatížení do 1,5 kPa,
|  | viz. výkres půdorys 1. nadzemí : | [24 empty] | VV | 0
|  | 304 : 2,890*0,100 |  | 0.289 | [22 empty] | VV | 0
|  | 2,070*0,100 |  | 0.207 | [22 empty] | VV | 0
|  | 3,390*0,100 |  | 0.339 | [22 empty] | VV | 0
|  | 1,885*0,100*2 |  | 0.377 | [22 empty] | VV | 0
|  | 307 : 3,14*1,900*0,300 |  | 1.7898 | [22 empty] | VV | 0
186 | 612451071R00 | Vyspravení stěn vnitřních maltou cementovou | m2 | 13.578 |  | 0 |  | 0 |  | 0 | 21 | 0 | 0.00693 | 0.09 | 0 | 0 | 801-1 | RTS 20/ I | Indiv | 0.09 | 1.22 |  | Práce |  |  |  | POL1_
|  | neomítaných betonových nebo železobetonových monolitických i prefabrikovaných stěn vnitřních s rozetřením vysprávky do ztracena, | [24 empty] | SPI |  | neomítaných betonových nebo železobetonových monolitických i prefabrikovaných stěn vnitřních s rozetřením vysprávky do ztracena,
|  | viz. statika - výkres tvaru stěn ST-201 až ST-213 : | [24 empty] | VV | 0
|  | kruhová okna : | [24 empty] | VV | 0
|  | ST-201 : 6,130*0,300 |  | 1.839 | [22 empty] | VV | 0
|  | 4,715*0,300*2 |  | 2.829 | [22 empty] | VV | 0
|  | 5,500*0,300 |  | 1.65 | [22 empty] | VV | 0
|  | 3,140*0,300 |  | 0.942 | [22 empty] | VV | 0
|  | ST-202 : 6,130*0,300 |  | 1.839 | [22 empty] | VV | 0
|  | 4,715*0,300*2 |  | 2.829 | [22 empty] | VV | 0
|  | 5,500*0,300 |  | 1.65 | [22 empty] | VV | 0
187 | 612473185R00 | Omítky vnitřní zdiva ze suchých směsí příplatek za zabudované omítníky v ploše stěn | m2 | 1738.6557 |  | 0 |  | 0 |  | 0 | 21 | 0 | 8e-05 | 0.14 | 0 | 0 | 801-1 | RTS 20/ I | Indiv | 0 | 0 |  | Práce |  |  |  | POL1_
|  | omítka vápenocementová, strojně nebo ručně nanášená v podlaží i ve schodišti na jakýkoliv druh podkladu, kompletní souvrství | [24 empty] | SPI |  | omítka vápenocementová, strojně nebo ručně nanášená v podlaží i ve schodišti na jakýkoliv druh podkladu, kompletní souvrství
|  | Odkaz na mn. položky pořadí 190 : 1738,65570 |  | 1738.6557 | [22 empty] | VV | 5
188 | 612473186R00 | Omítky vnitřní zdiva ze suchých směsí příplatek za zabudované rohovníky | m | 173.8656 |  | 0 |  | 0 |  | 0 | 21 | 0 | 0.00046 | 0.08 | 0 | 0 | 801-1 | RTS 20/ I | Indiv | 0 | 0 |  | Práce |  |  |  | POL1_
|  | omítka vápenocementová, strojně nebo ručně nanášená v podlaží i ve schodišti na jakýkoliv druh podkladu, kompletní souvrství | [24 empty] | SPI |  | omítka vápenocementová, strojně nebo ručně nanášená v podlaží i ve schodišti na jakýkoliv druh podkladu, kompletní souvrství
|  | Odkaz na mn. položky pořadí 190 : 1738,65570*0,1 |  | 173.8656 | [22 empty] | VV | 5
189 | 612474510RT4 | Omítka vnitřní stěn ze suché směsi jednovrstvá filcovaná, , vápenocementová, na beton a vápenopískové zdivo, | m2 | 788.6095 |  | 0 |  | 0 |  | 0 | 21 | 0 | 0.0147 | 11.59 | 0 | 0 | 801-1 | RTS 20/ I | Indiv | 0.54 | 425.85 |  | Práce |  |  |  | POL1_
|  | kompletní souvrství | [24 empty] | SPI
|  | pod obklady : | [24 empty] | VV | 0
|  | Odkaz na mn. položky pořadí 573 : 190,11600 |  | 190.116 | [22 empty] | VV | 5
|  | Odkaz na mn. položky pořadí 574 : 2,78250 |  | 2.7825 | [22 empty] | VV | 5
|  | Odkaz na mn. položky pořadí 575 : 519,65305 |  | 519.6531 | [22 empty] | VV | 5
|  | Odkaz na mn. položky pořadí 578 : 61,55795 |  | 61.5579 | [22 empty] | VV | 5
|  | Odkaz na mn. položky pořadí 584 : 14,50000 |  | 14.5 | [22 empty] | VV | 5
190 | 612474611R00 | Omítka vnitřní stěn ze suché směsi třívrstvá, vápenocementové jádro, vápenný štuk, na pálené cihly a tvarovky, ruční zpracování | m2 | 1738.6557 |  | 0 |  | 0 |  | 0 | 21 | 0 | 0.03203 | 55.69 | 0 | 0 | 801-1 | RTS 20/ I | Indiv | 0.816 | 1418.74 |  | Práce |  |  |  | POL1_
|  | kompletní souvrství | [24 empty] | SPI
|  | viz. výkres půdorys 1. nadzemí : | [24 empty] | VV | 0
|  | 303 : 2,100*3,000 |  | 6.3 | [22 empty] | VV | 0
|  | 304 : (4,150+2,100)*3,000 |  | 18.75 | [22 empty] | VV | 0
|  | Začátek provozního součtu | [24 empty] | VV
|  | -0,440 |  | -0.44 | [22 empty] | VV | 2
|  | -0,210 |  | -0.21 | [22 empty] | VV | 2
|  | Konec provozního součtu | [24 empty] | VV
|  | -0,800 |  | -0.8 | [22 empty] | VV | 0
|  | Začátek provozního součtu | [24 empty] | VV
|  | -0,220*2 |  | -0.44 | [22 empty] | VV | 2
|  | Konec provozního součtu | [24 empty] | VV
|  | 305 : 2,100*(3,000-2,100) |  | 1.89 | [22 empty] | VV | 0
|  | 306 : | [24 empty] | VV | 0
|  | 10,975*3,400 |  | 37.315 | [22 empty] | VV | 0
|  | -3,500*0,500 |  | -1.75 | [22 empty] | VV | 0
|  | (3,500+0,500)*2*0,050*2 |  | 0.8 | [22 empty] | VV | 0
|  | -1,250*2,500 |  | -3.125 | [22 empty] | VV | 0
|  | 0,300*8,950*10 |  | 26.85 | [22 empty] | VV | 0
|  | 307 : 22,530*3,400 |  | 76.602 | [22 empty] | VV | 0
|  | -2*3,14*0,950 |  | -5.966 | [22 empty] | VV | 0
|  | -1,200*2,280 |  | -2.736 | [22 empty] | VV | 0
|  | (1,200+2,280*2)*0,100 |  | 0.576 | [22 empty] | VV | 0
|  | 308 : | [24 empty] | VV | 0
|  | (3,000+4,050+9,525+1,875+0,500)*3,400 |  | 64.43 | [22 empty] | VV | 0
|  | -0,800*1,970 |  | -1.576 | [22 empty] | VV | 0
|  | 309a : (2,050+4,400)*3,400 |  | 21.93 | [22 empty] | VV | 0
|  | -0,800*1,970*2 |  | -3.152 | [22 empty] | VV | 0
|  | 309b : (2,695+4,750)*2*(3,400-2,100) |  | 19.357 | [22 empty] | VV | 0
|  | 309c : (1,725+2,700)*2*(3,400-2,100) |  | 11.505 | [22 empty] | VV | 0
|  | 309d : (2,400+2,700)*2*(3,400-2,100) |  | 13.26 | [22 empty] | VV | 0
|  | 310 : 1,200*3,100 |  | 3.72 | [22 empty] | VV | 0
|  | -0,700*1,970 |  | -1.379 | [22 empty] | VV | 0
|  | 6,025*(3,400-2,100) |  | 7.8325 | [22 empty] | VV | 0
|  | řez B-B : 28,890*(0,200+0,330) |  | 15.3117 | [22 empty] | VV | 0
|  | 311 : (4,900+3,750)*2*3,400 |  | 58.82 | [22 empty] | VV | 0
|  | -3,500*0,500 |  | -1.75 | [22 empty] | VV | 0
|  | -1,250*2,500 |  | -3.125 | [22 empty] | VV | 0
|  | 312a : (2,250+1,525)*2*(3,400-2,100) |  | 9.815 | [22 empty] | VV | 0
|  | 312b : (0,950+1,525)*2*(3,400-2,100) |  | 6.435 | [22 empty] | VV | 0
|  | (2,150+1,525)*2*(3,400-2,100) |  | 9.555 | [22 empty] | VV | 0
|  | 313 : (1,500+3,750)*2*2,700 |  | 28.35 | [22 empty] | VV | 0
|  | -0,800*1,970*3 |  | -4.728 | [22 empty] | VV | 0
|  | 317 : (1,800+1,350)*2*0,500 |  | 3.15 | [22 empty] | VV | 0
|  | 318 : (9,525+1,625)*3,400 |  | 37.91 | [22 empty] | VV | 0
|  | -0,800*1,970*3 |  | -4.728 | [22 empty] | VV | 0
|  | 319 : (4,800+1,500)*2*3,400 |  | 42.84 | [22 empty] | VV | 0
|  | -0,800*1,970 |  | -1.576 | [22 empty] | VV | 0
|  | -0,900*1,970 |  | -1.773 | [22 empty] | VV | 0
|  | 320 : (4,700+5,150)*2*3,400 |  | 66.98 | [22 empty] | VV | 0
|  | -1,000*3,000 |  | -3 | [22 empty] | VV | 0
|  | -0,800*1,970 |  | -1.576 | [22 empty] | VV | 0
|  | -1,200*2,280 |  | -2.736 | [22 empty] | VV | 0
|  | (1,000+3,000*2)*0,200 |  | 1.4 | [22 empty] | VV | 0
|  | (1,200+2,280*2)*0,100 |  | 0.576 | [22 empty] | VV | 0
|  | 321 : (3,850+5,140)*2*3,400 |  | 61.132 | [22 empty] | VV | 0
|  | -0,800*1,970 |  | -1.576 | [22 empty] | VV | 0
|  | -0,900*1,970 |  | -1.773 | [22 empty] | VV | 0
|  | -3,000*2,000 |  | -6 | [22 empty] | VV | 0
|  | (3,000+2,000)*2*0,200 |  | 2 | [22 empty] | VV | 0
|  | 328 : 2,100*(3,000-2,100)*2 |  | 3.78 | [22 empty] | VV | 0
|  | viz. výkres půdorys 1. podzemí : | [24 empty] | VV | 0
|  | 201 : 36,000*4,100 |  | 147.6 | [22 empty] | VV | 0
|  | -1,100*1,970 |  | -2.167 | [22 empty] | VV | 0
|  | -1,200*2,280 |  | -2.736 | [22 empty] | VV | 0
|  | (1,200+2,280*2)*0,100 |  | 0.576 | [22 empty] | VV | 0
|  | -0,900*1,970 |  | -1.773 | [22 empty] | VV | 0
|  | -1,800*1,970 |  | -3.546 | [22 empty] | VV | 0
|  | 203 : (1,300+1,950)*2*1,600 |  | 10.4 | [22 empty] | VV | 0
|  | -0,700*1,600 |  | -1.12 | [22 empty] | VV | 0
|  | 204 : (11,075+1,600)*2*3,650 |  | 92.5275 | [22 empty] | VV | 0
|  | -0,800*1,970 |  | -1.576 | [22 empty] | VV | 0
|  | -0,900*1,970*2 |  | -3.546 | [22 empty] | VV | 0
|  | -1,100*1,970*2 |  | -4.334 | [22 empty] | VV | 0
|  | 205 : (2,475+1,350)*2*3,950 |  | 30.2175 | [22 empty] | VV | 0
|  | -0,700*1,970 |  | -1.379 | [22 empty] | VV | 0
|  | 206 : (4,875+4,300)*2*3,650 |  | 66.9775 | [22 empty] | VV | 0
|  | -1,100*1,970*2 |  | -4.334 | [22 empty] | VV | 0
|  | 207 : (2,500+4,300)*2*(3,650-2,100) |  | 21.08 | [22 empty] | VV | 0
|  | 208 : (22,550+8,075+1,555)*2*3,950 |  | 254.222 | [22 empty] | VV | 0
|  | 0,300*8,950*10 |  | 26.85 | [22 empty] | VV | 0
|  | -1,800*1,970 |  | -3.546 | [22 empty] | VV | 0
|  | -0,800*1,970 |  | -1.576 | [22 empty] | VV | 0
|  | -0,900*1,970*3 |  | -5.319 | [22 empty] | VV | 0
|  | -(10,800+8,210)*0,800 |  | -15.208 | [22 empty] | VV | 0
|  | 209 : (2,750+2,200)*2*(3,650-2,600) |  | 10.395 | [22 empty] | VV | 0
|  | 210-215 : 20,000 |  | 20 | [22 empty] | VV | 0
|  | 216 : 42,500*3,950 |  | 167.875 | [22 empty] | VV | 0
|  | -0,900*1,970*5 |  | -8.865 | [22 empty] | VV | 0
|  | -1,100*1,970 |  | -2.167 | [22 empty] | VV | 0
|  | -0,700*1,970 |  | -1.379 | [22 empty] | VV | 0
|  | -3,640*2,500 |  | -9.1 | [22 empty] | VV | 0
|  | -2,000*2,100 |  | -4.2 | [22 empty] | VV | 0
|  | 16,7875 |  | 16.7875 | [22 empty] | VV | 0
|  | 225 : (2,425+4,400)*2*2,600 |  | 35.49 | [22 empty] | VV | 0
|  | -0,900*1,970 |  | -1.773 | [22 empty] | VV | 0
|  | 226 : (2,525+2,300)*2*2,600 |  | 25.09 | [22 empty] | VV | 0
|  | -0,700*1,970 |  | -1.379 | [22 empty] | VV | 0
|  | -0,800*1,970 |  | -1.576 | [22 empty] | VV | 0
|  | 229 : (2,525+2,425)*2*2,600 |  | 25.74 | [22 empty] | VV | 0
|  | -0,700*1,970 |  | -1.379 | [22 empty] | VV | 0
|  | -0,800*1,970 |  | -1.576 | [22 empty] | VV | 0
|  | 230 : (4,475+1,750)*2*3,150 |  | 39.2175 | [22 empty] | VV | 0
|  | -1,750*2,000 |  | -3.5 | [22 empty] | VV | 0
|  | 236 : (2,250+4,400)*2*2,650 |  | 35.245 | [22 empty] | VV | 0
|  | -0,800*1,970 |  | -1.576 | [22 empty] | VV | 0
|  | viz. výkres půdorys 2. podzemí : | [24 empty] | VV | 0
|  | 101 : 28,100*2,700 |  | 75.87 | [22 empty] | VV | 0
|  | -1,200*2,280 |  | -2.736 | [22 empty] | VV | 0
|  | -1,100*1,970 |  | -2.167 | [22 empty] | VV | 0
|  | -0,900*1,970 |  | -1.773 | [22 empty] | VV | 0
|  | (1,200+2,280*2)*0,100 |  | 0.576 | [22 empty] | VV | 0
|  | 102 : (2,300+2,975)*2*2,700 |  | 28.485 | [22 empty] | VV | 0
|  | -0,900*1,970 |  | -1.773 | [22 empty] | VV | 0
|  | 103 : (1,300+5,780)*2*2,700 |  | 38.232 | [22 empty] | VV | 0
|  | -0,900*1,970 |  | -1.773 | [22 empty] | VV | 0
|  | -1,100*1,970*2 |  | -4.334 | [22 empty] | VV | 0
|  | 104 : (2,300+5,025)*2*2,700 |  | 39.555 | [22 empty] | VV | 0
|  | -0,900*1,970 |  | -1.773 | [22 empty] | VV | 0
|  | 111 : (5,000+1,000)*2*2,700 |  | 32.4 | [22 empty] | VV | 0
|  | -0,900*1,970 |  | -1.773 | [22 empty] | VV | 0
|  | (0,900+1,970*2)*0,300 |  | 1.452 | [22 empty] | VV | 0
|  | -0,600*2,100 |  | -1.26 | [22 empty] | VV | 0
|  | (0,600+2,100*2)*0,300 |  | 1.44 | [22 empty] | VV | 0
191 | 613422173RT2 | Omítka vnitřní pilířů a sloupů vápenná nebo vápennocementová oblá, štuková | m2 | 43.165 |  | 0 |  | 0 |  | 0 | 21 | 0 | 0.03305 | 1.43 | 0 | 0 | 801-1 | RTS 20/ I | Indiv | 0.83637 | 36.1 |  | Práce |  |  |  | POL1_
|  | viz. výkres půdorys 1. nadzemí : | [24 empty] | VV | 0
|  | 306 : 0,950*3,400*3 |  | 9.69 | [22 empty] | VV | 0
|  | 308 : 0,950*3,400*5 |  | 16.15 | [22 empty] | VV | 0
|  | viz. výkres půdorys 1. podzemí : | [24 empty] | VV | 0
|  | 208 : 1,260*(3,950-1,200)*5 |  | 17.325 | [22 empty] | VV | 0
192 | 61R001 | D+M stěrka na betonovou konstrukci stěn, pro zvýšení odolnosti proti chemickým účinkům výparů v jímce | m2 | 114.652 |  | 0 |  | 0 |  | 0 | 21 | 0 | 0 | 0 | 0 | 0 |  | Vlastní | Indiv | 0 | 0 |  | Práce |  |  |  | POL1_
|  | viz. výkres půdorys 2. podzemí : | [24 empty] | VV | 0
|  | 108 : 18,500*1,700 |  | 31.45 | [22 empty] | VV | 0
|  | 109 : 18,000*1,700 |  | 30.6 | [22 empty] | VV | 0
|  | 3,980*2,700 |  | 10.746 | [22 empty] | VV | 0
|  | 110 : 18,300*1,700 |  | 31.11 | [22 empty] | VV | 0
|  | 3,980*2,700 |  | 10.746 | [22 empty] | VV | 0
Díl: | 62 | Úpravy povrchů vnější |  |  |  | 0 |  | 0 |  | 0 |  | 0 |  | 29.07 |  | 0 |  |  |  |  | 1798.54 | [5 empty] | DIL
193 | 622319510R00 | Zateplení suterénu extrudovaným polysterenem, tloušťky 50 mm | m2 | 453.9239 |  | 0 |  | 0 |  | 0 | 21 | 0 | 0.00603 | 2.74 | 0 | 0 | 801-1 | RTS 20/ I | Indiv | 0.493 | 223.78 |  | Práce |  |  |  | POL1_
|  | nanesení lepicího tmelu na izolační desky, nalepení desek a zajištění talířovými hmoždinkami (6 ks/m2). Bez povrchové úpravy desek. | [24 empty] | SPI |  | nanesení lepicího tmelu na izolační desky, nalepení desek a zajištění talířovými hmoždinkami (6 ks/m2). Bez povrchové úpravy desek.
|  | viz. statika - výkres žb stěny od -7,400 : | [24 empty] | VV | 0
|  | skladba S33 : | [24 empty] | VV | 0
|  | osa 2-8/F-H : 52,510*(7,900-6,800) |  | 57.761 | [22 empty] | VV | 0
|  | osa 1-12/A-F : 85,100*(7,900-4,950) |  | 251.045 | [22 empty] | VV | 0
|  | osa 1-2/G : 4,883*(7,900-4,500) |  | 16.6022 | [22 empty] | VV | 0
|  | osa 8-10/H : 8,315*(7,900-5,850) |  | 17.0458 | [22 empty] | VV | 0
|  | osa 8-9/B : (2,900+2,950)*2*(8,800-7,850) |  | 11.115 | [22 empty] | VV | 0
|  | viz. statika - výkres žb stěny od -6,350 : | [24 empty] | VV | 0
|  | skladba S33 : | [24 empty] | VV | 0
|  | osa H/3-8 : 27,150*(7,000-5,300) |  | 46.155 | [22 empty] | VV | 0
|  | skladba S33a : | [24 empty] | VV | 0
|  | osa 1-2/G-H : 18,200*(6,750-5,300) |  | 26.39 | [22 empty] | VV | 0
|  | viz. výkres základy, půdorys 2.podzemí : | [24 empty] | VV | 0
|  | venkovní whirlpool : | [24 empty] | VV | 0
|  | (4,600+5,700)*2*1,350 |  | 27.81 | [22 empty] | VV | 0
194 | 622319527RU1 | Zateplení soklu extrudovaným polystyrénem, tloušťky 200 mm, kontaktní nátěr a mozaiková omítka | m2 | 50.1075 |  | 0 |  | 0 |  | 0 | 21 | 0 | 0.02102 | 1.05 | 0 | 0 | 801-1 | RTS 20/ I | Indiv | 1.26 | 63.14 |  | Práce |  |  |  | POL1_
|  | nanesení lepicího tmelu na izolační desky, nalepení desek, zajištění talířovými hmoždinkami (6 ks/m2), přebroušení desek, natažení stěrky, vtlačení výztužné tkaniny, přehlazení stěrky. Další vrstvy podle popisu položky. Včetně rohových lišt na hranách budov. | [24 empty] | SPI |  | nanesení lepicího tmelu na izolační desky, nalepení desek, zajištění talířovými hmoždinkami (6 ks/m2), přebroušení desek, natažení stěrky, vtlačení výztužné tkaniny, přehlazení stěrky. Další vrstvy podle popisu položky. Včetně rohových lišt na hranách budov.
|  | viz. pohledy, půdorys 1NP : | [24 empty] | VV | 0
|  | východní : 8,310 |  | 8.31 | [22 empty] | VV | 0
|  | věž : 18,050*0,500 |  | 9.025 | [22 empty] | VV | 0
|  | osa 8-10/A-B : (14,435+5,100)*0,500 |  | 9.7675 | [22 empty] | VV | 0
|  | osa A-B/1-3 : 21,810*0,500 |  | 10.905 | [22 empty] | VV | 0
|  | západní : 12,100 |  | 12.1 | [22 empty] | VV | 0
195 | 622319130RT3 | Zateplení fasády , expandovaným polystyrénem, tloušťky 50 mm, kontaktní nátěr a silikonová omítka, hlazená, zrnitost 2 mm | m2 | 33.49 |  | 0 |  | 0 |  | 0 | 21 | 0 | 0.01215 | 0.41 | 0 | 0 | 801-1 | RTS 20/ I | Indiv | 1.2558 | 42.06 |  | Práce |  |  |  | POL1_
|  | nanesení lepicího tmelu na izolační desky, nalepení desek, zajištění talířovými hmoždinkami (6 ks/m2), přebroušení desek EPS, nebo kašírování u minerálních desek, natažení stěrky, vtlačení výztužné tkaniny, přehlazení stěrky. Další vrstvy podle popisu položky. | [24 empty] | SPI |  | nanesení lepicího tmelu na izolační desky, nalepení desek, zajištění talířovými hmoždinkami (6 ks/m2), přebroušení desek EPS, nebo kašírování u minerálních desek, natažení stěrky, vtlačení výztužné tkaniny, přehlazení stěrky. Další vrstvy podle popisu položky.
|  | Včetně rohových lišt na hranách budov. | [24 empty] | SPI
|  | viz. výkres půdorys 1.nadzemí : | [24 empty] | VV | 0
|  | 321 : 3,850*3,400 |  | 13.09 | [22 empty] | VV | 0
|  | viz. výkres půdorys 1.podzemí, řez : | [24 empty] | VV | 0
|  | osa I/1-3, 8-10, řez A-A : 1,200*8,500*2 |  | 20.4 | [22 empty] | VV | 0
196 | 622319132RT3 | Zateplení fasády , expandovaným polystyrénem, tloušťky 100 mm, kontaktní nátěr a silikonová omítka, hlazená, zrnitost 2 mm | m2 | 107.1 |  | 0 |  | 0 |  | 0 | 21 | 0 | 0.01309 | 1.4 | 0 | 0 | 801-1 | RTS 20/ I | Indiv | 1.2558 | 134.5 |  | Práce |  |  |  | POL1_
|  | nanesení lepicího tmelu na izolační desky, nalepení desek, zajištění talířovými hmoždinkami (6 ks/m2), přebroušení desek EPS, nebo kašírování u minerálních desek, natažení stěrky, vtlačení výztužné tkaniny, přehlazení stěrky. Další vrstvy podle popisu položky. | [24 empty] | SPI |  | nanesení lepicího tmelu na izolační desky, nalepení desek, zajištění talířovými hmoždinkami (6 ks/m2), přebroušení desek EPS, nebo kašírování u minerálních desek, natažení stěrky, vtlačení výztužné tkaniny, přehlazení stěrky. Další vrstvy podle popisu položky.
|  | Včetně rohových lišt na hranách budov. | [24 empty] | SPI
|  | viz. výkres půdorys 1.podzemí, řez : | [24 empty] | VV | 0
|  | osa I/3-8, řez B-B : 4,200*25,500 |  | 107.1 | [22 empty] | VV | 0
197 | 622319146RT3 | Zateplení fasády , expandovaným polystyrénem, tloušťky 300 mm, kontaktní nátěr a silikonová omítka, hlazená, zrnitost 2 mm | m2 | 595.97 |  | 0 |  | 0 |  | 0 | 21 | 0 | 0.01671 | 9.96 | 0 | 0 | 801-1 | RTS 20/ I | Indiv | 1.26 | 750.92 |  | Práce |  |  |  | POL1_
|  | nanesení lepicího tmelu na izolační desky, nalepení desek, zajištění talířovými hmoždinkami (6 ks/m2), přebroušení desek EPS, nebo kašírování u minerálních desek, natažení stěrky, vtlačení výztužné tkaniny, přehlazení stěrky. Další vrstvy podle popisu položky. | [24 empty] | SPI |  | nanesení lepicího tmelu na izolační desky, nalepení desek, zajištění talířovými hmoždinkami (6 ks/m2), přebroušení desek EPS, nebo kašírování u minerálních desek, natažení stěrky, vtlačení výztužné tkaniny, přehlazení stěrky. Další vrstvy podle popisu položky.
|  | Včetně rohových lišt na hranách budov. | [24 empty] | SPI
|  | viz. výkres pohledů, půdorys 1NP : | [24 empty] | VV | 0
|  | východní : 89,150 |  | 89.15 | [22 empty] | VV | 0
|  | -2,690 |  | -2.69 | [22 empty] | VV | 0
|  | -1,540*2 |  | -3.08 | [22 empty] | VV | 0
|  | -2,140 |  | -2.14 | [22 empty] | VV | 0
|  | věž : | [24 empty] | VV | 0
|  | řez C-C : 3,600*6,000 |  | 21.6 | [22 empty] | VV | 0
|  | 3,600*6,650 |  | 23.94 | [22 empty] | VV | 0
|  | řez G-G : 5,450*6,950 |  | 37.8775 | [22 empty] | VV | 0
|  | 5,450*8,790 |  | 47.9055 | [22 empty] | VV | 0
|  | -1,500 |  | -1.5 | [22 empty] | VV | 0
|  | osa 8-10/A-B : (14,435+5,100)*3,700 |  | 72.2795 | [22 empty] | VV | 0
|  | -3,000*2,000 |  | -6 | [22 empty] | VV | 0
|  | -1,100*3,000 |  | -3.3 | [22 empty] | VV | 0
|  | osa A-B/1-3 : 21,810*3,900 |  | 85.059 | [22 empty] | VV | 0
|  | -2,600 |  | -2.6 | [22 empty] | VV | 0
|  | západní : 85,450 |  | 85.45 | [22 empty] | VV | 0
|  | -0,640 |  | -0.64 | [22 empty] | VV | 0
|  | -1,540*2 |  | -3.08 | [22 empty] | VV | 0
|  | -2,140 |  | -2.14 | [22 empty] | VV | 0
|  | -2,690 |  | -2.69 | [22 empty] | VV | 0
|  | osa B-D/2-8, řez B-B : 29,070*1,050 |  | 30.5235 | [22 empty] | VV | 0
|  | 1,050*3,020 |  | 3.171 | [22 empty] | VV | 0
|  | osa A/2-8, řez B-B : 29,950*1,020 |  | 30.549 | [22 empty] | VV | 0
|  | osa I/1-10, řez A-A, B-B : 2,250*43,700 |  | 98.325 | [22 empty] | VV | 0
198 | 622319837RV1 | Zateplení fasády , minerálními deskami s podélným vláknem, tloušťky 200 mm, zakončené stěrkou s výztužnou tkaninou, | m2 | 13.6837 |  | 0 |  | 0 |  | 0 | 21 | 0 | 0.03061 | 0.42 | 0 | 0 | 801-1 | RTS 20/ I | Indiv | 0.877 | 12 |  | Práce |  |  |  | POL1_
|  | nanesení lepicího tmelu na izolační desky, nalepení desek, zajištění talířovými hmoždinkami (6 ks/m2), přebroušení desek EPS, nebo kašírování u minerálních desek, natažení stěrky, vtlačení výztužné tkaniny, přehlazení stěrky. Další vrstvy podle popisu položky. | [24 empty] | SPI |  | nanesení lepicího tmelu na izolační desky, nalepení desek, zajištění talířovými hmoždinkami (6 ks/m2), přebroušení desek EPS, nebo kašírování u minerálních desek, natažení stěrky, vtlačení výztužné tkaniny, přehlazení stěrky. Další vrstvy podle popisu položky.
|  | Včetně rohových lišt na hranách budov. | [24 empty] | SPI
|  | Položka neobsahuje kontaktní nátěr a povrchovou úpravu omítkou. | [24 empty] | POP
|  | viz. výkres půdorys 1.nadzemí : | [24 empty] | VV | 0
|  | 325 : 0,925*3,550 |  | 3.2837 | [22 empty] | VV | 0
|  | 2,600*4,000 |  | 10.4 | [22 empty] | VV | 0
199 | 622319153RT3 | Zateplení ostění expandovaným polystyrénem, tloušťky 30 mm, kontaktní nátěr a silikonová omítka | m2 | 10.8 |  | 0 |  | 0 |  | 0 | 21 | 0 | 0.01363 | 0.15 | 0 | 0 | 801-1 | RTS 20/ I | Indiv | 2.902 | 31.34 |  | Práce |  |  |  | POL1_
|  | nanesení lepicího tmelu na izolační desky, nalepení desek, osazení okenních rohových lišt, natažení stěrky, vtlačení výztužné tkaniny, přehlazení stěrky. Další vrstvy podle popisu položky. Položky pro zateplení minerální deskou obsahují před armovací vrstvou kašírování desek. Včetně rohových lišt, zakončovacích lišt s okapničkou, napojovacích lišt a výztužné tkaniny. | [24 empty] | SPI |  | nanesení lepicího tmelu na izolační desky, nalepení desek, osazení okenních rohových lišt, natažení stěrky, vtlačení výztužné tkaniny, přehlazení stěrky. Další vrstvy podle popisu položky. Položky pro zateplení minerální deskou obsahují před armovací vrstvou kašírování desek. Včetně rohových lišt, zakončovacích lišt s okapničkou, napojovacích lišt a výztužné tkaniny.
|  | viz. výkres půdorys 1NP, řezy : | [24 empty] | VV | 0
|  | OS : 10,800 |  | 10.8 | [22 empty] | VV | 0
200 | 622319154RT3 | Zateplení ostění expandovaným polystyrénem, tloušťky 40 mm, kontaktní nátěr a silikonová omítka | m2 | 19.665 |  | 0 |  | 0 |  | 0 | 21 | 0 | 0.0138 | 0.27 | 0 | 0 | 801-1 | RTS 20/ I | Indiv | 2.902 | 57.07 |  | Práce |  |  |  | POL1_
|  | nanesení lepicího tmelu na izolační desky, nalepení desek, osazení okenních rohových lišt, natažení stěrky, vtlačení výztužné tkaniny, přehlazení stěrky. Další vrstvy podle popisu položky. Položky pro zateplení minerální deskou obsahují před armovací vrstvou kašírování desek. Včetně rohových lišt, zakončovacích lišt s okapničkou, napojovacích lišt a výztužné tkaniny. | [24 empty] | SPI |  | nanesení lepicího tmelu na izolační desky, nalepení desek, osazení okenních rohových lišt, natažení stěrky, vtlačení výztužné tkaniny, přehlazení stěrky. Další vrstvy podle popisu položky. Položky pro zateplení minerální deskou obsahují před armovací vrstvou kašírování desek. Včetně rohových lišt, zakončovacích lišt s okapničkou, napojovacích lišt a výztužné tkaniny.
|  | viz. výkres půdorys 1.podzemí, řezy : | [24 empty] | VV | 0
|  | osa I/1-10, řez A-A, B-B : 0,450*43,700 |  | 19.665 | [22 empty] | VV | 0
201 | 622319450RT1 | Povrchová úprava ostění zateplovacího systému , kontaktní nátěr a omítka silikonová | m2 | 37.895 |  | 0 |  | 0 |  | 0 | 21 | 0 | 0.01169 | 0.44 | 0 | 0 | 801-1 | RTS 20/ I | Indiv | 2.19 | 82.99 |  | Práce |  |  |  | POL1_
|  | okenní a rohové lišty, výztužná stěrka | [24 empty] | SPI
|  | Položka obsahuje: okenní a rohové lišty, výztužnou stěrku, kontaktní nátěr a povrchovou úpravu omítkou. | [24 empty] | POP |  | Položka obsahuje: okenní a rohové lišty, výztužnou stěrku, kontaktní nátěr a povrchovou úpravu omítkou.
|  | viz. výkres pohledů, půdorys 1NP : | [24 empty] | VV | 0
|  | východní : | [24 empty] | VV | 0
|  | 6,130*0,300 |  | 1.839 | [22 empty] | VV | 0
|  | 4,710*0,300*2 |  | 2.826 | [22 empty] | VV | 0
|  | 5,500*0,300 |  | 1.65 | [22 empty] | VV | 0
|  | věž : | [24 empty] | VV | 0
|  | řez G-G : 6,200*0,400 |  | 2.48 | [22 empty] | VV | 0
|  | osa 8-10/A-B : (3,000+2,000*2)*0,300 |  | 2.1 | [22 empty] | VV | 0
|  | (1,100+3,000*2)*0,300 |  | 2.13 | [22 empty] | VV | 0
|  | osa A-B/1-3 : 6,130*0,300 |  | 1.839 | [22 empty] | VV | 0
|  | západní : | [24 empty] | VV | 0
|  | 3,150*0,300 |  | 0.945 | [22 empty] | VV | 0
|  | 4,710*0,300*2 |  | 2.826 | [22 empty] | VV | 0
|  | 5,500*0,300 |  | 1.65 | [22 empty] | VV | 0
|  | 6,130*0,300 |  | 1.839 | [22 empty] | VV | 0
|  | osa B-D/2-8, řez B-B : 29,070*0,300 |  | 8.721 | [22 empty] | VV | 0
|  | 3,000*0,300*4 |  | 3.6 | [22 empty] | VV | 0
|  | OS : 3,450 |  | 3.45 | [22 empty] | VV | 0
202 | 622391001R00 | Příplatek za montáž KZS na podhledu, bez dodávky materiálu | m2 | 107.1 |  | 0 |  | 0 |  | 0 | 21 | 0 | 0 | 0 | 0 | 0 | 801-1 | RTS 20/ I | Indiv | 0.42474 | 45.49 |  | Práce |  |  |  | POL1_
|  | Nanesení lepicího tmelu na izolační desky, nalepení desek, zajištění talířovými hmoždinkami (6 ks/m2), natažení stěrky, vtlačení výztužné tkaniny (1,15 m2/m2), rohových lišt (0,14 m/m2), přehlazení stěrky, nanesení druhé vyrovnávací stěrky, kontaktní nátěr, tenkovrstvá omítka. | [24 empty] | POP |  | Nanesení lepicího tmelu na izolační desky, nalepení desek, zajištění talířovými hmoždinkami (6 ks/m2), natažení stěrky, vtlačení výztužné tkaniny (1,15 m2/m2), rohových lišt (0,14 m/m2), přehlazení stěrky, nanesení druhé vyrovnávací stěrky, kontaktní nátěr, tenkovrstvá omítka.
|  | Bez dodávky materiálu. | [24 empty] | POP
|  | viz. výkres půdorys 1.podzemí, řez : | [24 empty] | VV | 0
|  | osa I/3-8, řez B-B : 4,200*25,500 |  | 107.1 | [22 empty] | VV | 0
203 | 622421143R00 | Omítky vnější stěn vápenné nebo vápenocementové štukové, , složitost 1÷ 2 | m2 | 10.43 |  | 0 |  | 0 |  | 0 | 21 | 0 | 0.05258 | 0.55 | 0 | 0 | 801-1 | RTS 20/ I | Indiv | 0.917 | 9.56 |  | Práce |  |  |  | POL1_
|  | viz. výkres půdorys 1. nadzemí : | [24 empty] | VV | 0
|  | 322 : (3,650+1,900*2)*1,400 |  | 10.43 | [22 empty] | VV | 0
204 | 622481211RU1 | Vyztužení vnějších omítek stěn sklotextilní síťovinou s dodávkou výztužné sítě a stěrkového tmelu | m2 | 50.5 |  | 0 |  | 0 |  | 0 | 21 | 0 | 0.00491 | 0.25 | 0 | 0 | 801-1 | RTS 20/ I | Indiv | 0.362 | 18.28 |  | Práce |  |  |  | POL1_
|  | viz. výkresy pohledů : | [24 empty] | VV | 0
|  | OS : 50,500*1,000 |  | 50.5 | [22 empty] | VV | 0
205 | 62R001 | D+M izolace suterénu extrudovaným polysterenem, tloušťky 200 mm, bez PÚ | m2 | 250.2192 |  | 0 |  | 0 |  | 0 | 21 | 0 | 0.01276 | 3.19 | 0 | 0 |  | Vlastní | Indiv | 0.49 | 122.61 |  | Práce |  |  |  | POL1_
|  | V položce jsou zakalkulovány náklady na montáž a dodávku desek z extrudovaného polystyrenu. Bez povrchové úpravy. | [24 empty] | POP |  | V položce jsou zakalkulovány náklady na montáž a dodávku desek z extrudovaného polystyrenu. Bez povrchové úpravy.
|  | Součinitel tepelné vodivosti izolantu 0,038 W/m K. | [24 empty] | POP
|  | viz. statika - výkres žb stěny od -7,400 : | [24 empty] | VV | 0
|  | skladba S31 : | [24 empty] | VV | 0
|  | osa 1/G-D : 10,150*(7,900-4,500) |  | 34.51 | [22 empty] | VV | 0
|  | osa 10/F-H : 16,450*(7,900-4,800) |  | 50.995 | [22 empty] | VV | 0
|  | viz. statika - zákl. deska -4,950 a strop -4,800 : | [24 empty] | VV | 0
|  | řez D-D (výkresy ARS) : | [24 empty] | VV | 0
|  | osa G-H/1-2 : 12,970*0,650 |  | 8.4305 | [22 empty] | VV | 0
|  | viz. statika - výkres stěn 1PP : | [24 empty] | VV | 0
|  | skladba S31 : | [24 empty] | VV | 0
|  | řez G-G - osa A/10-13 : (4,950-0,400)*10,930 |  | 49.7315 | [22 empty] | VV | 0
|  | řez D-D - osa 1/-G-I : (5,450-4,800)*14,125 |  | 9.1813 | [22 empty] | VV | 0
|  | osa I/1-3, 8-10 : 0,800*9,385*2 |  | 15.016 | [22 empty] | VV | 0
|  | řez E, F, C - osa 13/A-F : (4,950-0,400)*18,100 |  | 82.355 | [22 empty] | VV | 0
206 | 62R002 | D+M izolace suterénu extrudovaným polysterenem, tloušťky 300 mm, bez PÚ | m2 | 417.952 |  | 0 |  | 0 |  | 0 | 21 | 0 | 0.01914 | 8 | 0 | 0 |  | Vlastní | Indiv | 0.49 | 204.8 |  | Práce |  |  |  | POL1_
|  | V položce jsou zakalkulovány náklady na montáž a dodávku desek z extrudovaného polystyrenu. Bez povrchové úpravy. | [24 empty] | POP |  | V položce jsou zakalkulovány náklady na montáž a dodávku desek z extrudovaného polystyrenu. Bez povrchové úpravy.
|  | Součinitel tepelné vodivosti izolantu 0,038 W/m K. | [24 empty] | POP
|  | viz. statika - výkres stěn 1PP : | [24 empty] | VV | 0
|  | skladba S32 : | [24 empty] | VV | 0
|  | řez A-A - osa A/7-10 : (4,950-0,400)*15,650 |  | 71.2075 | [22 empty] | VV | 0
|  | řez B-B - osa A/1-7 : (4,950-0,400)*27,580 |  | 125.489 | [22 empty] | VV | 0
|  | řez E-E, F-F - osa 1/A-D : (4,950+0,100)*12,930 |  | 65.2965 | [22 empty] | VV | 0
|  | řez C-C - osa 1/D-G+ : (4,500+0,050)*11,410 |  | 51.9155 | [22 empty] | VV | 0
|  | řez D-D - osa 1/-G-I : (4,800-2,600)*14,125 |  | 31.075 | [22 empty] | VV | 0
|  | - osa 10/G-I : (4,800-2,600)*20,380 |  | 44.836 | [22 empty] | VV | 0
|  | řez G-G - osa F/10-13 : (5,000-2,250)*10,230 |  | 28.1325 | [22 empty] | VV | 0
207 | 283754905R | deska izolační tepelně izol.; extrudovaný polystyren; povrch hladký; polodrážka; tl. 100,0 mm; součinitel tepelné vodivosti 0,037 W/mK; R = 2,703 m2K/W; obj. hmotnost 30,00 kg/m3 | m2 | 51.1097 |  | 0 |  | 0 |  | 0 | 21 | 0 | 0.003 | 0.15 | 0 | 0 | SPCM | RTS 20/ I | Indiv | 0 | 0 |  | Specifikace |  |  |  | POL3_
|  | Odkaz na mn. položky pořadí 194 : 50,10750 |  | 50.1075 | [22 empty] | VV | 5
|  | Koeficient : 0,02 |  | 1.0022 | [22 empty] | VV | 4
208 | 28375938R | deska izolační EPS 70 F; pěnový polystyren; povrch hladký; tl. 100,0 mm; součinitel tepelné vodivosti 0,039 W/mK; R = 2,560 m2K/W; U = 0,390 W/m2K; obj. hmotnost 17,00 kg/m3 | m2 | 50.1179 |  | 0 |  | 0 |  | 0 | 21 | 0 | 0.00175 | 0.09 | 0 | 0 | SPCM | RTS 20/ I | Indiv | 0 | 0 |  | Specifikace |  |  |  | POL3_
|  | viz. výkres pohledů, půdorys 1NP : | [24 empty] | VV | 0
|  | věž : | [24 empty] | VV | 0
|  | řez G-G : 5,450*8,790 |  | 47.9055 | [22 empty] | VV | 0
|  | -1,500 |  | -1.5 | [22 empty] | VV | 0
|  | Koeficient : 0,08 |  | 3.7124 | [22 empty] | VV | 4
Díl: | 63 | Podlahy a podlahové konstrukce |  |  |  | 0 |  | 0 |  | 0 |  | 0 |  | 1890.31 |  | 0 |  |  |  |  | 3034.69 | [5 empty] | DIL
209 | 631312511R00 | Mazanina z betonu prostého tl. přes 50 do 80 mm třídy C 12/15, | m3 | 99.77 |  | 0 |  | 0 |  | 0 | 21 | 0 | 2.525 | 251.92 | 0 | 0 | 801-1 | RTS 20/ I | Indiv | 3.213 | 320.56 |  | Práce |  |  |  | POL1_
|  | (z kameniva) hlazená dřevěným hladítkem | [24 empty] | SPI
|  | Včetně vytvoření dilatačních spár, bez zaplnění. | [24 empty] | POP
|  | viz. statika - výkres zákl. deska na -7,400 : | [24 empty] | VV | 0
|  | ochranný beton (skladba S51) : | [24 empty] | VV | 0
|  | 602,040*0,050 |  | 30.102 | [22 empty] | VV | 0
|  | osa E-F/10-13, řez B-B, C-C : 22,800*0,050 |  | 1.14 | [22 empty] | VV | 0
|  | osa I-H/8-10 : 20,180*0,050 |  | 1.009 | [22 empty] | VV | 0
|  | 3,870*0,050 |  | 0.1935 | [22 empty] | VV | 0
|  | viz. statika - výkres zákl. deska na -6,350 : | [24 empty] | VV | 0
|  | ochranný beton : 447,000*0,050 |  | 22.35 | [22 empty] | VV | 0
|  | viz. statika - zákl. deska -4,950 a strop -4,800 : | [24 empty] | VV | 0
|  | řezy A-A, B-B, D-D (výkresy ARS) : | [24 empty] | VV | 0
|  | skladba S54, S54a : | [24 empty] | VV | 0
|  | ochranný beton : | [24 empty] | VV | 0
|  | osa G-I/1-2, H-I/2-10 : 210,430*0,050 |  | 10.5215 | [22 empty] | VV | 0
|  | viz. statika - zákl. deska a stropní deska -4,500 : | [24 empty] | VV | 0
|  | skladba S51, S52, S53 : | [24 empty] | VV | 0
|  | ochranný beton : | [24 empty] | VV | 0
|  | osa A-D/1-8, A/8-10, A-F/10-13 : 689,080*0,050 |  | 34.454 | [22 empty] | VV | 0
210 | 631312621R00 | Mazanina z betonu prostého tl. přes 50 do 80 mm třídy C 20/25, | m3 | 118.9488 |  | 0 |  | 0 |  | 0 | 21 | 0 | 2.525 | 300.35 | 0 | 0 | 801-1 | RTS 20/ I | Indiv | 3.21 | 381.83 |  | Práce |  |  |  | POL1_
|  | (z kameniva) hlazená dřevěným hladítkem | [24 empty] | SPI
|  | Včetně vytvoření dilatačních spár, bez zaplnění. | [24 empty] | POP
|  | viz. výkres půdorys 1.nadzemí : | [24 empty] | VV | 0
|  | skladba A1 : | [24 empty] | VV | 0
|  | Začátek provozního součtu | [24 empty] | VV
|  | 303 : 10,100 |  | 10.1 | [22 empty] | VV | 2
|  | 304 : 8,600 |  | 8.6 | [22 empty] | VV | 2
|  | 305 : 5,500 |  | 5.5 | [22 empty] | VV | 2
|  | 306 : 37,400 |  | 37.4 | [22 empty] | VV | 2
|  | 307 : 41,100 |  | 41.1 | [22 empty] | VV | 2
|  | 308 : 97,900 |  | 97.9 | [22 empty] | VV | 2
|  | 309a : 11,000 |  | 11 | [22 empty] | VV | 2
|  | 309d : 5,800 |  | 5.8 | [22 empty] | VV | 2
|  | 310 : 7,900 |  | 7.9 | [22 empty] | VV | 2
|  | 312a : 3,000 |  | 3 | [22 empty] | VV | 2
|  | 312b : 4,600 |  | 4.6 | [22 empty] | VV | 2
|  | 313 : 5,600 |  | 5.6 | [22 empty] | VV | 2
|  | 314 : 10,300 |  | 10.3 | [22 empty] | VV | 2
|  | 315 : 10,700 |  | 10.7 | [22 empty] | VV | 2
|  | 316 : 3,800 |  | 3.8 | [22 empty] | VV | 2
|  | 317 : 2,400 |  | 2.4 | [22 empty] | VV | 2
|  | 318 : 25,400 |  | 25.4 | [22 empty] | VV | 2
|  | 320 : 20,800 |  | 20.8 | [22 empty] | VV | 2
|  | 328 : 4,500 |  | 4.5 | [22 empty] | VV | 2
|  | Mezisoučet |  | 316.4 | [22 empty] | VV | 3
|  | Konec provozního součtu | [24 empty] | VV
|  | 316,400*0,078 |  | 24.6792 | [22 empty] | VV | 0
|  | skladba A2 : | [24 empty] | VV | 0
|  | Začátek provozního součtu | [24 empty] | VV
|  | 309b : 12,800 |  | 12.8 | [22 empty] | VV | 2
|  | 309c : 4,700 |  | 4.7 | [22 empty] | VV | 2
|  | Mezisoučet |  | 17.5 | [22 empty] | VV | 3
|  | Konec provozního součtu | [24 empty] | VV
|  | 17,500*0,078 |  | 1.365 | [22 empty] | VV | 0
|  | skladba B1 : | [24 empty] | VV | 0
|  | Začátek provozního součtu | [24 empty] | VV
|  | 311 : 10,900 |  | 10.9 | [22 empty] | VV | 2
|  | 319 : 7,400 |  | 7.4 | [22 empty] | VV | 2
|  | 321 : 20,000 |  | 20 | [22 empty] | VV | 2
|  | Mezisoučet |  | 38.3 | [22 empty] | VV | 3
|  | Konec provozního součtu | [24 empty] | VV
|  | 38,300*0,073 |  | 2.7959 | [22 empty] | VV | 0
|  | skladba C1 : | [24 empty] | VV | 0
|  | 323 : 68,800*0,060 |  | 4.128 | [22 empty] | VV | 0
|  | viz. výkres půdorys 1.podzemí : | [24 empty] | VV | 0
|  | skladba A4 : | [24 empty] | VV | 0
|  | Začátek provozního součtu | [24 empty] | VV
|  | 201 : 53,000 |  | 53 | [22 empty] | VV | 2
|  | 203 : 2,500 |  | 2.5 | [22 empty] | VV | 2
|  | 204 : 17,700 |  | 17.7 | [22 empty] | VV | 2
|  | 205 : 3,400 |  | 3.4 | [22 empty] | VV | 2
|  | 206 : 18,900 |  | 18.9 | [22 empty] | VV | 2
|  | 208 : 186,000 |  | 186 | [22 empty] | VV | 2
|  | 219 : 4,400 |  | 4.4 | [22 empty] | VV | 2
|  | 221 : 9,500 |  | 9.5 | [22 empty] | VV | 2
|  | 223 : 27,800 |  | 27.8 | [22 empty] | VV | 2
|  | 226 : 6,000 |  | 6 | [22 empty] | VV | 2
|  | 227 : 4,000 |  | 4 | [22 empty] | VV | 2
|  | 228 : 4,000 |  | 4 | [22 empty] | VV | 2
|  | 229 : 6,200 |  | 6.2 | [22 empty] | VV | 2
|  | 230 : 6,200 |  | 6.2 | [22 empty] | VV | 2
|  | 236 : 10,000 |  | 10 | [22 empty] | VV | 2
|  | Mezisoučet |  | 359.6 | [22 empty] | VV | 3
|  | Konec provozního součtu | [24 empty] | VV
|  | 359,600*0,078 |  | 28.0488 | [22 empty] | VV | 0
|  | skladba A5 : | [24 empty] | VV | 0
|  | Začátek provozního součtu | [24 empty] | VV
|  | 207 : 10,800 |  | 10.8 | [22 empty] | VV | 2
|  | 209 : 6,100 |  | 6.1 | [22 empty] | VV | 2
|  | 210 : 21,400 |  | 21.4 | [22 empty] | VV | 2
|  | 211 : 11,000 |  | 11 | [22 empty] | VV | 2
|  | 212 : 11,100 |  | 11.1 | [22 empty] | VV | 2
|  | 213 : 20,300 |  | 20.3 | [22 empty] | VV | 2
|  | 214 : 10,600 |  | 10.6 | [22 empty] | VV | 2
|  | 215 : 11,100 |  | 11.1 | [22 empty] | VV | 2
|  | 216 : 893,500 |  | 893.5 | [22 empty] | VV | 2
|  | whirlpool, relax. bazén, zábavný bazén, pr. kanál : -138,950 |  | -138.95 | [22 empty] | VV | 2
|  | plavecký bazén : -238,170 |  | -238.17 | [22 empty] | VV | 2
|  | bazén 5x10 : -60,600 |  | -60.6 | [22 empty] | VV | 2
|  | kruhový : -11,450 |  | -11.45 | [22 empty] | VV | 2
|  | 217 : 31,300 |  | 31.3 | [22 empty] | VV | 2
|  | 218 : 26,500 |  | 26.5 | [22 empty] | VV | 2
|  | 220 : 13,700 |  | 13.7 | [22 empty] | VV | 2
|  | 222 : 3,900 |  | 3.9 | [22 empty] | VV | 2
|  | 225 : 10,700 |  | 10.7 | [22 empty] | VV | 2
|  | 233 : 8,800 |  | 8.8 | [22 empty] | VV | 2
|  | 234 : 11,500 |  | 11.5 | [22 empty] | VV | 2
|  | 237 : 4,700 |  | 4.7 | [22 empty] | VV | 2
|  | Mezisoučet |  | 657.83 | [22 empty] | VV | 3
|  | Konec provozního součtu | [24 empty] | VV
|  | 657,830*0,078 |  | 51.3107 | [22 empty] | VV | 0
|  | skladba A6 : | [24 empty] | VV | 0
|  | podesty schodiště tobogánové věže : | [24 empty] | VV | 0
|  | Začátek provozního součtu | [24 empty] | VV
|  | -3,125 : 0,800*2,600 |  | 2.08 | [22 empty] | VV | 2
|  | -1,950 : 0,800*1,700 |  | 1.36 | [22 empty] | VV | 2
|  | -1,600 : 5,110 |  | 5.11 | [22 empty] | VV | 2
|  | -0,738 : 0,800*1,700 |  | 1.36 | [22 empty] | VV | 2
|  | +1,514 : 0,890 |  | 0.89 | [22 empty] | VV | 2
|  | +2,033 : 0,890 |  | 0.89 | [22 empty] | VV | 2
|  | +2,900 : 6,165 |  | 6.165 | [22 empty] | VV | 2
|  | Mezisoučet |  | 17.855 | [22 empty] | VV | 3
|  | Konec provozního součtu | [24 empty] | VV
|  | 17,855*0,068 |  | 1.2141 | [22 empty] | VV | 0
|  | viz. výkres půdorys střechy : | [24 empty] | VV | 0
|  | skladba S11 : | [24 empty] | VV | 0
|  | 4,350*22,600*0,055 |  | 5.407 | [22 empty] | VV | 0
211 | 631312711R00 | Mazanina z betonu prostého tl. přes 50 do 80 mm třídy C 25/30, | m3 | 6.84 |  | 0 |  | 0 |  | 0 | 21 | 0 | 2.525 | 17.27 | 0 | 0 | 801-1 | RTS 20/ I | Indiv | 3.21 | 21.96 |  | Práce |  |  |  | POL1_
|  | (z kameniva) hlazená dřevěným hladítkem | [24 empty] | SPI
|  | Včetně vytvoření dilatačních spár, bez zaplnění. | [24 empty] | POP
|  | viz. výkres půdorys střechy : | [24 empty] | VV | 0
|  | skladba S06 : | [24 empty] | VV | 0
|  | 8,000*0,060 |  | 0.48 | [22 empty] | VV | 0
|  | 31,000*0,060 |  | 1.86 | [22 empty] | VV | 0
|  | viz. výkres půdorys střechy : | [24 empty] | VV | 0
|  | skladba S07 : | [24 empty] | VV | 0
|  | 75,000*0,060 |  | 4.5 | [22 empty] | VV | 0
212 | 631313511R00 | Mazanina z betonu prostého tl. přes 80 do 120 mm třídy C 12/15, | m3 | 12.3154 |  | 0 |  | 0 |  | 0 | 21 | 0 | 2.525 | 31.1 | 0 | 0 | 801-1 | RTS 20/ I | Indiv | 2.58 | 31.77 |  | Práce |  |  |  | POL1_
|  | (z kameniva) hlazená dřevěným hladítkem | [24 empty] | SPI
|  | Včetně vytvoření dilatačních spár, bez zaplnění. | [24 empty] | POP
|  | viz. statika - založení vstupu : | [24 empty] | VV | 0
|  | podkladní beton : 22,200*4,545*0,100 |  | 10.0899 | [22 empty] | VV | 0
|  | viz. výkres základy : | [24 empty] | VV | 0
|  | C1 : 2,700*2,700*(7,300-7,200) |  | 0.729 | [22 empty] | VV | 0
|  | C3 : 2,400*2,400*(5,600-5,500) |  | 0.576 | [22 empty] | VV | 0
|  | C2.1 : 1,800*1,400*(5,700-5,600) |  | 0.252 | [22 empty] | VV | 0
|  | C2.2 : 1,400*1,800*(6,000-5,900) |  | 0.252 | [22 empty] | VV | 0
|  | Koeficient : 0,035 |  | 0.41646 | [22 empty] | VV | 4
213 | 631313621R00 | Mazanina z betonu prostého tl. přes 80 do 120 mm třídy C 20/25, | m3 | 23.796 |  | 0 |  | 0 |  | 0 | 21 | 0 | 2.525 | 60.08 | 0 | 0 | 801-1 | RTS 20/ I | Indiv | 2.58 | 61.39 |  | Práce |  |  |  | POL1_
|  | (z kameniva) hlazená dřevěným hladítkem | [24 empty] | SPI
|  | Včetně vytvoření dilatačních spár, bez zaplnění. | [24 empty] | POP
|  | viz. výkres půdorys 1.podzemí : | [24 empty] | VV | 0
|  | skladba E1 : | [24 empty] | VV | 0
|  | 235 : 190,000*0,100 |  | 19 | [22 empty] | VV | 0
|  | viz. výkres půdorys 2.podzemí : | [24 empty] | VV | 0
|  | skladba A7 : | [24 empty] | VV | 0
|  | Začátek provozního součtu | [24 empty] | VV
|  | 101 : 23,300 |  | 23.3 | [22 empty] | VV | 2
|  | 102 : 6,800 |  | 6.8 | [22 empty] | VV | 2
|  | 103 : 7,900 |  | 7.9 | [22 empty] | VV | 2
|  | 104 : 11,500 |  | 11.5 | [22 empty] | VV | 2
|  | 111 : 5,000 |  | 5 | [22 empty] | VV | 2
|  | Mezisoučet |  | 54.5 | [22 empty] | VV | 3
|  | Konec provozního součtu | [24 empty] | VV
|  | 54,500*0,088 |  | 4.796 | [22 empty] | VV | 0
214 | 631313711R00 | Mazanina z betonu prostého tl. přes 80 do 120 mm třídy C 25/30 , | m3 | 4.8767 |  | 0 |  | 0 |  | 0 | 21 | 0 | 2.525 | 12.31 | 0 | 0 | 801-1 | RTS 20/ I | Indiv | 2.58 | 12.58 |  | Práce |  |  |  | POL1_
|  | (z kameniva) hlazená dřevěným hladítkem | [24 empty] | SPI
|  | Včetně vytvoření dilatačních spár, bez zaplnění. | [24 empty] | POP
|  | viz. výkres půdorys 2. podzemí : | [24 empty] | VV | 0
|  | 106 : | [24 empty] | VV | 0
|  | 1,980*0,100 |  | 0.198 | [22 empty] | VV | 0
|  | 0,700*0,100 |  | 0.07 | [22 empty] | VV | 0
|  | 4,930*0,100 |  | 0.493 | [22 empty] | VV | 0
|  | 7,025*0,100 |  | 0.7025 | [22 empty] | VV | 0
|  | 2,252*0,100 |  | 0.2252 | [22 empty] | VV | 0
|  | 0,250*0,100 |  | 0.025 | [22 empty] | VV | 0
|  | 13,700*0,100 |  | 1.37 | [22 empty] | VV | 0
|  | 1,940*0,100 |  | 0.194 | [22 empty] | VV | 0
|  | 4,150*0,100 |  | 0.415 | [22 empty] | VV | 0
|  | 0,700*0,100 |  | 0.07 | [22 empty] | VV | 0
|  | 1,100*0,100*3 |  | 0.33 | [22 empty] | VV | 0
|  | 0,550*0,100 |  | 0.055 | [22 empty] | VV | 0
|  | 0,770*0,100 |  | 0.077 | [22 empty] | VV | 0
|  | 0,120*0,100*3 |  | 0.036 | [22 empty] | VV | 0
|  | 0,195*0,100*2 |  | 0.039 | [22 empty] | VV | 0
|  | 2,483*0,100 |  | 0.2483 | [22 empty] | VV | 0
|  | 0,612*0,100 |  | 0.0612 | [22 empty] | VV | 0
|  | 0,250*0,100 |  | 0.025 | [22 empty] | VV | 0
|  | 1,365*0,100 |  | 0.1365 | [22 empty] | VV | 0
|  | 0,210*0,100 |  | 0.021 | [22 empty] | VV | 0
|  | 0,550*0,100 |  | 0.055 | [22 empty] | VV | 0
|  | 0,300*0,100 |  | 0.03 | [22 empty] | VV | 0
215 | 631315511R00 | Mazanina z betonu prostého tl. přes 120 do 240 mm třídy C 12/15, | m3 | 303.4436 |  | 0 |  | 0 |  | 0 | 21 | 0 | 2.525 | 766.2 | 0 | 0 | 801-1 | RTS 20/ I | Indiv | 2.317 | 703.08 |  | Práce |  |  |  | POL1_
|  | (z kameniva) hlazená dřevěným hladítkem | [24 empty] | SPI
|  | Včetně vytvoření dilatačních spár, bez zaplnění. | [24 empty] | POP
|  | viz. statika - výkres zákl. deska na -7,400 : | [24 empty] | VV | 0
|  | podkladní beton (skladba S51) : | [24 empty] | VV | 0
|  | 602,040*0,150 |  | 90.306 | [22 empty] | VV | 0
|  | osa E-F/10-13, řez B-B, C-C : 22,800*0,150 |  | 3.42 | [22 empty] | VV | 0
|  | osa I-H/8-10 : 20,180*0,150 |  | 3.027 | [22 empty] | VV | 0
|  | 3,870*0,150 |  | 0.5805 | [22 empty] | VV | 0
|  | viz. statika - výkres zákl. deska na -6,350 : | [24 empty] | VV | 0
|  | podkladní beton : 447,000*0,150 |  | 67.05 | [22 empty] | VV | 0
|  | viz. výkres základy : | [24 empty] | VV | 0
|  | řez 6-6 : 3,125*1,000 |  | 3.125 | [22 empty] | VV | 0
|  | viz. výkres základy, půdorys 2.podzemí : | [24 empty] | VV | 0
|  | venkovní whirlpool : | [24 empty] | VV | 0
|  | 4,600*5,700*0,130 |  | 3.4086 | [22 empty] | VV | 0
|  | viz. statika - zákl. deska -4,950 a strop -4,800 : | [24 empty] | VV | 0
|  | skladba S54, S54a : | [24 empty] | VV | 0
|  | podkladní beton : | [24 empty] | VV | 0
|  | osa G-I/1-2, H-I/2-10 : 210,430*0,150 |  | 31.5645 | [22 empty] | VV | 0
|  | viz. statika - zákl. deska a stropní deska -4,500 : | [24 empty] | VV | 0
|  | skladba S51, S52, S53 : | [24 empty] | VV | 0
|  | podkladní beton : | [24 empty] | VV | 0
|  | osa A-D/1-8, A/8-10, A-F/10-13 : 689,080*0,150 |  | 103.362 | [22 empty] | VV | 0
|  | -16,000*0,150 |  | -2.4 | [22 empty] | VV | 0
216 | 631315711R00 | Mazanina z betonu prostého tl. přes 120 do 240 mm třídy C25/30 | m3 | 17.9353 |  | 0 |  | 0 |  | 0 | 21 | 0 | 2.525 | 45.29 | 0 | 0 | 801-1 | RTS 20/ I | Indiv | 2.32 | 41.61 |  | Práce |  |  |  | POL1_
|  | (z kameniva) hlazená dřevěným hladítkem | [24 empty] | SPI
|  | Včetně vytvoření dilatačních spár, bez zaplnění. | [24 empty] | POP
|  | XC2 (CZ, F.1) – Cl. 0,2 – D max 16 – S3 | [24 empty] | POP
|  | viz. statika - založení vstupu : | [24 empty] | VV | 0
|  | základová deska : 22,900*4,895*0,160 |  | 17.9353 | [22 empty] | VV | 0
217 | 631319151R00 | Příplatek za přehlazení povrchu tloušťka mazaniny do 80 mm | m3 | 113.5418 |  | 0 |  | 0 |  | 0 | 21 | 0 | 0 | 0 | 0 | 0 | 801-1 | RTS 20/ I | Indiv | 2.7 | 306.56 |  | Práce |  |  |  | POL1_
|  | betonové mazaniny min. B 10 ocelovým hladítkem | [24 empty] | SPI
|  | viz. výkres půdorys 1.nadzemí : | [24 empty] | VV | 0
|  | skladba A1 : | [24 empty] | VV | 0
|  | Začátek provozního součtu | [24 empty] | VV
|  | 303 : 10,100 |  | 10.1 | [22 empty] | VV | 2
|  | 304 : 8,600 |  | 8.6 | [22 empty] | VV | 2
|  | 305 : 5,500 |  | 5.5 | [22 empty] | VV | 2
|  | 306 : 37,400 |  | 37.4 | [22 empty] | VV | 2
|  | 307 : 41,100 |  | 41.1 | [22 empty] | VV | 2
|  | 308 : 97,900 |  | 97.9 | [22 empty] | VV | 2
|  | 309a : 11,000 |  | 11 | [22 empty] | VV | 2
|  | 309d : 5,800 |  | 5.8 | [22 empty] | VV | 2
|  | 310 : 7,900 |  | 7.9 | [22 empty] | VV | 2
|  | 312a : 3,000 |  | 3 | [22 empty] | VV | 2
|  | 312b : 4,600 |  | 4.6 | [22 empty] | VV | 2
|  | 313 : 5,600 |  | 5.6 | [22 empty] | VV | 2
|  | 314 : 10,300 |  | 10.3 | [22 empty] | VV | 2
|  | 315 : 10,700 |  | 10.7 | [22 empty] | VV | 2
|  | 316 : 3,800 |  | 3.8 | [22 empty] | VV | 2
|  | 317 : 2,400 |  | 2.4 | [22 empty] | VV | 2
|  | 318 : 25,400 |  | 25.4 | [22 empty] | VV | 2
|  | 320 : 20,800 |  | 20.8 | [22 empty] | VV | 2
|  | 328 : 4,500 |  | 4.5 | [22 empty] | VV | 2
|  | Mezisoučet |  | 316.4 | [22 empty] | VV | 3
|  | Konec provozního součtu | [24 empty] | VV
|  | 316,400*0,078 |  | 24.6792 | [22 empty] | VV | 0
|  | skladba A2 : | [24 empty] | VV | 0
|  | Začátek provozního součtu | [24 empty] | VV
|  | 309b : 12,800 |  | 12.8 | [22 empty] | VV | 2
|  | 309c : 4,700 |  | 4.7 | [22 empty] | VV | 2
|  | Mezisoučet |  | 17.5 | [22 empty] | VV | 3
|  | Konec provozního součtu | [24 empty] | VV
|  | 17,500*0,078 |  | 1.365 | [22 empty] | VV | 0
|  | skladba B1 : | [24 empty] | VV | 0
|  | Začátek provozního součtu | [24 empty] | VV
|  | 311 : 10,900 |  | 10.9 | [22 empty] | VV | 2
|  | 319 : 7,400 |  | 7.4 | [22 empty] | VV | 2
|  | 321 : 20,000 |  | 20 | [22 empty] | VV | 2
|  | Mezisoučet |  | 38.3 | [22 empty] | VV | 3
|  | Konec provozního součtu | [24 empty] | VV
|  | 38,300*0,073 |  | 2.7959 | [22 empty] | VV | 0
|  | skladba C1 : | [24 empty] | VV | 0
|  | 323 : 68,800*0,060 |  | 4.128 | [22 empty] | VV | 0
|  | viz. výkres půdorys 1.podzemí : | [24 empty] | VV | 0
|  | skladba A4 : | [24 empty] | VV | 0
|  | Začátek provozního součtu | [24 empty] | VV
|  | 201 : 53,000 |  | 53 | [22 empty] | VV | 2
|  | 203 : 2,500 |  | 2.5 | [22 empty] | VV | 2
|  | 204 : 17,700 |  | 17.7 | [22 empty] | VV | 2
|  | 205 : 3,400 |  | 3.4 | [22 empty] | VV | 2
|  | 206 : 18,900 |  | 18.9 | [22 empty] | VV | 2
|  | 208 : 186,000 |  | 186 | [22 empty] | VV | 2
|  | 219 : 4,400 |  | 4.4 | [22 empty] | VV | 2
|  | 221 : 9,500 |  | 9.5 | [22 empty] | VV | 2
|  | 223 : 27,800 |  | 27.8 | [22 empty] | VV | 2
|  | 226 : 6,000 |  | 6 | [22 empty] | VV | 2
|  | 227 : 4,000 |  | 4 | [22 empty] | VV | 2
|  | 228 : 4,000 |  | 4 | [22 empty] | VV | 2
|  | 229 : 6,200 |  | 6.2 | [22 empty] | VV | 2
|  | 230 : 6,200 |  | 6.2 | [22 empty] | VV | 2
|  | 236 : 10,000 |  | 10 | [22 empty] | VV | 2
|  | Mezisoučet |  | 359.6 | [22 empty] | VV | 3
|  | Konec provozního součtu | [24 empty] | VV
|  | 359,600*0,078 |  | 28.0488 | [22 empty] | VV | 0
|  | skladba A5 : | [24 empty] | VV | 0
|  | Začátek provozního součtu | [24 empty] | VV
|  | 207 : 10,800 |  | 10.8 | [22 empty] | VV | 2
|  | 209 : 6,100 |  | 6.1 | [22 empty] | VV | 2
|  | 210 : 21,400 |  | 21.4 | [22 empty] | VV | 2
|  | 211 : 11,000 |  | 11 | [22 empty] | VV | 2
|  | 212 : 11,100 |  | 11.1 | [22 empty] | VV | 2
|  | 213 : 20,300 |  | 20.3 | [22 empty] | VV | 2
|  | 214 : 10,600 |  | 10.6 | [22 empty] | VV | 2
|  | 215 : 11,100 |  | 11.1 | [22 empty] | VV | 2
|  | 216 : 893,500 |  | 893.5 | [22 empty] | VV | 2
|  | whirlpool, relax. bazén, zábavný bazén, pr. kanál : -138,950 |  | -138.95 | [22 empty] | VV | 2
|  | plavecký bazén : -238,170 |  | -238.17 | [22 empty] | VV | 2
|  | bazén 5x10 : -60,600 |  | -60.6 | [22 empty] | VV | 2
|  | kruhový : -11,450 |  | -11.45 | [22 empty] | VV | 2
|  | 217 : 31,300 |  | 31.3 | [22 empty] | VV | 2
|  | 218 : 26,500 |  | 26.5 | [22 empty] | VV | 2
|  | 220 : 13,700 |  | 13.7 | [22 empty] | VV | 2
|  | 222 : 3,900 |  | 3.9 | [22 empty] | VV | 2
|  | 225 : 10,700 |  | 10.7 | [22 empty] | VV | 2
|  | 233 : 8,800 |  | 8.8 | [22 empty] | VV | 2
|  | 234 : 11,500 |  | 11.5 | [22 empty] | VV | 2
|  | 237 : 4,700 |  | 4.7 | [22 empty] | VV | 2
|  | Mezisoučet |  | 657.83 | [22 empty] | VV | 3
|  | Konec provozního součtu | [24 empty] | VV
|  | 657,830*0,078 |  | 51.3107 | [22 empty] | VV | 0
|  | skladba A6 : | [24 empty] | VV | 0
|  | podesty schodiště tobogánové věže : | [24 empty] | VV | 0
|  | Začátek provozního součtu | [24 empty] | VV
|  | -3,125 : 0,800*2,600 |  | 2.08 | [22 empty] | VV | 2
|  | -1,950 : 0,800*1,700 |  | 1.36 | [22 empty] | VV | 2
|  | -1,600 : 5,110 |  | 5.11 | [22 empty] | VV | 2
|  | -0,738 : 0,800*1,700 |  | 1.36 | [22 empty] | VV | 2
|  | +1,514 : 0,890 |  | 0.89 | [22 empty] | VV | 2
|  | +2,033 : 0,890 |  | 0.89 | [22 empty] | VV | 2
|  | +2,900 : 6,165 |  | 6.165 | [22 empty] | VV | 2
|  | Mezisoučet |  | 17.855 | [22 empty] | VV | 3
|  | Konec provozního součtu | [24 empty] | VV
|  | 17,855*0,068 |  | 1.2141 | [22 empty] | VV | 0
218 | 631319153R00 | Příplatek za přehlazení povrchu tloušťka mazaniny od 80 mm do 120 mm | m3 | 4.796 |  | 0 |  | 0 |  | 0 | 21 | 0 | 0 | 0 | 0 | 0 | 801-1 | RTS 20/ I | Indiv | 1.35 | 6.47 |  | Práce |  |  |  | POL1_
|  | betonové mazaniny min. B 10 ocelovým hladítkem | [24 empty] | SPI
|  | viz. výkres půdorys 2.podzemí : | [24 empty] | VV | 0
|  | skladba A7 : | [24 empty] | VV | 0
|  | Začátek provozního součtu | [24 empty] | VV
|  | 101 : 23,300 |  | 23.3 | [22 empty] | VV | 2
|  | 102 : 6,800 |  | 6.8 | [22 empty] | VV | 2
|  | 103 : 7,900 |  | 7.9 | [22 empty] | VV | 2
|  | 104 : 11,500 |  | 11.5 | [22 empty] | VV | 2
|  | 111 : 5,000 |  | 5 | [22 empty] | VV | 2
|  | Mezisoučet |  | 54.5 | [22 empty] | VV | 3
|  | Konec provozního součtu | [24 empty] | VV
|  | 54,500*0,088 |  | 4.796 | [22 empty] | VV | 0
219 | 631319155R00 | Příplatek za přehlazení povrchu tloušťka mazaniny od 120 mm do 240 mm | m3 | 317.9703 |  | 0 |  | 0 |  | 0 | 21 | 0 | 0 | 0 | 0 | 0 | 801-1 | RTS 20/ I | Indiv | 0.675 | 214.63 |  | Práce |  |  |  | POL1_
|  | betonové mazaniny min. B 10 ocelovým hladítkem | [24 empty] | SPI
|  | viz. statika - založení vstupu : | [24 empty] | VV | 0
|  | základová deska : 22,900*4,895*0,160 |  | 17.9353 | [22 empty] | VV | 0
|  | viz. statika - výkres zákl. deska na -7,400 : | [24 empty] | VV | 0
|  | podkladní beton (skladba S51) : | [24 empty] | VV | 0
|  | 602,040*0,150 |  | 90.306 | [22 empty] | VV | 0
|  | osa E-F/10-13, řez B-B, C-C : 22,800*0,150 |  | 3.42 | [22 empty] | VV | 0
|  | osa I-H/8-10 : 20,180*0,150 |  | 3.027 | [22 empty] | VV | 0
|  | 3,870*0,150 |  | 0.5805 | [22 empty] | VV | 0
|  | viz. statika - výkres zákl. deska na -6,350 : | [24 empty] | VV | 0
|  | podkladní beton : 447,000*0,150 |  | 67.05 | [22 empty] | VV | 0
|  | viz. výkres základy : | [24 empty] | VV | 0
|  | řez 6-6 : 3,125*1,000 |  | 3.125 | [22 empty] | VV | 0
|  | viz. statika - zákl. deska -4,950 a strop -4,800 : | [24 empty] | VV | 0
|  | skladba S54, S54a : | [24 empty] | VV | 0
|  | osa G-I/1-2, H-I/2-10 : 210,430*0,150 |  | 31.5645 | [22 empty] | VV | 0
|  | viz. statika - zákl. deska a stropní deska -4,500 : | [24 empty] | VV | 0
|  | skladba S51, S52, S53 : | [24 empty] | VV | 0
|  | osa A-D/1-8, A/8-10, A-F/10-13 : 689,080*0,150 |  | 103.362 | [22 empty] | VV | 0
|  | -16,000*0,150 |  | -2.4 | [22 empty] | VV | 0
220 | 631319161R00 | Příplatek za přehlazení povrchu tloušťka mazaniny do 80 mm | m3 | 1.044 |  | 0 |  | 0 |  | 0 | 21 | 0 | 0.04 | 0.04 | 0 | 0 | 801-1 | RTS 20/ I | Indiv | 2.7 | 2.82 |  | Práce |  |  |  | POL1_
|  | betonové mazaniny min. B 10 ocelovým hladítkem s poprášením cementem pro konečnou úpravu mazaniny | [24 empty] | SPI
|  | viz. výkres půdorys 1.nadzemí, řez F-F : | [24 empty] | VV | 0
|  | 323 - schodišťové stupně - pohledový beton : 0,232*2,250*2 |  | 1.044 | [22 empty] | VV | 0
221 | 631319171R00 | Příplatek za stržení povrchu tloušťka mazaniny do 80 mm | m3 | 120.3818 |  | 0 |  | 0 |  | 0 | 21 | 0 | 0 | 0 | 0 | 0 | 801-1 | RTS 20/ I | Indiv | 0.82 | 98.71 |  | Práce |  |  |  | POL1_
|  | spodní vrstvy mazaniny latí před vložením výztuže nebo pletiva pro tloušťku obou vrstev mazaniny | [24 empty] | SPI
|  | viz. výkres půdorys 1.nadzemí : | [24 empty] | VV | 0
|  | skladba A1 : | [24 empty] | VV | 0
|  | Začátek provozního součtu | [24 empty] | VV
|  | 303 : 10,100 |  | 10.1 | [22 empty] | VV | 2
|  | 304 : 8,600 |  | 8.6 | [22 empty] | VV | 2
|  | 305 : 5,500 |  | 5.5 | [22 empty] | VV | 2
|  | 306 : 37,400 |  | 37.4 | [22 empty] | VV | 2
|  | 307 : 41,100 |  | 41.1 | [22 empty] | VV | 2
|  | 308 : 97,900 |  | 97.9 | [22 empty] | VV | 2
|  | 309a : 11,000 |  | 11 | [22 empty] | VV | 2
|  | 309d : 5,800 |  | 5.8 | [22 empty] | VV | 2
|  | 310 : 7,900 |  | 7.9 | [22 empty] | VV | 2
|  | 312a : 3,000 |  | 3 | [22 empty] | VV | 2
|  | 312b : 4,600 |  | 4.6 | [22 empty] | VV | 2
|  | 313 : 5,600 |  | 5.6 | [22 empty] | VV | 2
|  | 314 : 10,300 |  | 10.3 | [22 empty] | VV | 2
|  | 315 : 10,700 |  | 10.7 | [22 empty] | VV | 2
|  | 316 : 3,800 |  | 3.8 | [22 empty] | VV | 2
|  | 317 : 2,400 |  | 2.4 | [22 empty] | VV | 2
|  | 318 : 25,400 |  | 25.4 | [22 empty] | VV | 2
|  | 320 : 20,800 |  | 20.8 | [22 empty] | VV | 2
|  | 328 : 4,500 |  | 4.5 | [22 empty] | VV | 2
|  | Mezisoučet |  | 316.4 | [22 empty] | VV | 3
|  | Konec provozního součtu | [24 empty] | VV
|  | 316,400*0,078 |  | 24.6792 | [22 empty] | VV | 0
|  | skladba A2 : | [24 empty] | VV | 0
|  | Začátek provozního součtu | [24 empty] | VV
|  | 309b : 12,800 |  | 12.8 | [22 empty] | VV | 2
|  | 309c : 4,700 |  | 4.7 | [22 empty] | VV | 2
|  | Mezisoučet |  | 17.5 | [22 empty] | VV | 3
|  | Konec provozního součtu | [24 empty] | VV
|  | 17,500*0,078 |  | 1.365 | [22 empty] | VV | 0
|  | skladba B1 : | [24 empty] | VV | 0
|  | Začátek provozního součtu | [24 empty] | VV
|  | 311 : 10,900 |  | 10.9 | [22 empty] | VV | 2
|  | 319 : 7,400 |  | 7.4 | [22 empty] | VV | 2
|  | 321 : 20,000 |  | 20 | [22 empty] | VV | 2
|  | Mezisoučet |  | 38.3 | [22 empty] | VV | 3
|  | Konec provozního součtu | [24 empty] | VV
|  | 38,300*0,073 |  | 2.7959 | [22 empty] | VV | 0
|  | skladba C1 : | [24 empty] | VV | 0
|  | 323 : 68,800*0,060 |  | 4.128 | [22 empty] | VV | 0
|  | viz. výkres půdorys 1.podzemí : | [24 empty] | VV | 0
|  | skladba A4 : | [24 empty] | VV | 0
|  | Začátek provozního součtu | [24 empty] | VV
|  | 201 : 53,000 |  | 53 | [22 empty] | VV | 2
|  | 203 : 2,500 |  | 2.5 | [22 empty] | VV | 2
|  | 204 : 17,700 |  | 17.7 | [22 empty] | VV | 2
|  | 205 : 3,400 |  | 3.4 | [22 empty] | VV | 2
|  | 206 : 18,900 |  | 18.9 | [22 empty] | VV | 2
|  | 208 : 186,000 |  | 186 | [22 empty] | VV | 2
|  | 219 : 4,400 |  | 4.4 | [22 empty] | VV | 2
|  | 221 : 9,500 |  | 9.5 | [22 empty] | VV | 2
|  | 223 : 27,800 |  | 27.8 | [22 empty] | VV | 2
|  | 226 : 6,000 |  | 6 | [22 empty] | VV | 2
|  | 227 : 4,000 |  | 4 | [22 empty] | VV | 2
|  | 228 : 4,000 |  | 4 | [22 empty] | VV | 2
|  | 229 : 6,200 |  | 6.2 | [22 empty] | VV | 2
|  | 230 : 6,200 |  | 6.2 | [22 empty] | VV | 2
|  | 236 : 10,000 |  | 10 | [22 empty] | VV | 2
|  | Mezisoučet |  | 359.6 | [22 empty] | VV | 3
|  | Konec provozního součtu | [24 empty] | VV
|  | 359,600*0,078 |  | 28.0488 | [22 empty] | VV | 0
|  | skladba A5 : | [24 empty] | VV | 0
|  | Začátek provozního součtu | [24 empty] | VV
|  | 207 : 10,800 |  | 10.8 | [22 empty] | VV | 2
|  | 209 : 6,100 |  | 6.1 | [22 empty] | VV | 2
|  | 210 : 21,400 |  | 21.4 | [22 empty] | VV | 2
|  | 211 : 11,000 |  | 11 | [22 empty] | VV | 2
|  | 212 : 11,100 |  | 11.1 | [22 empty] | VV | 2
|  | 213 : 20,300 |  | 20.3 | [22 empty] | VV | 2
|  | 214 : 10,600 |  | 10.6 | [22 empty] | VV | 2
|  | 215 : 11,100 |  | 11.1 | [22 empty] | VV | 2
|  | 216 : 893,500 |  | 893.5 | [22 empty] | VV | 2
|  | whirlpool, relax. bazén, zábavný bazén, pr. kanál : -138,950 |  | -138.95 | [22 empty] | VV | 2
|  | plavecký bazén : -238,170 |  | -238.17 | [22 empty] | VV | 2
|  | bazén 5x10 : -60,600 |  | -60.6 | [22 empty] | VV | 2
|  | kruhový : -11,450 |  | -11.45 | [22 empty] | VV | 2
|  | 217 : 31,300 |  | 31.3 | [22 empty] | VV | 2
|  | 218 : 26,500 |  | 26.5 | [22 empty] | VV | 2
|  | 220 : 13,700 |  | 13.7 | [22 empty] | VV | 2
|  | 222 : 3,900 |  | 3.9 | [22 empty] | VV | 2
|  | 225 : 10,700 |  | 10.7 | [22 empty] | VV | 2
|  | 233 : 8,800 |  | 8.8 | [22 empty] | VV | 2
|  | 234 : 11,500 |  | 11.5 | [22 empty] | VV | 2
|  | 237 : 4,700 |  | 4.7 | [22 empty] | VV | 2
|  | Mezisoučet |  | 657.83 | [22 empty] | VV | 3
|  | Konec provozního součtu | [24 empty] | VV
|  | 657,830*0,078 |  | 51.3107 | [22 empty] | VV | 0
|  | skladba A6 : | [24 empty] | VV | 0
|  | podesty schodiště tobogánové věže : | [24 empty] | VV | 0
|  | Začátek provozního součtu | [24 empty] | VV
|  | -3,125 : 0,800*2,600 |  | 2.08 | [22 empty] | VV | 2
|  | -1,950 : 0,800*1,700 |  | 1.36 | [22 empty] | VV | 2
|  | -1,600 : 5,110 |  | 5.11 | [22 empty] | VV | 2
|  | -0,738 : 0,800*1,700 |  | 1.36 | [22 empty] | VV | 2
|  | +1,514 : 0,890 |  | 0.89 | [22 empty] | VV | 2
|  | +2,033 : 0,890 |  | 0.89 | [22 empty] | VV | 2
|  | +2,900 : 6,165 |  | 6.165 | [22 empty] | VV | 2
|  | Mezisoučet |  | 17.855 | [22 empty] | VV | 3
|  | Konec provozního součtu | [24 empty] | VV
|  | 17,855*0,068 |  | 1.2141 | [22 empty] | VV | 0
|  | viz. výkres půdorys střechy : | [24 empty] | VV | 0
|  | skladba S06 : | [24 empty] | VV | 0
|  | 8,000*0,060 |  | 0.48 | [22 empty] | VV | 0
|  | 31,000*0,060 |  | 1.86 | [22 empty] | VV | 0
|  | skladba S07 : | [24 empty] | VV | 0
|  | 75,000*0,060 |  | 4.5 | [22 empty] | VV | 0
222 | 631319173R00 | Příplatek za stržení povrchu tloušťka mazaniny od 80 mm do 120 mm | m3 | 28.6727 |  | 0 |  | 0 |  | 0 | 21 | 0 | 0 | 0 | 0 | 0 | 801-1 | RTS 20/ I | Indiv | 0.41 | 11.76 |  | Práce |  |  |  | POL1_
|  | spodní vrstvy mazaniny latí před vložením výztuže nebo pletiva pro tloušťku obou vrstev mazaniny | [24 empty] | SPI
|  | viz. výkres půdorys 1.podzemí : | [24 empty] | VV | 0
|  | skladba E1 : | [24 empty] | VV | 0
|  | 235 : 190,000*0,100 |  | 19 | [22 empty] | VV | 0
|  | viz. výkres půdorys 2.podzemí : | [24 empty] | VV | 0
|  | skladba A7 : | [24 empty] | VV | 0
|  | Začátek provozního součtu | [24 empty] | VV
|  | 101 : 23,300 |  | 23.3 | [22 empty] | VV | 2
|  | 102 : 6,800 |  | 6.8 | [22 empty] | VV | 2
|  | 103 : 7,900 |  | 7.9 | [22 empty] | VV | 2
|  | 104 : 11,500 |  | 11.5 | [22 empty] | VV | 2
|  | 111 : 5,000 |  | 5 | [22 empty] | VV | 2
|  | Mezisoučet |  | 54.5 | [22 empty] | VV | 3
|  | Konec provozního součtu | [24 empty] | VV
|  | 54,500*0,088 |  | 4.796 | [22 empty] | VV | 0
|  | viz. výkres půdorys 2. podzemí : | [24 empty] | VV | 0
|  | 106 : | [24 empty] | VV | 0
|  | 1,980*0,100 |  | 0.198 | [22 empty] | VV | 0
|  | 0,700*0,100 |  | 0.07 | [22 empty] | VV | 0
|  | 4,930*0,100 |  | 0.493 | [22 empty] | VV | 0
|  | 7,025*0,100 |  | 0.7025 | [22 empty] | VV | 0
|  | 2,252*0,100 |  | 0.2252 | [22 empty] | VV | 0
|  | 0,250*0,100 |  | 0.025 | [22 empty] | VV | 0
|  | 13,700*0,100 |  | 1.37 | [22 empty] | VV | 0
|  | 1,940*0,100 |  | 0.194 | [22 empty] | VV | 0
|  | 4,150*0,100 |  | 0.415 | [22 empty] | VV | 0
|  | 0,700*0,100 |  | 0.07 | [22 empty] | VV | 0
|  | 1,100*0,100*3 |  | 0.33 | [22 empty] | VV | 0
|  | 0,550*0,100 |  | 0.055 | [22 empty] | VV | 0
|  | 0,770*0,100 |  | 0.077 | [22 empty] | VV | 0
|  | 0,120*0,100*3 |  | 0.036 | [22 empty] | VV | 0
|  | 0,195*0,100*2 |  | 0.039 | [22 empty] | VV | 0
|  | 2,483*0,100 |  | 0.2483 | [22 empty] | VV | 0
|  | 0,612*0,100 |  | 0.0612 | [22 empty] | VV | 0
|  | 0,250*0,100 |  | 0.025 | [22 empty] | VV | 0
|  | 1,365*0,100 |  | 0.1365 | [22 empty] | VV | 0
|  | 0,210*0,100 |  | 0.021 | [22 empty] | VV | 0
|  | 0,550*0,100 |  | 0.055 | [22 empty] | VV | 0
|  | 0,300*0,100 |  | 0.03 | [22 empty] | VV | 0
223 | 631319175R00 | Příplatek za stržení povrchu tloušťka mazaniny od 120 mm do 240 mm | m3 | 314.8453 |  | 0 |  | 0 |  | 0 | 21 | 0 | 0 | 0 | 0 | 0 | 801-1 | RTS 20/ I | Indiv | 0.205 | 64.54 |  | Práce |  |  |  | POL1_
|  | spodní vrstvy mazaniny latí před vložením výztuže nebo pletiva pro tloušťku obou vrstev mazaniny | [24 empty] | SPI
|  | viz. statika - založení vstupu : | [24 empty] | VV | 0
|  | základová deska : 22,900*4,895*0,160 |  | 17.9353 | [22 empty] | VV | 0
|  | viz. statika - výkres zákl. deska na -7,400 : | [24 empty] | VV | 0
|  | podkladní beton (skladba S51) : | [24 empty] | VV | 0
|  | 602,040*0,150 |  | 90.306 | [22 empty] | VV | 0
|  | osa E-F/10-13, řez B-B, C-C : 22,800*0,150 |  | 3.42 | [22 empty] | VV | 0
|  | osa I-H/8-10 : 20,180*0,150 |  | 3.027 | [22 empty] | VV | 0
|  | 3,870*0,150 |  | 0.5805 | [22 empty] | VV | 0
|  | viz. statika - výkres zákl. deska na -6,350 : | [24 empty] | VV | 0
|  | podkladní beton : 447,000*0,150 |  | 67.05 | [22 empty] | VV | 0
|  | viz. statika - zákl. deska -4,950 a strop -4,800 : | [24 empty] | VV | 0
|  | skladba S54, S54a : | [24 empty] | VV | 0
|  | osa G-I/1-2, H-I/2-10 : 210,430*0,150 |  | 31.5645 | [22 empty] | VV | 0
|  | viz. statika - zákl. deska a stropní deska -4,500 : | [24 empty] | VV | 0
|  | skladba S51, S52, S53 : | [24 empty] | VV | 0
|  | osa A-D/1-8, A/8-10, A-F/10-13 : 689,080*0,150 |  | 103.362 | [22 empty] | VV | 0
|  | -16,000*0,150 |  | -2.4 | [22 empty] | VV | 0
224 | 631319185R00 | Příplatek za sklon tloušťka mazaniny od 120 mm do 240 mm | m3 | 3.125 |  | 0 |  | 0 |  | 0 | 21 | 0 | 0 | 0 | 0 | 0 | 801-1 | RTS 20/ I | Indiv | 0.188 | 0.59 |  | Práce |  |  |  | POL1_
|  | přes 15° do 35° od vodorovné roviny | [24 empty] | SPI
|  | viz. výkres základy : | [24 empty] | VV | 0
|  | řez 6-6 : 3,125*1,000 |  | 3.125 | [22 empty] | VV | 0
225 | 631342825R00 | Mazanina z betonu lehkého hutného konstrukčního tloušťky přes 50 do 80 mm z polystyrenbetonu, 1,8 MPa | m3 | 1.5911 |  | 0 |  | 0 |  | 0 | 21 | 0 | 0.82138 | 1.31 | 0 | 0 | 801-1 | RTS 20/ I | RTS 20/ I | 5.24 | 8.34 |  | Práce |  |  |  | POL1_
|  | viz. výkres půdorys střechy : | [24 empty] | VV | 0
|  | skladba S09 : | [24 empty] | VV | 0
|  | 4,260*7,470*0,050 |  | 1.5911 | [22 empty] | VV | 0
226 | 631343825R00 | Mazanina z betonu lehkého hutného konstrukčního tloušťky přes 80 do 120 mm z polystyrenbetonu, 1,8 MPa | m3 | 24.2655 |  | 0 |  | 0 |  | 0 | 21 | 0 | 0.82138 | 19.93 | 0 | 0 | 801-1 | RTS 20/ I | RTS 20/ I | 4.146 | 100.6 |  | Práce |  |  |  | POL1_
|  | viz. statika - zákl. deska -4,950 a strop -4,800 : | [24 empty] | VV | 0
|  | řez D-D (výkresy ARS) : | [24 empty] | VV | 0
|  | skladba S54 : | [24 empty] | VV | 0
|  | osa G-I/1-2 : 68,290*0,150 |  | 10.2435 | [22 empty] | VV | 0
|  | osa I-H/1-3, 8-10 : 93,480*0,150 |  | 14.022 | [22 empty] | VV | 0
227 | 631345824R00 | Mazanina z betonu lehkého hutného konstrukčního tloušťky přes 120 do 240 mm z polystyrenbetonu, 0,9 MPa | m3 | 9.6 |  | 0 |  | 0 |  | 0 | 21 | 0 | 0.65499 | 6.29 | 0 | 0 | 801-1 | RTS 20/ I | RTS 20/ I | 3.749 | 35.99 |  | Práce |  |  |  | POL1_
|  | viz. výkres půdorys 1.nadzemí : | [24 empty] | VV | 0
|  | skladba D2 : | [24 empty] | VV | 0
|  | 325 : 24,000*0,400 |  | 9.6 | [22 empty] | VV | 0
228 | 631345825R00 | Mazanina z betonu lehkého hutného konstrukčního tloušťky přes 120 do 240 mm z polystyrenbetonu, 1,8 MPa | m3 | 74.2861 |  | 0 |  | 0 |  | 0 | 21 | 0 | 0.82138 | 61.02 | 0 | 0 | 801-1 | RTS 20/ I | RTS 20/ I | 3.749 | 278.5 |  | Práce |  |  |  | POL1_
|  | viz. výkres půdorys střechy : | [24 empty] | VV | 0
|  | skladba S06 : | [24 empty] | VV | 0
|  | 8,000*0,350 |  | 2.8 | [22 empty] | VV | 0
|  | 31,000*0,350 |  | 10.85 | [22 empty] | VV | 0
|  | skladba S06a : | [24 empty] | VV | 0
|  | 20,490*0,350 |  | 7.1715 | [22 empty] | VV | 0
|  | viz. statika - výkres zákl. deska na -6,350 : | [24 empty] | VV | 0
|  | osa F-G/3-7,5, řez C-C : 121,800*0,400 |  | 48.72 | [22 empty] | VV | 0
|  | viz. půdorys 1.nadzemí, řez G-G : | [24 empty] | VV | 0
|  | skladba C2.1 : | [24 empty] | VV | 0
|  | 326 : 4,950*2,130*0,450 |  | 4.7446 | [22 empty] | VV | 0
229 | 631351101R00 | Bednění stěn, rýh a otvorů v podlahách zřízení | m2 | 37.8845 |  | 0 |  | 0 |  | 0 | 21 | 0 | 0.0141 | 0.53 | 0 | 0 | 801-1 | RTS 20/ I | Indiv | 0.396 | 15 |  | Práce |  |  |  | POL1_
|  | viz. výkres půdorys 1.podzemí : | [24 empty] | VV | 0
|  | skladba A5 : | [24 empty] | VV | 0
|  | 216 : 43,700*0,200*2 |  | 17.48 | [22 empty] | VV | 0
|  | (11,500+9,725)*0,200*2 |  | 8.49 | [22 empty] | VV | 0
|  | viz. výkres půdorys 2. podzemí : | [24 empty] | VV | 0
|  | 106 : | [24 empty] | VV | 0
|  | 3,115*0,100 |  | 0.3115 | [22 empty] | VV | 0
|  | 2,400*0,100 |  | 0.24 | [22 empty] | VV | 0
|  | 5,000*0,100 |  | 0.5 | [22 empty] | VV | 0
|  | 10,900*0,100 |  | 1.09 | [22 empty] | VV | 0
|  | 15,100*0,100 |  | 1.51 | [22 empty] | VV | 0
|  | 11,300*0,100 |  | 1.13 | [22 empty] | VV | 0
|  | 1,500*0,100 |  | 0.15 | [22 empty] | VV | 0
|  | 9,300*0,100 |  | 0.93 | [22 empty] | VV | 0
|  | 2,400*0,100 |  | 0.24 | [22 empty] | VV | 0
|  | 5,750*0,100 |  | 0.575 | [22 empty] | VV | 0
|  | 4,200*0,100*3 |  | 1.26 | [22 empty] | VV | 0
|  | 3,100*0,100 |  | 0.31 | [22 empty] | VV | 0
|  | 3,600*0,100 |  | 0.36 | [22 empty] | VV | 0
|  | 1,400*0,100*3 |  | 0.42 | [22 empty] | VV | 0
|  | 1,900*0,100*2 |  | 0.38 | [22 empty] | VV | 0
|  | 8,400*0,100 |  | 0.84 | [22 empty] | VV | 0
|  | 2,480*0,100 |  | 0.248 | [22 empty] | VV | 0
|  | 2,000*0,100 |  | 0.2 | [22 empty] | VV | 0
|  | 1,300*0,100 |  | 0.13 | [22 empty] | VV | 0
|  | 5,500*0,100 |  | 0.55 | [22 empty] | VV | 0
|  | 3,200*0,100 |  | 0.32 | [22 empty] | VV | 0
|  | 2,200*0,100 |  | 0.22 | [22 empty] | VV | 0
230 | 631351102R00 | Bednění stěn, rýh a otvorů v podlahách odstranění | m2 | 37.8845 |  | 0 |  | 0 |  | 0 | 21 | 0 | 0 | 0 | 0 | 0 | 801-1 | RTS 20/ I | Indiv | 0.24 | 9.09 |  | Práce |  |  |  | POL1_
|  | Odkaz na mn. položky pořadí 229 : 37,88450 |  | 37.8845 | [22 empty] | VV | 5
231 | 631361921R00 | Výztuž mazanin z betonů a z lehkých betonů ze svařovaných sítí | t | 4.2644 |  | 0 |  | 0 |  | 0 | 21 | 0 | 1.0662 | 4.55 | 0 | 0 | 801-1 | RTS 20/ I | Indiv | 15.231 | 64.95 |  | Práce |  |  |  | POL1_
|  | včetně distančních prvků | [24 empty] | SPI
|  | viz. statika - výkres zákl. deska na -7,400 : | [24 empty] | VV | 0
|  | podkladní beton : | [24 empty] | VV | 0
|  | Začátek provozního součtu | [24 empty] | VV
|  | 602,040 |  | 602.04 | [22 empty] | VV | 2
|  | osa E-F/10-13, řez B-B, C-C : 22,800 |  | 22.8 | [22 empty] | VV | 2
|  | osa I-H/8-10 : 20,180 |  | 20.18 | [22 empty] | VV | 2
|  | 3,870 |  | 3.87 | [22 empty] | VV | 2
|  | Mezisoučet |  | 648.89 | [22 empty] | VV | 3
|  | Konec provozního součtu | [24 empty] | VV
|  | 3,113/1000*648,8900*1,25 |  | 2.525 | [22 empty] | VV | 0
|  | viz. statika - výkres zákl. deska na -6,350 : | [24 empty] | VV | 0
|  | podkladní beton : 3,113/1000*447,000*1,25 |  | 1.7394 | [22 empty] | VV | 0
232 | 631361921RT0 | Výztuž mazanin z betonů a z lehkých betonů ze svařovaných sítí průměr drátu 4 mm, velikost oka 150/150 mm | t | 0.30848 |  | 0 |  | 0 |  | 0 | 21 | 0 | 1.0633 | 0.33 | 0 | 0 | 801-1 | RTS 20/ I | Indiv | 15.23 | 4.7 |  | Práce |  |  |  | POL1_
|  | včetně distančních prvků | [24 empty] | SPI
|  | viz. výkres půdorys 1.nadzemí : | [24 empty] | VV | 0
|  | skladba C1 : | [24 empty] | VV | 0
|  | 323 : 1,350/1000*68,800 |  | 0.09288 | [22 empty] | VV | 0
|  | viz. výkres půdorys střechy : | [24 empty] | VV | 0
|  | skladba S06 : | [24 empty] | VV | 0
|  | 1,350/1000*8,000 |  | 0.0108 | [22 empty] | VV | 0
|  | 1,350/1000*31,000 |  | 0.04185 | [22 empty] | VV | 0
|  | skladba S07 : | [24 empty] | VV | 0
|  | 1,350/1000*75,000 |  | 0.10125 | [22 empty] | VV | 0
|  | Koeficient : 0,25 |  | 0.0617 | [22 empty] | VV | 4
233 | 631361921RT2 | Výztuž mazanin z betonů a z lehkých betonů ze svařovaných sítí průměr drátu 5 mm, velikost oka 100/100 mm | t | 6.4283 |  | 0 |  | 0 |  | 0 | 21 | 0 | 1.0662 | 6.85 | 0 | 0 | 801-1 | RTS 20/ I | Indiv | 15.23 | 97.9 |  | Práce |  |  |  | POL1_
|  | včetně distančních prvků | [24 empty] | SPI
|  | viz. výkres půdorys 1.nadzemí : | [24 empty] | VV | 0
|  | skladba A1 : | [24 empty] | VV | 0
|  | Začátek provozního součtu | [24 empty] | VV
|  | 303 : 10,100 |  | 10.1 | [22 empty] | VV | 2
|  | 304 : 8,600 |  | 8.6 | [22 empty] | VV | 2
|  | 305 : 5,500 |  | 5.5 | [22 empty] | VV | 2
|  | 306 : 37,400 |  | 37.4 | [22 empty] | VV | 2
|  | 307 : 41,100 |  | 41.1 | [22 empty] | VV | 2
|  | 308 : 97,900 |  | 97.9 | [22 empty] | VV | 2
|  | 309a : 11,000 |  | 11 | [22 empty] | VV | 2
|  | 309d : 5,800 |  | 5.8 | [22 empty] | VV | 2
|  | 310 : 7,900 |  | 7.9 | [22 empty] | VV | 2
|  | 312a : 3,000 |  | 3 | [22 empty] | VV | 2
|  | 312b : 4,600 |  | 4.6 | [22 empty] | VV | 2
|  | 313 : 5,600 |  | 5.6 | [22 empty] | VV | 2
|  | 314 : 10,300 |  | 10.3 | [22 empty] | VV | 2
|  | 315 : 10,700 |  | 10.7 | [22 empty] | VV | 2
|  | 316 : 3,800 |  | 3.8 | [22 empty] | VV | 2
|  | 317 : 2,400 |  | 2.4 | [22 empty] | VV | 2
|  | 318 : 25,400 |  | 25.4 | [22 empty] | VV | 2
|  | 320 : 20,800 |  | 20.8 | [22 empty] | VV | 2
|  | 328 : 4,500 |  | 4.5 | [22 empty] | VV | 2
|  | Mezisoučet |  | 316.4 | [22 empty] | VV | 3
|  | Konec provozního součtu | [24 empty] | VV
|  | 3,113/1000*316,400 |  | 0.98495 | [22 empty] | VV | 0
|  | skladba A2 : | [24 empty] | VV | 0
|  | Začátek provozního součtu | [24 empty] | VV
|  | 309b : 12,800 |  | 12.8 | [22 empty] | VV | 2
|  | 309c : 4,700 |  | 4.7 | [22 empty] | VV | 2
|  | Mezisoučet |  | 17.5 | [22 empty] | VV | 3
|  | Konec provozního součtu | [24 empty] | VV
|  | 3,113/1000*17,500 |  | 0.05448 | [22 empty] | VV | 0
|  | skladba B1 : | [24 empty] | VV | 0
|  | Začátek provozního součtu | [24 empty] | VV
|  | 311 : 10,900 |  | 10.9 | [22 empty] | VV | 2
|  | 319 : 7,400 |  | 7.4 | [22 empty] | VV | 2
|  | 321 : 20,000 |  | 20 | [22 empty] | VV | 2
|  | Mezisoučet |  | 38.3 | [22 empty] | VV | 3
|  | Konec provozního součtu | [24 empty] | VV
|  | 3,113/1000*38,300 |  | 0.11923 | [22 empty] | VV | 0
|  | viz. výkres půdorys 1.podzemí : | [24 empty] | VV | 0
|  | skladba A4 : | [24 empty] | VV | 0
|  | Začátek provozního součtu | [24 empty] | VV
|  | 201 : 53,000 |  | 53 | [22 empty] | VV | 2
|  | 203 : 2,500 |  | 2.5 | [22 empty] | VV | 2
|  | 204 : 17,700 |  | 17.7 | [22 empty] | VV | 2
|  | 205 : 3,400 |  | 3.4 | [22 empty] | VV | 2
|  | 206 : 18,900 |  | 18.9 | [22 empty] | VV | 2
|  | 208 : 186,000 |  | 186 | [22 empty] | VV | 2
|  | 219 : 4,400 |  | 4.4 | [22 empty] | VV | 2
|  | 221 : 9,500 |  | 9.5 | [22 empty] | VV | 2
|  | 223 : 27,800 |  | 27.8 | [22 empty] | VV | 2
|  | 226 : 6,000 |  | 6 | [22 empty] | VV | 2
|  | 227 : 4,000 |  | 4 | [22 empty] | VV | 2
|  | 228 : 4,000 |  | 4 | [22 empty] | VV | 2
|  | 229 : 6,200 |  | 6.2 | [22 empty] | VV | 2
|  | 230 : 6,200 |  | 6.2 | [22 empty] | VV | 2
|  | 236 : 10,000 |  | 10 | [22 empty] | VV | 2
|  | Mezisoučet |  | 359.6 | [22 empty] | VV | 3
|  | Konec provozního součtu | [24 empty] | VV
|  | 3,113/1000*359,600 |  | 1.1194 | [22 empty] | VV | 0
|  | skladba A5 : | [24 empty] | VV | 0
|  | Začátek provozního součtu | [24 empty] | VV
|  | 207 : 10,800 |  | 10.8 | [22 empty] | VV | 2
|  | 209 : 6,100 |  | 6.1 | [22 empty] | VV | 2
|  | 210 : 21,400 |  | 21.4 | [22 empty] | VV | 2
|  | 211 : 11,000 |  | 11 | [22 empty] | VV | 2
|  | 212 : 11,100 |  | 11.1 | [22 empty] | VV | 2
|  | 213 : 20,300 |  | 20.3 | [22 empty] | VV | 2
|  | 214 : 10,600 |  | 10.6 | [22 empty] | VV | 2
|  | 215 : 11,100 |  | 11.1 | [22 empty] | VV | 2
|  | 216 : 893,500 |  | 893.5 | [22 empty] | VV | 2
|  | whirlpool, relax. bazén, zábavný bazén, pr. kanál : -138,950 |  | -138.95 | [22 empty] | VV | 2
|  | plavecký bazén : -238,170 |  | -238.17 | [22 empty] | VV | 2
|  | bazén 5x10 : -60,600 |  | -60.6 | [22 empty] | VV | 2
|  | kruhový : -11,450 |  | -11.45 | [22 empty] | VV | 2
|  | 217 : 31,300 |  | 31.3 | [22 empty] | VV | 2
|  | 218 : 26,500 |  | 26.5 | [22 empty] | VV | 2
|  | 220 : 13,700 |  | 13.7 | [22 empty] | VV | 2
|  | 222 : 3,900 |  | 3.9 | [22 empty] | VV | 2
|  | 225 : 10,700 |  | 10.7 | [22 empty] | VV | 2
|  | 233 : 8,800 |  | 8.8 | [22 empty] | VV | 2
|  | 234 : 11,500 |  | 11.5 | [22 empty] | VV | 2
|  | 237 : 4,700 |  | 4.7 | [22 empty] | VV | 2
|  | Mezisoučet |  | 657.83 | [22 empty] | VV | 3
|  | Konec provozního součtu | [24 empty] | VV
|  | 3,113/1000*657,830 |  | 2.0478 | [22 empty] | VV | 0
|  | skladba A6 : | [24 empty] | VV | 0
|  | podesty schodiště tobogánové věže : | [24 empty] | VV | 0
|  | Začátek provozního součtu | [24 empty] | VV
|  | -3,125 : 0,800*2,600 |  | 2.08 | [22 empty] | VV | 2
|  | -1,950 : 0,800*1,700 |  | 1.36 | [22 empty] | VV | 2
|  | -1,600 : 5,110 |  | 5.11 | [22 empty] | VV | 2
|  | -0,738 : 0,800*1,700 |  | 1.36 | [22 empty] | VV | 2
|  | +1,514 : 0,890 |  | 0.89 | [22 empty] | VV | 2
|  | +2,033 : 0,890 |  | 0.89 | [22 empty] | VV | 2
|  | +2,900 : 6,165 |  | 6.165 | [22 empty] | VV | 2
|  | Mezisoučet |  | 17.855 | [22 empty] | VV | 3
|  | Konec provozního součtu | [24 empty] | VV
|  | 3,113/1000*17,855 |  | 0.05558 | [22 empty] | VV | 0
|  | viz. výkres půdorys 1.podzemí : | [24 empty] | VV | 0
|  | skladba E1 : | [24 empty] | VV | 0
|  | 235 : 3,113/1000*190,000 |  | 0.59147 | [22 empty] | VV | 0
|  | viz. výkres půdorys 2.podzemí : | [24 empty] | VV | 0
|  | skladba A7 : | [24 empty] | VV | 0
|  | Začátek provozního součtu | [24 empty] | VV
|  | 101 : 23,300 |  | 23.3 | [22 empty] | VV | 2
|  | 102 : 6,800 |  | 6.8 | [22 empty] | VV | 2
|  | 103 : 7,900 |  | 7.9 | [22 empty] | VV | 2
|  | 104 : 11,500 |  | 11.5 | [22 empty] | VV | 2
|  | 111 : 5,000 |  | 5 | [22 empty] | VV | 2
|  | Mezisoučet |  | 54.5 | [22 empty] | VV | 3
|  | Konec provozního součtu | [24 empty] | VV
|  | 3,113/1000*54,500 |  | 0.16966 | [22 empty] | VV | 0
|  | Koeficient : 0,25 |  | 1.2857 | [22 empty] | VV | 4
234 | 631361921RT4 | Výztuž mazanin z betonů a z lehkých betonů ze svařovaných sítí průměr drátu 6 mm, velikost oka 100/100 mm | t | 0.21457 |  | 0 |  | 0 |  | 0 | 21 | 0 | 1.0662 | 0.23 | 0 | 0 | 801-1 | RTS 20/ I | Indiv | 15.23 | 3.27 |  | Práce |  |  |  | POL1_
|  | včetně distančních prvků | [24 empty] | SPI
|  | viz. výkres půdorys 2. podzemí : | [24 empty] | VV | 0
|  | 106 : | [24 empty] | VV | 0
|  | Začátek provozního součtu | [24 empty] | VV
|  | 1,980 |  | 1.98 | [22 empty] | VV | 2
|  | 0,700 |  | 0.7 | [22 empty] | VV | 2
|  | 4,930 |  | 4.93 | [22 empty] | VV | 2
|  | 7,025 |  | 7.025 | [22 empty] | VV | 2
|  | 2,252 |  | 2.252 | [22 empty] | VV | 2
|  | 0,250 |  | 0.25 | [22 empty] | VV | 2
|  | 13,700 |  | 13.7 | [22 empty] | VV | 2
|  | 1,940 |  | 1.94 | [22 empty] | VV | 2
|  | 4,150 |  | 4.15 | [22 empty] | VV | 2
|  | 0,700 |  | 0.7 | [22 empty] | VV | 2
|  | 1,100*3 |  | 3.3 | [22 empty] | VV | 2
|  | 0,550 |  | 0.55 | [22 empty] | VV | 2
|  | 0,770 |  | 0.77 | [22 empty] | VV | 2
|  | 0,120*3 |  | 0.36 | [22 empty] | VV | 2
|  | 0,195*2 |  | 0.39 | [22 empty] | VV | 2
|  | 2,483 |  | 2.483 | [22 empty] | VV | 2
|  | 0,612 |  | 0.612 | [22 empty] | VV | 2
|  | 0,250 |  | 0.25 | [22 empty] | VV | 2
|  | 1,365 |  | 1.365 | [22 empty] | VV | 2
|  | 0,210 |  | 0.21 | [22 empty] | VV | 2
|  | 0,550 |  | 0.55 | [22 empty] | VV | 2
|  | 0,300 |  | 0.3 | [22 empty] | VV | 2
|  | Mezisoučet |  | 48.767 | [22 empty] | VV | 3
|  | Konec provozního součtu | [24 empty] | VV
|  | 4,400/1000*48,7670 |  | 0.21457 | [22 empty] | VV | 0
235 | 631362021R00 | Výztuž mazanin z betonů a z lehkých betonů ze svařovaných sítí ze svařovaných sítí | t | 1.7935 |  | 0 |  | 0 |  | 0 | 21 | 0 | 1.0662 | 1.91 | 0 | 0 | 801-1 | RTS 20/ I | Indiv | 15.231 | 27.32 |  | Práce |  |  |  | POL1_
|  | včetně distančních prvků | [24 empty] | SPI
|  | viz. statika - založení vstupu : | [24 empty] | VV | 0
|  | základová deska : 22,900*4,895*0,160*0,100 |  | 1.7935 | [22 empty] | VV | 0
236 | 631571010R00 | Násyp pod podlahy z kameniva bez dodávky materiálu bez určení tloušťky | m3 | 26.1034 |  | 0 |  | 0 |  | 0 | 21 | 0 | 0 | 0 | 0 | 0 | 801-1 | RTS 20/ I | Indiv | 1.84 | 48.03 |  | Práce |  |  |  | POL1_
|  | pod mazaniny a dlažby, popř. na plochých střechách, vodorovný nebo ve spádu, s udusáním a urovnáním povrchu, | [24 empty] | SPI |  | pod mazaniny a dlažby, popř. na plochých střechách, vodorovný nebo ve spádu, s udusáním a urovnáním povrchu,
|  | viz. výkres půdorys střechy : | [24 empty] | VV | 0
|  | skladba S04 : | [24 empty] | VV | 0
|  | 104,000*0,150 |  | 15.6 | [22 empty] | VV | 0
|  | skladba S06 : | [24 empty] | VV | 0
|  | 8,000*0,170 |  | 1.36 | [22 empty] | VV | 0
|  | 31,000*0,170 |  | 5.27 | [22 empty] | VV | 0
|  | skladba S06a : | [24 empty] | VV | 0
|  | 20,490*0,140 |  | 2.8686 | [22 empty] | VV | 0
|  | viz. půdorys 1.nadzemí, řez G-G : | [24 empty] | VV | 0
|  | skladba C2.1 : | [24 empty] | VV | 0
|  | 326 : 4,950*2,030*0,100 |  | 1.0049 | [22 empty] | VV | 0
237 | 632451033R00 | Vyrovnávací potěr z cementové malty v ploše o průměrné (střední) tloušťce od 30 do 40 mm | m2 | 79.8 |  | 0 |  | 0 |  | 0 | 21 | 0 | 0.09868 | 7.87 | 0 | 0 | 801-1 | RTS 20/ I | Indiv | 0.3 | 23.94 |  | Práce |  |  |  | POL1_
|  | na stropech z prefabrikovaných dílců jako podklad pod izolaci, pod podlahové konstrukce apod., na mazaninách jen jako podklad pod izolaci proti vodě, jako ochrana izolace shora, tvořící lože při kladení plošných prefa panelů (např. v kanálech), hlazený dřevěným hladítkem anebo podlévání provizorně podklínovaných patek usazených strojů a technologických zařízení, s náležitým zatemováním hutné malty, | [24 empty] | SPI |  | na stropech z prefabrikovaných dílců jako podklad pod izolaci, pod podlahové konstrukce apod., na mazaninách jen jako podklad pod izolaci proti vodě, jako ochrana izolace shora, tvořící lože při kladení plošných prefa panelů (např. v kanálech), hlazený dřevěným hladítkem anebo podlévání provizorně podklínovaných patek usazených strojů a technologických zařízení, s náležitým zatemováním hutné malty,
|  | C16/20 | [24 empty] | POP
|  | viz. výkres půdorys 1.nadzemí : | [24 empty] | VV | 0
|  | skladba C3 : | [24 empty] | VV | 0
|  | 301 : 79,800 |  | 79.8 | [22 empty] | VV | 0
238 | 632922953RT2 | Kladení dlaždic na terče - podložky podstavce výškově stavitelné dlaždice 500 x 500 mm, výškově stavitelné podstavce 55-70 mm | m2 | 80.44 |  | 0 |  | 0 |  | 0 | 21 | 0 | 0.00092 | 0.07 | 0 | 0 | 801-1 | RTS 20/ I | Indiv | 0.45 | 36.2 |  | Práce |  |  |  | POL1_
|  | viz. výkres půdorys 1.nadzemí : | [24 empty] | VV | 0
|  | skladba C1 : | [24 empty] | VV | 0
|  | 323 : 68,800 |  | 68.8 | [22 empty] | VV | 0
|  | viz. výkres půdorys střechy : | [24 empty] | VV | 0
|  | skladba S08 : | [24 empty] | VV | 0
|  | 4,850*2,400 |  | 11.64 | [22 empty] | VV | 0
239 | 63R001 | D+M betonová průmyslová podlaha s výztuží a omyvatelným povrchem tl. 120 mm | m2 | 7.2 |  | 0 |  | 0 |  | 0 | 21 | 0 | 0.324 | 2.33 | 0 | 0 |  | Vlastní | Indiv | 0 | 0 |  | Práce |  |  |  | POL1_
|  | Povrchová úprava epoxy nátěrem nebo vsypem. | [24 empty] | POP
|  | Povrch odolný předpokládané zátěži – nádoby na odpad (mechanická i chemická odolnost, mrazuvzdornost). | [24 empty] | POP |  | Povrch odolný předpokládané zátěži – nádoby na odpad (mechanická i chemická odolnost, mrazuvzdornost).
|  | Spádování dle možnosti k vratům 0,5-1,0%. | [24 empty] | POP
|  | viz. výkres půdorys 1.nadzemí : | [24 empty] | VV | 0
|  | skladba D1 : | [24 empty] | VV | 0
|  | 322 : 7,200 |  | 7.2 | [22 empty] | VV | 0
240 | 63R002 | D+M betonová průmyslová podlaha s výztuží a omyvatelným povrchem tl. 120 mm | m2 | 24 |  | 0 |  | 0 |  | 0 | 21 | 0 | 0.324 | 7.78 | 0 | 0 |  | Vlastní | Indiv | 0 | 0 |  | Práce |  |  |  | POL1_
|  | Povrchová úprava epoxy nátěrem nebo vsypem. | [24 empty] | POP
|  | Povrch odolný předpokládané zátěži údržby, strojoven a technologie (mechanická i chemická odolnost, mrazuvzdornost). | [24 empty] | POP |  | Povrch odolný předpokládané zátěži údržby, strojoven a technologie (mechanická i chemická odolnost, mrazuvzdornost).
|  | viz. výkres půdorys 1.nadzemí : | [24 empty] | VV | 0
|  | skladba D2 : | [24 empty] | VV | 0
|  | 325 : 24,000 |  | 24 | [22 empty] | VV | 0
241 | 63R003 | D+M betonová průmyslová podlaha s výztuží a omyvatelným povrchem tl. 100 mm | m2 | 504.2 |  | 0 |  | 0 |  | 0 | 21 | 0 | 0.27 | 136.13 | 0 | 0 |  | Vlastní | Indiv | 0 | 0 |  | Práce |  |  |  | POL1_
|  | Povrchová úprava epoxy nátěrem nebo vsypem. | [24 empty] | POP
|  | Povrch odolný předpokládané zátěži strojoven a technologie (mechanická i chemická odolnost). | [24 empty] | POP
|  | viz. výkres půdorys 1.podzemí : | [24 empty] | VV | 0
|  | skladba D3 : | [24 empty] | VV | 0
|  | 231 : 52,000 |  | 52 | [22 empty] | VV | 0
|  | 232 : 106,500 |  | 106.5 | [22 empty] | VV | 0
|  | viz. výkres půdorys 2.podzemí : | [24 empty] | VV | 0
|  | skladba D4 : | [24 empty] | VV | 0
|  | 105 : 27,800 |  | 27.8 | [22 empty] | VV | 0
|  | 106 : 299,500 |  | 299.5 | [22 empty] | VV | 0
|  | 112a : 18,400 |  | 18.4 | [22 empty] | VV | 0
242 | 63R004 | D+M podkladní zásypové vrstvy pod dno bazénu | m2 | 335.664 |  | 0 |  | 0 |  | 0 | 21 | 0 | 0.27 | 90.63 | 0 | 0 |  | Vlastní | Indiv | 0 | 0 |  | Práce |  |  |  | POL1_
|  | hrubá vrstva: 4/32 s odstupňovaným granulováním zhutněná s účinností drenáže, cca 40 cm | [24 empty] | POP
|  | dělicí vrstva: když se vyžaduje, tak např.geotextilie (roucho) z propylénu | [24 empty] | POP
|  | jemná vrstva: 4/8 granulace, cca 5 cm dobře zhutněná. Plošná tolerance +0,5 cm nad dnový rozvod popř. nad dnový lem | [24 empty] | POP |  | jemná vrstva: 4/8 granulace, cca 5 cm dobře zhutněná. Plošná tolerance +0,5 cm nad dnový rozvod popř. nad dnový lem
|  | (lámaná drť, žádný oblý materiál) | [24 empty] | POP
|  | Všechny pískové zásypové hmoty musí být zbaveny částí zeminy a kovových materiálů. | [24 empty] | POP
|  | Jemná vrstva musí splňovat tyto požadované hodnoty: | [24 empty] | POP
|  | pH= x> 6,0 | [24 empty] | POP
|  | elekt. vodivost = x < 100 ms.m-1 | [24 empty] | POP
|  | chloridy= x < 250 mg.kg-1 | [24 empty] | POP
|  | Fe = x < 2 mg.kg-1 | [24 empty] | POP
|  | feromagnet.součásti (magnet) = nejsou přípustné | [24 empty] | POP
|  | viz. výkres půdorys 1.podzemí : | [24 empty] | VV | 0
|  | pod bazény : | [24 empty] | VV | 0
|  | řez B-B, C-C : | [24 empty] | VV | 0
|  | relaxační bazén + whirlpool : 20,500*4,400 |  | 90.2 | [22 empty] | VV | 0
|  | -2,000*3,500 |  | -7 | [22 empty] | VV | 0
|  | 3,14*1,100*1,000 |  | 3.454 | [22 empty] | VV | 0
|  | řez B-B, D-D : | [24 empty] | VV | 0
|  | plavecký bazén : 24,400*3,750*2 |  | 183 | [22 empty] | VV | 0
|  | řez A-A, C-C : | [24 empty] | VV | 0
|  | dětský bazén : 5,770 |  | 5.77 | [22 empty] | VV | 0
|  | řez A-A, D-D : | [24 empty] | VV | 0
|  | cvičný bazén : 9,400*4,500 |  | 42.3 | [22 empty] | VV | 0
|  | viz. výkres stavební připravenost brodítko : | [24 empty] | VV | 0
|  | 2,700*2,000 |  | 5.4 | [22 empty] | VV | 0
|  | viz. výkres základy : | [24 empty] | VV | 0
|  | venkovní whirlpool : | [24 empty] | VV | 0
|  | 3,800*3,300 |  | 12.54 | [22 empty] | VV | 0
243 | 58333665R1 | kamenivo přírodní těžené frakce 16,0 až 32,0 mm; třída prané, kačírek | m3 | 20.3155 |  | 0 |  | 0 |  | 0 | 21 | 0 | 1.6 | 32.5 | 0 | 0 |  | Vlastní | Indiv | 0 | 0 |  | Specifikace |  |  |  | POL3_
|  | viz. výkres půdorys střechy : | [24 empty] | VV | 0
|  | skladba S04 : | [24 empty] | VV | 0
|  | 104,000*0,150 |  | 15.6 | [22 empty] | VV | 0
|  | skladba S06a : | [24 empty] | VV | 0
|  | 20,490*0,140 |  | 2.8686 | [22 empty] | VV | 0
|  | Koeficient : 0,10 |  | 1.8469 | [22 empty] | VV | 4
244 | 58344154R | štěrkodrť frakce 0,0 až 22,0 mm; třída A | t | 16.3768 |  | 0 |  | 0 |  | 0 | 21 | 0 | 1 | 16.38 | 0 | 0 | SPCM | RTS 20/ I | Indiv | 0 | 0 |  | Specifikace |  |  |  | POL3_
|  | viz. výkres půdorys střechy : | [24 empty] | VV | 0
|  | skladba S06 : | [24 empty] | VV | 0
|  | 8,000*0,170*1,950 |  | 2.652 | [22 empty] | VV | 0
|  | 31,000*0,170*1,950 |  | 10.2765 | [22 empty] | VV | 0
|  | viz. půdorys 1.nadzemí, řez G-G : | [24 empty] | VV | 0
|  | skladba C2.1 : | [24 empty] | VV | 0
|  | 326 : 4,950*2,030*0,100*1,950 |  | 1.9595 | [22 empty] | VV | 0
|  | Koeficient : 0,10 |  | 1.4888 | [22 empty] | VV | 4
245 | 592453331R | dlažba betonová dvouvrstvá; čtverec; povrch hladký; šedá; l = 500 mm; š = 500 mm; tl. 50,0 mm | m2 | 82.8532 |  | 0 |  | 0 |  | 0 | 21 | 0 | 0.11 | 9.11 | 0 | 0 | SPCM | RTS 20/ I | Indiv | 0 | 0 |  | Specifikace |  |  |  | POL3_
|  | viz. výkres půdorys 1.nadzemí : | [24 empty] | VV | 0
|  | skladba C1 : | [24 empty] | VV | 0
|  | 323 : 68,800 |  | 68.8 | [22 empty] | VV | 0
|  | viz. výkres půdorys střechy : | [24 empty] | VV | 0
|  | skladba S08 : | [24 empty] | VV | 0
|  | 4,850*2,400 |  | 11.64 | [22 empty] | VV | 0
|  | Koeficient : 0,03 |  | 2.4132 | [22 empty] | VV | 4
Díl: | 8 | Trubní vedení |  |  |  | 0 |  | 0 |  | 0 |  | 0 |  | 0.63 |  | 0 |  |  |  |  | 13.3 | [5 empty] | DIL
246 | 894432112R00 | Osazení plastových šachet revizních průměr 425 mm | kus | 10 |  | 0 |  | 0 |  | 0 | 21 | 0 | 0 | 0 | 0 | 0 | 827-1 | RTS 20/ I | Indiv | 0.65 | 6.5 |  | Práce |  |  |  | POL1_
|  | viz. výkres základy : | [24 empty] | VV | 0
|  | 10,000 |  | 10 | [22 empty] | VV | 0
247 | 899101111R00 | Osazení poklopů litinových a ocelových o hmotnost jednotlivě do 50 kg | kus | 10 |  | 0 |  | 0 |  | 0 | 21 | 0 | 0.00468 | 0.05 | 0 | 0 | 827-1 | RTS 20/ I | Indiv | 0.68 | 6.8 |  | Práce |  |  |  | POL1_
|  | Odkaz na mn. položky pořadí 246 : 10,00000 |  | 10 | [22 empty] | VV | 5
248 | 286971404R | trubka plastová kanalizační PVC-U; korugovaná; D = 476,0 mm; l = 3000,0 mm | kus | 5 |  | 0 |  | 0 |  | 0 | 21 | 0 | 0.025 | 0.13 | 0 | 0 | SPCM | RTS 20/ I | Indiv | 0 | 0 |  | Specifikace |  |  |  | POL3_
|  | viz. výkres základy : | [24 empty] | VV | 0
|  | 5,000 |  | 5 | [22 empty] | VV | 0
249 | 2869714051R | trubka plastová kanalizační PVC-U; korugovaná; D = 476,0 mm; l = 6 000,0 mm | kus | 5 |  | 0 |  | 0 |  | 0 | 21 | 0 | 0.048 | 0.24 | 0 | 0 | SPCM | RTS 20/ I | Indiv | 0 | 0 |  | Specifikace |  |  |  | POL3_
|  | viz. výkres základy : | [24 empty] | VV | 0
|  | 5,000 |  | 5 | [22 empty] | VV | 0
250 | 286971672R | dno šachetní s výkyvnými hrdly; průtočné; PP; úhel odpadu 0 °; DN = 478,0 mm; l = 570 mm; š = 478 mm; h = 611 mm; DN žlabu 160 mm | kus | 10 |  | 0 |  | 0 |  | 0 | 21 | 0 | 0.0062 | 0.06 | 0 | 0 | SPCM | RTS 20/ I | Indiv | 0 | 0 |  | Specifikace |  |  |  | POL3_
|  | Odkaz na mn. položky pořadí 246 : 10,00000 |  | 10 | [22 empty] | VV | 5
251 | 55241701R | poklop kanalizační do šachtové roury; DN šachty 425 mm; litinový; únosnost 1 500 kg | kus | 10 |  | 0 |  | 0 |  | 0 | 21 | 0 | 0.0146 | 0.15 | 0 | 0 | SPCM | RTS 20/ I | Indiv | 0 | 0 |  | Specifikace |  |  |  | POL3_
|  | Odkaz na mn. položky pořadí 247 : 10,00000 |  | 10 | [22 empty] | VV | 5
Díl: | 94 | Lešení a stavební výtahy |  |  |  | 0 |  | 0 |  | 0 |  | 0 |  | 31.93 |  | 0 |  |  |  |  | 725.05 | [5 empty] | DIL
252 | 941941031R00 | Montáž lešení lehkého pracovního řadového s podlahami šířky od 0,80 do 1,00 m, výšky do 10 m | m2 | 1261 |  | 0 |  | 0 |  | 0 | 21 | 0 | 0.01838 | 23.18 | 0 | 0 | 800-3 | RTS 20/ I | Indiv | 0.13 | 163.93 |  | Práce |  |  |  | POL1_
|  | Včetně kotvení lešení. | [24 empty] | POP
|  | viz. výkres půdorys 1.nadzemí : | [24 empty] | VV | 0
|  | osa A : 43,500*5,000 |  | 217.5 | [22 empty] | VV | 0
|  | viz. výkres pohledů : | [24 empty] | VV | 0
|  | východní : 22,000*4,400 |  | 96.8 | [22 empty] | VV | 0
|  | věž : (8,200+5,600)*2*9,500 |  | 262.2 | [22 empty] | VV | 0
|  | 11,000*4,000 |  | 44 | [22 empty] | VV | 0
|  | jižní : 44,500*5,000 |  | 222.5 | [22 empty] | VV | 0
|  | západní : 32,300*4,400 |  | 142.12 | [22 empty] | VV | 0
|  | 9,600*5,300 |  | 50.88 | [22 empty] | VV | 0
|  | půdorys 1.podzemí : | [24 empty] | VV | 0
|  | m.č. 216 : 25,000*4,500*2 |  | 225 | [22 empty] | VV | 0
253 | 941941191R00 | Montáž lešení lehkého pracovního řadového s podlahami příplatek za každý další i započatý měsíc použití lešení šířky šířky od 0,80 do 1,00 m a výšky do 10 m | m2 | 6305 |  | 0 |  | 0 |  | 0 | 21 | 0 | 0.00085 | 5.36 | 0 | 0 | 800-3 | RTS 20/ I | Indiv | 0.006 | 37.83 |  | Práce |  |  |  | POL1_
|  | Odkaz na mn. položky pořadí 252 : 1261,00000*5 |  | 6305 | [22 empty] | VV | 5
254 | 941941831R00 | Demontáž lešení lehkého řadového s podlahami šířky od 0,8 do 1 m, výšky do 10 m | m2 | 1261 |  | 0 |  | 0 |  | 0 | 21 | 0 | 0 | 0 | 0 | 0 | 800-3 | RTS 20/ I | Indiv | 0.112 | 141.23 |  | Práce |  |  |  | POL1_
|  | Odkaz na mn. položky pořadí 252 : 1261,00000 |  | 1261 | [22 empty] | VV | 5
255 | 941955001R00 | Lešení lehké pracovní pomocné pomocné, o výšce lešeňové podlahy do 1,2 m | m2 | 1807.3 |  | 0 |  | 0 |  | 0 | 21 | 0 | 0.00121 | 2.19 | 0 | 0 | 800-3 | RTS 20/ I | Indiv | 0.177 | 319.89 |  | Práce |  |  |  | POL1_
|  | viz. výkres č. 204 - půdorys 1.nadzemí : | [24 empty] | VV | 0
|  | 301 : 79,800 |  | 79.8 | [22 empty] | VV | 0
|  | 302 : 2,800 |  | 2.8 | [22 empty] | VV | 0
|  | 303 : 10,100 |  | 10.1 | [22 empty] | VV | 0
|  | 304 : 8,600 |  | 8.6 | [22 empty] | VV | 0
|  | 305 : 5,500 |  | 5.5 | [22 empty] | VV | 0
|  | 306 : 37,400 |  | 37.4 | [22 empty] | VV | 0
|  | 307 : 41,100 |  | 41.1 | [22 empty] | VV | 0
|  | 308 : 97,900 |  | 97.9 | [22 empty] | VV | 0
|  | 309a : 11,000 |  | 11 | [22 empty] | VV | 0
|  | 309b : 12,800 |  | 12.8 | [22 empty] | VV | 0
|  | 309c : 4,700 |  | 4.7 | [22 empty] | VV | 0
|  | 309d : 5,800 |  | 5.8 | [22 empty] | VV | 0
|  | 310 : 7,900 |  | 7.9 | [22 empty] | VV | 0
|  | 311 : 10,900 |  | 10.9 | [22 empty] | VV | 0
|  | 312a : 3,000 |  | 3 | [22 empty] | VV | 0
|  | 312b : 4,600 |  | 4.6 | [22 empty] | VV | 0
|  | 313 : 5,600 |  | 5.6 | [22 empty] | VV | 0
|  | 314 : 10,300 |  | 10.3 | [22 empty] | VV | 0
|  | 315 : 10,700 |  | 10.7 | [22 empty] | VV | 0
|  | 316 : 3,800 |  | 3.8 | [22 empty] | VV | 0
|  | 317 : 2,400 |  | 2.4 | [22 empty] | VV | 0
|  | 318 : 25,400 |  | 25.4 | [22 empty] | VV | 0
|  | 319 : 7,400 |  | 7.4 | [22 empty] | VV | 0
|  | 320 : 20,800 |  | 20.8 | [22 empty] | VV | 0
|  | 321 : 20,000 |  | 20 | [22 empty] | VV | 0
|  | 322 : 7,200 |  | 7.2 | [22 empty] | VV | 0
|  | 323 : 68,800 |  | 68.8 | [22 empty] | VV | 0
|  | 324 : 2,400 |  | 2.4 | [22 empty] | VV | 0
|  | 325 : 24,000 |  | 24 | [22 empty] | VV | 0
|  | 326 : 9,100 |  | 9.1 | [22 empty] | VV | 0
|  | 327 : 8,800 |  | 8.8 | [22 empty] | VV | 0
|  | 328 : 4,500 |  | 4.5 | [22 empty] | VV | 0
|  | viz. výkres č. 203 - půdorys 1.podzemí : | [24 empty] | VV | 0
|  | 201 : 53,000 |  | 53 | [22 empty] | VV | 0
|  | Začátek provozního součtu | [24 empty] | VV
|  | 202 : 2,800 |  | 2.8 | [22 empty] | VV | 2
|  | Konec provozního součtu | [24 empty] | VV
|  | 203 : 2,500 |  | 2.5 | [22 empty] | VV | 0
|  | 204 : 17,700 |  | 17.7 | [22 empty] | VV | 0
|  | 205 : 3,400 |  | 3.4 | [22 empty] | VV | 0
|  | 206 : 18,900 |  | 18.9 | [22 empty] | VV | 0
|  | 207 : 10,800 |  | 10.8 | [22 empty] | VV | 0
|  | 208 : 186,000 |  | 186 | [22 empty] | VV | 0
|  | 209 : 6,100 |  | 6.1 | [22 empty] | VV | 0
|  | 210 : 21,400 |  | 21.4 | [22 empty] | VV | 0
|  | 211 : 11,000 |  | 11 | [22 empty] | VV | 0
|  | 212 : 11,100 |  | 11.1 | [22 empty] | VV | 0
|  | 213 : 20,300 |  | 20.3 | [22 empty] | VV | 0
|  | 214 : 10,600 |  | 10.6 | [22 empty] | VV | 0
|  | 215 : 11,100 |  | 11.1 | [22 empty] | VV | 0
|  | Začátek provozního součtu | [24 empty] | VV
|  | 216 : 893,500 |  | 893.5 | [22 empty] | VV | 2
|  | Konec provozního součtu | [24 empty] | VV
|  | 217 : 31,300 |  | 31.3 | [22 empty] | VV | 0
|  | 218 : 26,500 |  | 26.5 | [22 empty] | VV | 0
|  | 219 : 4,400 |  | 4.4 | [22 empty] | VV | 0
|  | 220 : 13,700 |  | 13.7 | [22 empty] | VV | 0
|  | 221 : 9,500 |  | 9.5 | [22 empty] | VV | 0
|  | 222 : 3,900 |  | 3.9 | [22 empty] | VV | 0
|  | 223 : 27,800 |  | 27.8 | [22 empty] | VV | 0
|  | Začátek provozního součtu | [24 empty] | VV
|  | 224 : 2,400 |  | 2.4 | [22 empty] | VV | 2
|  | Konec provozního součtu | [24 empty] | VV
|  | 225 : 10,700 |  | 10.7 | [22 empty] | VV | 0
|  | 226 : 6,000 |  | 6 | [22 empty] | VV | 0
|  | 227 : 4,000 |  | 4 | [22 empty] | VV | 0
|  | 228 : 4,000 |  | 4 | [22 empty] | VV | 0
|  | 229 : 6,200 |  | 6.2 | [22 empty] | VV | 0
|  | 230 : 6,200 |  | 6.2 | [22 empty] | VV | 0
|  | 231 : 52,000 |  | 52 | [22 empty] | VV | 0
|  | 232 : 106,500 |  | 106.5 | [22 empty] | VV | 0
|  | 233 : 8,800 |  | 8.8 | [22 empty] | VV | 0
|  | 234 : 11,500 |  | 11.5 | [22 empty] | VV | 0
|  | Začátek provozního součtu | [24 empty] | VV
|  | 235 : 190,000 |  | 190 | [22 empty] | VV | 2
|  | Konec provozního součtu | [24 empty] | VV
|  | 236 : 10,000 |  | 10 | [22 empty] | VV | 0
|  | 237 : 4,700 |  | 4.7 | [22 empty] | VV | 0
|  | viz. výkres č. 202 - půdorys 2.podzemí : | [24 empty] | VV | 0
|  | 101 : 23,300 |  | 23.3 | [22 empty] | VV | 0
|  | 102 : 6,800 |  | 6.8 | [22 empty] | VV | 0
|  | 103 : 7,900 |  | 7.9 | [22 empty] | VV | 0
|  | 104 : 11,500 |  | 11.5 | [22 empty] | VV | 0
|  | 105 : 27,800 |  | 27.8 | [22 empty] | VV | 0
|  | 106 : 299,500 |  | 299.5 | [22 empty] | VV | 0
|  | Začátek provozního součtu | [24 empty] | VV
|  | 107 : 2,400 |  | 2.4 | [22 empty] | VV | 2
|  | Konec provozního součtu | [24 empty] | VV
|  | 108 : 14,600 |  | 14.6 | [22 empty] | VV | 0
|  | 109 : 24,200 |  | 24.2 | [22 empty] | VV | 0
|  | 110 : 24,900 |  | 24.9 | [22 empty] | VV | 0
|  | 111 : 5,000 |  | 5 | [22 empty] | VV | 0
|  | 112 : 55,100 |  | 55.1 | [22 empty] | VV | 0
256 | 941955003R00 | Lešení lehké pracovní pomocné pomocné, o výšce lešeňové podlahy přes 1,9 do 2,5 m | m2 | 43.5 |  | 0 |  | 0 |  | 0 | 21 | 0 | 0.00592 | 0.26 | 0 | 0 | 800-3 | RTS 20/ I | Indiv | 0.26 | 11.31 |  | Práce |  |  |  | POL1_
|  | viz. výkres půdorys 1.nadzemí : | [24 empty] | VV | 0
|  | osa A : 43,500*1,000 |  | 43.5 | [22 empty] | VV | 0
257 | 941955004R00 | Lešení lehké pracovní pomocné pomocné, o výšce lešeňové podlahy přes 2,5 do 3,5 m | m2 | 148.34 |  | 0 |  | 0 |  | 0 | 21 | 0 | 0.00635 | 0.94 | 0 | 0 | 800-3 | RTS 20/ I | Indiv | 0.26 | 38.57 |  | Práce |  |  |  | POL1_
|  | viz. půdorys 1.podzemí : | [24 empty] | VV | 0
|  | m.č. 216 : 24,920*2+42,500 |  | 92.34 | [22 empty] | VV | 0
|  | 4,000*14 |  | 56 | [22 empty] | VV | 0
258 | 946941102RT2 | Montáž sestavy pojízdného hliníkového lešení (věže) plochy 2,5 x 1,45 m, pracovní výšky do 6,3 m | sada | 2 |  | 0 |  | 0 |  | 0 | 21 | 0 | 0 | 0 | 0 | 0 | 800-3 | RTS 20/ I | Indiv | 2.024 | 4.05 |  | Práce |  |  |  | POL1_
|  | viz. výkres půdorys 1.podzemí : | [24 empty] | VV | 0
|  | 2,000 |  | 2 | [22 empty] | VV | 0
259 | 946941106RT1 | Montáž sestavy pojízdného hliníkového lešení (věže) plochy 2,5 x 0,85 m , pracovní výšky do 4,3 m | sada | 2 |  | 0 |  | 0 |  | 0 | 21 | 0 | 0 | 0 | 0 | 0 | 800-3 | RTS 20/ I | Indiv | 1.49 | 2.98 |  | Práce |  |  |  | POL1_
|  | viz. výkres půdorys 1.podzemí : | [24 empty] | VV | 0
|  | 2,000 |  | 2 | [22 empty] | VV | 0
260 | 946941192RT2 | Montáž sestavy pojízdného hliníkového lešení (věže) nájemné sestavy pojízdného hliníkového lešení (věže) plochy 2,5 x 1,45 m, pracovní výšky do 6,3 m | den | 240 |  | 0 |  | 0 |  | 0 | 21 | 0 | 0 | 0 | 0 | 0 | 800-3 | RTS 20/ I | Indiv | 0 | 0 |  | Práce |  |  |  | POL1_
|  | Odkaz na mn. položky pořadí 258 : 2,00000*120 |  | 240 | [22 empty] | VV | 5
261 | 946941196RT1 | Montáž sestavy pojízdného hliníkového lešení (věže) nájemné sestavy pojízdného hliníkového lešení (věže) plochy 2,5 x 0,85 m , pracovní výšky do 4,3 m | den | 240 |  | 0 |  | 0 |  | 0 | 21 | 0 | 0 | 0 | 0 | 0 | 800-3 | RTS 20/ I | Indiv | 0 | 0 |  | Práce |  |  |  | POL1_
|  | Odkaz na mn. položky pořadí 259 : 2,00000*120 |  | 240 | [22 empty] | VV | 5
262 | 946941802RT2 | Demontáž sestavy pojízdného hliníkového lešení (věže) plochy 2,5 x 1,45 m, pracovní výšky do 6,3 m | sada | 2 |  | 0 |  | 0 |  | 0 | 21 | 0 | 0 | 0 | 0 | 0 | 800-3 | RTS 20/ I | Indiv | 1.57 | 3.14 |  | Práce |  |  |  | POL1_
|  | Odkaz na mn. položky pořadí 258 : 2,00000 |  | 2 | [22 empty] | VV | 5
263 | 946941806RT1 | Demontáž sestavy pojízdného hliníkového lešení (věže) plochy 2,5 x 0,85 m , pracovní výšky do 4,3 m | sada | 2 |  | 0 |  | 0 |  | 0 | 21 | 0 | 0 | 0 | 0 | 0 | 800-3 | RTS 20/ I | Indiv | 1.06 | 2.12 |  | Práce |  |  |  | POL1_
|  | Odkaz na mn. položky pořadí 259 : 2,00000 |  | 2 | [22 empty] | VV | 5
Díl: | 95 | Dokončovací konstrukce na pozemních stavbách |  |  |  | 0 |  | 0 |  | 0 |  | 0 |  | 0.13 |  | 0 |  |  |  |  | 1015.91 | [5 empty] | DIL
264 | 952901111R00 | Vyčištění budov a ostatních objektů budov bytové nebo občanské výstavby - zametení a umytí podlah, dlažeb, obkladů, schodů v místnostech, chodbách a schodištích, vyčištění a umytí oken, dveří s rámy, zárubněmi, umytí a vyčištění jiných zasklených a natíraných ploch a zařizovacích předmětů před předáním do užívání světlá výška podlaží do 4 m | m2 | 3298.4 |  | 0 |  | 0 |  | 0 | 21 | 0 | 4e-05 | 0.13 | 0 | 0 | 801-1 | RTS 20/ I | Indiv | 0.308 | 1015.91 |  | Práce |  |  |  | POL1_
|  | viz. výkres č. 204 - půdorys 1.nadzemí : 690,000+22,400 |  | 712.4 | [22 empty] | VV | 0
|  | viz. výkres č. 203 - půdorys 1.podzemí : 2077,000 |  | 2077 | [22 empty] | VV | 0
|  | viz. výkres č. 202 - půdorys 2.podzemí : 509,000 |  | 509 | [22 empty] | VV | 0
Díl: | 99 | Staveništní přesun hmot |  |  |  | 0 |  | 0 |  | 0 |  | 0 |  | 0 |  | 0 |  |  |  |  | 4691.71 | [5 empty] | DIL
265 | 998012022R00 | Přesun hmot pro budovy s nosnou konstr. monolit. výšky přes 6 do 12 m | t | 11305.3222 |  | 0 |  | 0 |  | 0 | 21 | 0 | 0 | 0 | 0 | 0 | 801-1 | RTS 20/ I | Indiv | 0.415 | 4691.71 |  | Přesun hmot |  |  |  | POL7_
|  | přesun hmot pro budovy občanské výstavby (JKSO 801), budovy pro bydlení (JKSO 803) budovy pro výrobu a služby (JKSO 812) s nosnou svislou konstrukcí monolitickou betonovou tyčovou nebo plošnou | [24 empty] | SPI |  | přesun hmot pro budovy občanské výstavby (JKSO 801), budovy pro bydlení (JKSO 803) budovy pro výrobu a služby (JKSO 812) s nosnou svislou konstrukcí monolitickou betonovou tyčovou nebo plošnou
|  | Hmotnosti z položek s pořadovými čísly: : | [24 empty] | VV | 0
|  | 1,15,16,17,18,20,21,22,23,24,25,26,28,29,30,31,32,33,35,36,37,38,39,40,41,42,44,45,46,48,49,50,51, : | [24 empty] | VV | 0
|  | 52,53,54,55,56,57,58,59,61,63,65,66,67,69,70,72,73,74,75,77,79,80,81,82,83,84,85,86,87,88,89,90,91, : | [24 empty] | VV | 0
|  | 92,93,94,95,98,99,100,105,106,108,110,112,114,115,116,117,118,119,120,121,123,125,126,127,128,129, : | [24 empty] | VV | 0
|  | 130,131,132,133,134,135,138,139,140,142,144,145,147,148,149,150,151,152,168,174,175,176,177,178,179, : | [24 empty] | VV | 0
|  | 180,181,185,186,187,188,189,190,191,193,194,195,196,197,198,199,200,201,203,204,205,206,207,208,209, : | [24 empty] | VV | 0
|  | 210,211,212,213,214,215,216,220,225,226,227,228,229,231,232,233,234,235,237,238,239,240,241,242,243, : | [24 empty] | VV | 0
|  | 244,245,247,248,249,250,251,252,253,255,256,257,264, : | [24 empty] | VV | 0
|  | Součet: : 11305,32223 |  | 11305.3222 | [22 empty] | VV | 0
Díl: | 711 | Izolace proti vodě |  |  |  | 0 |  | 0 |  | 0 |  | 0 |  | 25.8 |  | 0 |  |  |  |  | 4557.89 | [5 empty] | DIL
266 | 711151111R00 | Provedení izolace proti zemní vlhkosti samolepicími pásy vodorovně, bez dodávky pásu | m2 | 10.5435 |  | 0 |  | 0 |  | 0 | 21 | 0 | 0 | 0 | 0 | 0 | 800-711 | RTS 20/ I | Indiv | 0.207 | 2.18 |  | Práce |  |  |  | POL1_
|  | viz. půdorys 1.nadzemí, řez G-G : | [24 empty] | VV | 0
|  | skladba C2.1 : | [24 empty] | VV | 0
|  | 326 : 4,950*2,130 |  | 10.5435 | [22 empty] | VV | 0
267 | 711152111R00 | Provedení izolace proti zemní vlhkosti samolepicími pásy svisle, bez dodávky pásu | m2 | 1.7325 |  | 0 |  | 0 |  | 0 | 21 | 0 | 0.00017 | 0 | 0 | 0 | 800-711 | RTS 20/ I | Indiv | 0.241 | 0.42 |  | Práce |  |  |  | POL1_
|  | viz. půdorys 1.nadzemí, řez G-G : | [24 empty] | VV | 0
|  | skladba C2.1 : | [24 empty] | VV | 0
|  | 326 : 4,950*0,350 |  | 1.7325 | [22 empty] | VV | 0
268 | 711212000RU1 | Izolace proti netlakové vodě - nátěry a stěrky nátěr podkladní pod hydroizolační stěrky | m2 | 957.6368 |  | 0 |  | 0 |  | 0 | 21 | 0 | 0.00021 | 0.2 | 0 | 0 | 800-711 | RTS 20/ I | Indiv | 0.095 | 90.98 |  | Práce |  |  |  | POL1_
|  | Odkaz na mn. položky pořadí 269 : 957,63685 |  | 957.6368 | [22 empty] | VV | 5
269 | 711212002RT3 | Izolace proti netlakové vodě - nátěry a stěrky stěrka hydroizolační proti vlhkosti | m2 | 957.6368 |  | 0 |  | 0 |  | 0 | 21 | 0 | 0.0034 | 3.26 | 0 | 0 | 800-711 | RTS 20/ I | Indiv | 0.385 | 368.69 |  | Práce |  |  |  | POL1_
|  | jednovrstvá | [24 empty] | POP
|  | viz. výkres č.204 - půdorys 1. nadzemí - podlahy a obklady : | [24 empty] | VV | 0
|  | 309b : 12,800 |  | 12.8 | [22 empty] | VV | 0
|  | (2,700+4,750)*2*0,200 |  | 2.98 | [22 empty] | VV | 0
|  | -0,800*0,200 |  | -0.16 | [22 empty] | VV | 0
|  | -0,900*0,200 |  | -0.18 | [22 empty] | VV | 0
|  | 309c : 4,700 |  | 4.7 | [22 empty] | VV | 0
|  | (1,725+2,825)*2*0,200 |  | 1.82 | [22 empty] | VV | 0
|  | -0,800*0,200*2 |  | -0.32 | [22 empty] | VV | 0
|  | 312 : 1,000*1,000 |  | 1 | [22 empty] | VV | 0
|  | (0,800+0,800)*2,100 |  | 3.36 | [22 empty] | VV | 0
|  | tobogánová věž : | [24 empty] | VV | 0
|  | skladba A5, A6 : | [24 empty] | VV | 0
|  | 1-7 : 0,800*0,280*6 |  | 1.344 | [22 empty] | VV | 0
|  | 0,800*0,168*7 |  | 0.9408 | [22 empty] | VV | 0
|  | -3,125 : 0,800*2,600 |  | 2.08 | [22 empty] | VV | 0
|  | (0,800*2+2,600)*0,200 |  | 0.84 | [22 empty] | VV | 0
|  | 8-14 : 0,800*0,280*6 |  | 1.344 | [22 empty] | VV | 0
|  | 0,800*0,168*7 |  | 0.9408 | [22 empty] | VV | 0
|  | (0,280*6+0,168*7)*0,200 |  | 0.5712 | [22 empty] | VV | 0
|  | -1,950 : 0,800*1,700 |  | 1.36 | [22 empty] | VV | 0
|  | 0,800*0,200 |  | 0.16 | [22 empty] | VV | 0
|  | 8-16 : 0,800*0,280*8 |  | 1.792 | [22 empty] | VV | 0
|  | 0,800*0,170*9 |  | 1.224 | [22 empty] | VV | 0
|  | (0,280*8+0,170*9)*0,200 |  | 0.754 | [22 empty] | VV | 0
|  | -1,600 : 5,105 |  | 5.105 | [22 empty] | VV | 0
|  | 6,780*0,200 |  | 1.356 | [22 empty] | VV | 0
|  | 15-21 : 0,800*0,280*6 |  | 1.344 | [22 empty] | VV | 0
|  | 0,800*0,173*7 |  | 0.9688 | [22 empty] | VV | 0
|  | -0,738 : 0,800*1,700 |  | 1.36 | [22 empty] | VV | 0
|  | (0,800+1,700)*0,200 |  | 0.5 | [22 empty] | VV | 0
|  | 22-34 : 0,800*0,280*12 |  | 2.688 | [22 empty] | VV | 0
|  | 0,800*0,173*13 |  | 1.7992 | [22 empty] | VV | 0
|  | (0,280*12+0,173*13)*0,200 |  | 1.1218 | [22 empty] | VV | 0
|  | +1,514 : 0,890 |  | 0.89 | [22 empty] | VV | 0
|  | 1,910*0,200 |  | 0.382 | [22 empty] | VV | 0
|  | 35-37 : 0,800*0,280*2 |  | 0.448 | [22 empty] | VV | 0
|  | 0,800*0,173*3 |  | 0.4152 | [22 empty] | VV | 0
|  | (0,280*2+0,173*3)*0,200 |  | 0.2158 | [22 empty] | VV | 0
|  | +2,033 : 0,890 |  | 0.89 | [22 empty] | VV | 0
|  | 1,910*0,200 |  | 0.382 | [22 empty] | VV | 0
|  | 38-42 : 0,800*0,280*4 |  | 0.896 | [22 empty] | VV | 0
|  | 0,800*0,173*5 |  | 0.692 | [22 empty] | VV | 0
|  | (0,280*4+0,173*5)*0,200 |  | 0.397 | [22 empty] | VV | 0
|  | +2,900 : 6,310 |  | 6.31 | [22 empty] | VV | 0
|  | 7,600*0,200 |  | 1.52 | [22 empty] | VV | 0
|  | viz. výkres půdorys 1.podzemí : | [24 empty] | VV | 0
|  | skladba A5 : | [24 empty] | VV | 0
|  | 207 : 10,800 |  | 10.8 | [22 empty] | VV | 0
|  | 13,650*0,200 |  | 2.73 | [22 empty] | VV | 0
|  | -0,800*0,200 |  | -0.16 | [22 empty] | VV | 0
|  | -0,900*0,200 |  | -0.18 | [22 empty] | VV | 0
|  | 209 : 6,100 |  | 6.1 | [22 empty] | VV | 0
|  | 9,900*0,200 |  | 1.98 | [22 empty] | VV | 0
|  | (1,100+1,100)*2,000 |  | 4.4 | [22 empty] | VV | 0
|  | -0,900*0,200 |  | -0.18 | [22 empty] | VV | 0
|  | -0,700*0,200 |  | -0.14 | [22 empty] | VV | 0
|  | 210 : 21,400 |  | 21.4 | [22 empty] | VV | 0
|  | 32,230*0,200 |  | 6.446 | [22 empty] | VV | 0
|  | -0,800*0,200 |  | -0.16 | [22 empty] | VV | 0
|  | -0,900*0,200*3 |  | -0.54 | [22 empty] | VV | 0
|  | -4,950*0,200 |  | -0.99 | [22 empty] | VV | 0
|  | -3,475*0,200 |  | -0.695 | [22 empty] | VV | 0
|  | 211 : 11,000 |  | 11 | [22 empty] | VV | 0
|  | 14,450*0,200 |  | 2.89 | [22 empty] | VV | 0
|  | -3,475*0,200 |  | -0.695 | [22 empty] | VV | 0
|  | 212 : 11,100 |  | 11.1 | [22 empty] | VV | 0
|  | 9,350*2,000 |  | 18.7 | [22 empty] | VV | 0
|  | 213 : 20,300 |  | 20.3 | [22 empty] | VV | 0
|  | 30,500*0,200 |  | 6.1 | [22 empty] | VV | 0
|  | -0,900*0,200*2 |  | -0.36 | [22 empty] | VV | 0
|  | -3,275*0,200 |  | -0.655 | [22 empty] | VV | 0
|  | -4,950*0,200 |  | -0.99 | [22 empty] | VV | 0
|  | -2,150*0,200 |  | -0.43 | [22 empty] | VV | 0
|  | 214 : 10,600 |  | 10.6 | [22 empty] | VV | 0
|  | 14,050*0,200 |  | 2.81 | [22 empty] | VV | 0
|  | -3,275*0,200 |  | -0.655 | [22 empty] | VV | 0
|  | 215 : 11,100 |  | 11.1 | [22 empty] | VV | 0
|  | 9,350*2,000 |  | 18.7 | [22 empty] | VV | 0
|  | 216 : 893,500 |  | 893.5 | [22 empty] | VV | 0
|  | whirlpool, relax. bazén, zábavný bazén, pr. kanál : -138,950 |  | -138.95 | [22 empty] | VV | 0
|  | plavecký bazén : -238,170 |  | -238.17 | [22 empty] | VV | 0
|  | bazén 5x10 : -60,600 |  | -60.6 | [22 empty] | VV | 0
|  | kruhový : -11,450 |  | -11.45 | [22 empty] | VV | 0
|  | 134,690*0,200 |  | 26.938 | [22 empty] | VV | 0
|  | -1,100*0,200 |  | -0.22 | [22 empty] | VV | 0
|  | -44,060*0,200 |  | -8.812 | [22 empty] | VV | 0
|  | -0,900*0,200*6 |  | -1.08 | [22 empty] | VV | 0
|  | -0,800*0,200*2 |  | -0.32 | [22 empty] | VV | 0
|  | whirlpool, relax. bazén, zábavný bazén, pr. kanál : 61,305*0,050 |  | 3.0652 | [22 empty] | VV | 0
|  | plavecký bazén : 69,900*0,050 |  | 3.495 | [22 empty] | VV | 0
|  | bazén 5x10 : 32,700*0,050 |  | 1.635 | [22 empty] | VV | 0
|  | kruhový : 12,000*0,050 |  | 0.6 | [22 empty] | VV | 0
|  | 217 : 31,300 |  | 31.3 | [22 empty] | VV | 0
|  | 3,405*0,200 |  | 0.681 | [22 empty] | VV | 0
|  | 218 : 26,500 |  | 26.5 | [22 empty] | VV | 0
|  | 3,545*0,200 |  | 0.709 | [22 empty] | VV | 0
|  | 220 : 13,700 |  | 13.7 | [22 empty] | VV | 0
|  | 18,300*0,200 |  | 3.66 | [22 empty] | VV | 0
|  | -0,700*0,200 |  | -0.14 | [22 empty] | VV | 0
|  | -0,800*0,200 |  | -0.16 | [22 empty] | VV | 0
|  | 222 : 3,900 |  | 3.9 | [22 empty] | VV | 0
|  | (7,960-2,150)*0,200 |  | 1.162 | [22 empty] | VV | 0
|  | 225 : 10,700 |  | 10.7 | [22 empty] | VV | 0
|  | 13,580*0,200 |  | 2.716 | [22 empty] | VV | 0
|  | -0,900*0,200 |  | -0.18 | [22 empty] | VV | 0
|  | 233 : 8,800 |  | 8.8 | [22 empty] | VV | 0
|  | 13,420*0,200 |  | 2.684 | [22 empty] | VV | 0
|  | -0,900*0,200 |  | -0.18 | [22 empty] | VV | 0
|  | 234 : 11,500 |  | 11.5 | [22 empty] | VV | 0
|  | 14,840*2,500 |  | 37.1 | [22 empty] | VV | 0
|  | -0,800*2,500 |  | -2 | [22 empty] | VV | 0
|  | 237 : 4,700 |  | 4.7 | [22 empty] | VV | 0
|  | os : 40,000 |  | 40 | [22 empty] | VV | 0
|  | viz. výkres půdorys 2.podzemí : | [24 empty] | VV | 0
|  | skladba A7 : | [24 empty] | VV | 0
|  | 101 : 23,300 |  | 23.3 | [22 empty] | VV | 0
|  | 28,500*0,200 |  | 5.7 | [22 empty] | VV | 0
|  | -0,900*0,200 |  | -0.18 | [22 empty] | VV | 0
|  | -1,100*0,200 |  | -0.22 | [22 empty] | VV | 0
|  | -1,180*0,200 |  | -0.236 | [22 empty] | VV | 0
|  | 102 : 6,800 |  | 6.8 | [22 empty] | VV | 0
|  | (2,300+2,975)*2*0,200 |  | 2.11 | [22 empty] | VV | 0
|  | -0,900*0,200 |  | -0.18 | [22 empty] | VV | 0
|  | 103 : 7,900 |  | 7.9 | [22 empty] | VV | 0
|  | (1,300+5,780)*2*0,200 |  | 2.832 | [22 empty] | VV | 0
|  | -0,900*0,200 |  | -0.18 | [22 empty] | VV | 0
|  | -1,100*0,200 |  | -0.22 | [22 empty] | VV | 0
|  | 104 : 11,500 |  | 11.5 | [22 empty] | VV | 0
|  | (2,300+5,025)*2*0,200 |  | 2.93 | [22 empty] | VV | 0
|  | -0,900*0,200*2 |  | -0.36 | [22 empty] | VV | 0
270 | 711212601RT2 | Izolace proti netlakové vodě - nátěry a stěrky doplňky těsnicí pás do spoje podlaha stěna š 100 mm | m | 580.844 |  | 0 |  | 0 |  | 0 | 21 | 0 | 0.00029 | 0.17 | 0 | 0 | 800-711 | RTS 20/ I | Indiv | 0.11 | 63.89 |  | Práce |  |  |  | POL1_
|  | viz. výkres č.204 - půdorys 1. nadzemí - podlahy a obklady : | [24 empty] | VV | 0
|  | 309b : (2,700+4,750)*2 |  | 14.9 | [22 empty] | VV | 0
|  | -0,800 |  | -0.8 | [22 empty] | VV | 0
|  | -0,900 |  | -0.9 | [22 empty] | VV | 0
|  | 309c : (1,725+2,825)*2 |  | 9.1 | [22 empty] | VV | 0
|  | -0,800*2 |  | -1.6 | [22 empty] | VV | 0
|  | 312 : 1,000+1,000 |  | 2 | [22 empty] | VV | 0
|  | tobogánová věž : | [24 empty] | VV | 0
|  | skladba A5, A6 : | [24 empty] | VV | 0
|  | 1-7 : 0,800 |  | 0.8 | [22 empty] | VV | 0
|  | -3,125 : 0,800*2+2,600 |  | 4.2 | [22 empty] | VV | 0
|  | 8-14 : 0,280*6+0,168*7 |  | 2.856 | [22 empty] | VV | 0
|  | 0,800 |  | 0.8 | [22 empty] | VV | 0
|  | -1,950 : 0,800 |  | 0.8 | [22 empty] | VV | 0
|  | 8-16 : 0,280*8+0,170*9 |  | 3.77 | [22 empty] | VV | 0
|  | 0,800 |  | 0.8 | [22 empty] | VV | 0
|  | -1,600 : 6,780 |  | 6.78 | [22 empty] | VV | 0
|  | 15-21 : 0,800 |  | 0.8 | [22 empty] | VV | 0
|  | -0,738 : 0,800+1,700 |  | 2.5 | [22 empty] | VV | 0
|  | 22-34 : 0,280*12+0,173*13 |  | 5.609 | [22 empty] | VV | 0
|  | 0,800 |  | 0.8 | [22 empty] | VV | 0
|  | +1,514 : 1,910 |  | 1.91 | [22 empty] | VV | 0
|  | 35-37 : 0,280*2+0,173*3 |  | 1.079 | [22 empty] | VV | 0
|  | 0,800 |  | 0.8 | [22 empty] | VV | 0
|  | +2,033 : 1,910 |  | 1.91 | [22 empty] | VV | 0
|  | 38-42 : 0,280*4+0,173*5 |  | 1.985 | [22 empty] | VV | 0
|  | 0,800 |  | 0.8 | [22 empty] | VV | 0
|  | +2,900 : 7,600 |  | 7.6 | [22 empty] | VV | 0
|  | viz. výkres půdorys 1.podzemí : | [24 empty] | VV | 0
|  | skladba A5 : | [24 empty] | VV | 0
|  | 207 : | [24 empty] | VV | 0
|  | 13,650 |  | 13.65 | [22 empty] | VV | 0
|  | -0,800 |  | -0.8 | [22 empty] | VV | 0
|  | -0,900 |  | -0.9 | [22 empty] | VV | 0
|  | 209 : | [24 empty] | VV | 0
|  | 9,900 |  | 9.9 | [22 empty] | VV | 0
|  | -0,900 |  | -0.9 | [22 empty] | VV | 0
|  | -0,700 |  | -0.7 | [22 empty] | VV | 0
|  | 210 : | [24 empty] | VV | 0
|  | 32,230 |  | 32.23 | [22 empty] | VV | 0
|  | -0,800 |  | -0.8 | [22 empty] | VV | 0
|  | -0,900*3 |  | -2.7 | [22 empty] | VV | 0
|  | -4,950 |  | -4.95 | [22 empty] | VV | 0
|  | -3,475 |  | -3.475 | [22 empty] | VV | 0
|  | 211 : | [24 empty] | VV | 0
|  | 14,450 |  | 14.45 | [22 empty] | VV | 0
|  | -3,475 |  | -3.475 | [22 empty] | VV | 0
|  | 212 : | [24 empty] | VV | 0
|  | 9,350 |  | 9.35 | [22 empty] | VV | 0
|  | 213 : | [24 empty] | VV | 0
|  | 30,500 |  | 30.5 | [22 empty] | VV | 0
|  | -0,900*2 |  | -1.8 | [22 empty] | VV | 0
|  | -3,275 |  | -3.275 | [22 empty] | VV | 0
|  | -4,950 |  | -4.95 | [22 empty] | VV | 0
|  | -2,150 |  | -2.15 | [22 empty] | VV | 0
|  | 214 : | [24 empty] | VV | 0
|  | 14,050 |  | 14.05 | [22 empty] | VV | 0
|  | -3,275 |  | -3.275 | [22 empty] | VV | 0
|  | 215 : | [24 empty] | VV | 0
|  | 9,350 |  | 9.35 | [22 empty] | VV | 0
|  | 216 : | [24 empty] | VV | 0
|  | whirlpool, relax. bazén, zábavný bazén, pr. kanál : 61,305 |  | 61.305 | [22 empty] | VV | 0
|  | plavecký bazén : 69,900 |  | 69.9 | [22 empty] | VV | 0
|  | bazén 5x10 : 32,700 |  | 32.7 | [22 empty] | VV | 0
|  | kruhový : 12,000 |  | 12 | [22 empty] | VV | 0
|  | 134,690 |  | 134.69 | [22 empty] | VV | 0
|  | -1,100 |  | -1.1 | [22 empty] | VV | 0
|  | -44,060 |  | -44.06 | [22 empty] | VV | 0
|  | -0,900*6 |  | -5.4 | [22 empty] | VV | 0
|  | -0,800*2 |  | -1.6 | [22 empty] | VV | 0
|  | 217 : | [24 empty] | VV | 0
|  | 3,405 |  | 3.405 | [22 empty] | VV | 0
|  | 218 : | [24 empty] | VV | 0
|  | 3,545 |  | 3.545 | [22 empty] | VV | 0
|  | 220 : | [24 empty] | VV | 0
|  | 18,300 |  | 18.3 | [22 empty] | VV | 0
|  | -0,700 |  | -0.7 | [22 empty] | VV | 0
|  | -0,800 |  | -0.8 | [22 empty] | VV | 0
|  | 222 : | [24 empty] | VV | 0
|  | 7,960-2,150 |  | 5.81 | [22 empty] | VV | 0
|  | 225 : | [24 empty] | VV | 0
|  | 13,580 |  | 13.58 | [22 empty] | VV | 0
|  | -0,900 |  | -0.9 | [22 empty] | VV | 0
|  | 233 : | [24 empty] | VV | 0
|  | 13,420 |  | 13.42 | [22 empty] | VV | 0
|  | -0,900 |  | -0.9 | [22 empty] | VV | 0
|  | 234 : | [24 empty] | VV | 0
|  | 14,840 |  | 14.84 | [22 empty] | VV | 0
|  | -0,800 |  | -0.8 | [22 empty] | VV | 0
|  | os : 25,000 |  | 25 | [22 empty] | VV | 0
|  | viz. výkres půdorys 2.podzemí : | [24 empty] | VV | 0
|  | skladba A7 : | [24 empty] | VV | 0
|  | 101 : | [24 empty] | VV | 0
|  | 28,500 |  | 28.5 | [22 empty] | VV | 0
|  | -0,900 |  | -0.9 | [22 empty] | VV | 0
|  | -1,100 |  | -1.1 | [22 empty] | VV | 0
|  | -1,180 |  | -1.18 | [22 empty] | VV | 0
|  | 102 : | [24 empty] | VV | 0
|  | (2,300+2,975)*2 |  | 10.55 | [22 empty] | VV | 0
|  | -0,900 |  | -0.9 | [22 empty] | VV | 0
|  | 103 : | [24 empty] | VV | 0
|  | (1,300+5,780)*2 |  | 14.16 | [22 empty] | VV | 0
|  | -0,900 |  | -0.9 | [22 empty] | VV | 0
|  | -1,100 |  | -1.1 | [22 empty] | VV | 0
|  | 104 : | [24 empty] | VV | 0
|  | (2,300+5,025)*2 |  | 14.65 | [22 empty] | VV | 0
|  | -0,900*2 |  | -1.8 | [22 empty] | VV | 0
271 | 711212602RT2 | Izolace proti netlakové vodě - nátěry a stěrky doplňky těsnicí roh do spoje podlaha stěna | kus | 199 |  | 0 |  | 0 |  | 0 | 21 | 0 | 0.00011 | 0.02 | 0 | 0 | 800-711 | RTS 20/ I | Indiv | 0.067 | 13.33 |  | Práce |  |  |  | POL1_
|  | viz. výkres č.204 - půdorys 1. nadzemí - podlahy a obklady : | [24 empty] | VV | 0
|  | 309b : 6,000 |  | 6 | [22 empty] | VV | 0
|  | 309c : 4,000 |  | 4 | [22 empty] | VV | 0
|  | 312 : 1,000 |  | 1 | [22 empty] | VV | 0
|  | tobogánová věž : | [24 empty] | VV | 0
|  | skladba A5, A6 : | [24 empty] | VV | 0
|  | 1-7 : 2,000 |  | 2 | [22 empty] | VV | 0
|  | -3,125 : 2,000 |  | 2 | [22 empty] | VV | 0
|  | 8-14 : 2,000 |  | 2 | [22 empty] | VV | 0
|  | 8-16 : 2,000 |  | 2 | [22 empty] | VV | 0
|  | -1,600 : 4,000 |  | 4 | [22 empty] | VV | 0
|  | 15-21 : 2,000 |  | 2 | [22 empty] | VV | 0
|  | -0,738 : 1,000 |  | 1 | [22 empty] | VV | 0
|  | 22-34 : 2,000 |  | 2 | [22 empty] | VV | 0
|  | +1,514 : 1,000 |  | 1 | [22 empty] | VV | 0
|  | 35-37 : 2,000 |  | 2 | [22 empty] | VV | 0
|  | +2,033 : 1,000 |  | 1 | [22 empty] | VV | 0
|  | 38-42 : 2,000 |  | 2 | [22 empty] | VV | 0
|  | +2,900 : 3,000 |  | 3 | [22 empty] | VV | 0
|  | viz. výkres půdorys 1.podzemí : | [24 empty] | VV | 0
|  | skladba A5 : | [24 empty] | VV | 0
|  | 207 : 6,000 |  | 6 | [22 empty] | VV | 0
|  | 209 : 4,000 |  | 4 | [22 empty] | VV | 0
|  | 210 : 13,000 |  | 13 | [22 empty] | VV | 0
|  | 211 : 4,000 |  | 4 | [22 empty] | VV | 0
|  | 212 : 2,000 |  | 2 | [22 empty] | VV | 0
|  | 213 : 10,000 |  | 10 | [22 empty] | VV | 0
|  | 214 : 4,000 |  | 4 | [22 empty] | VV | 0
|  | 215 : 2,000 |  | 2 | [22 empty] | VV | 0
|  | 216 : 42,000 |  | 42 | [22 empty] | VV | 0
|  | 217 : 3,000 |  | 3 | [22 empty] | VV | 0
|  | 218 : 2,000 |  | 2 | [22 empty] | VV | 0
|  | 220 : 10,000 |  | 10 | [22 empty] | VV | 0
|  | 222 : 4,000 |  | 4 | [22 empty] | VV | 0
|  | 225 : 5,000 |  | 5 | [22 empty] | VV | 0
|  | 233 : 6,000 |  | 6 | [22 empty] | VV | 0
|  | 234 : 4,000 |  | 4 | [22 empty] | VV | 0
|  | 237 : 3,000 |  | 3 | [22 empty] | VV | 0
|  | os : 8,000 |  | 8 | [22 empty] | VV | 0
|  | viz. výkres půdorys 2.podzemí : | [24 empty] | VV | 0
|  | skladba A7 : | [24 empty] | VV | 0
|  | 101 : 14,000 |  | 14 | [22 empty] | VV | 0
|  | 102 : 4,000 |  | 4 | [22 empty] | VV | 0
|  | 103 : 6,000 |  | 6 | [22 empty] | VV | 0
|  | 104 : 6,000 |  | 6 | [22 empty] | VV | 0
272 | 711212611RT2 | Izolace proti netlakové vodě - nátěry a stěrky doplňky těsnicí pás šířky 100 mm do svislých koutů | m | 63.239 |  | 0 |  | 0 |  | 0 | 21 | 0 | 0.00029 | 0.02 | 0 | 0 | 800-711 | RTS 20/ I | Indiv | 0.14 | 8.85 |  | Práce |  |  |  | POL1_
|  | viz. výkres č.204 - půdorys 1. nadzemí - podlahy a obklady : | [24 empty] | VV | 0
|  | 309b : 0,200*6 |  | 1.2 | [22 empty] | VV | 0
|  | 309c : 0,200*4 |  | 0.8 | [22 empty] | VV | 0
|  | 312 : 2,100 |  | 2.1 | [22 empty] | VV | 0
|  | tobogánová věž : | [24 empty] | VV | 0
|  | skladba A5, A6 : | [24 empty] | VV | 0
|  | -3,125 : 0,200*2 |  | 0.4 | [22 empty] | VV | 0
|  | 8-14 : 0,168*7 |  | 1.176 | [22 empty] | VV | 0
|  | 8-16 : 0,170*9 |  | 1.53 | [22 empty] | VV | 0
|  | -1,600 : 0,200*3 |  | 0.6 | [22 empty] | VV | 0
|  | -0,738 : 0,200*1 |  | 0.2 | [22 empty] | VV | 0
|  | 22-34 : 0,173*13 |  | 2.249 | [22 empty] | VV | 0
|  | +1,514 : 0,200*1 |  | 0.2 | [22 empty] | VV | 0
|  | 35-37 : 0,173*3 |  | 0.519 | [22 empty] | VV | 0
|  | +2,033 : 0,200*1 |  | 0.2 | [22 empty] | VV | 0
|  | 38-42 : 0,173*5 |  | 0.865 | [22 empty] | VV | 0
|  | +2,900 : 0,200*3 |  | 0.6 | [22 empty] | VV | 0
|  | viz. výkres půdorys 1.podzemí : | [24 empty] | VV | 0
|  | skladba A5 : | [24 empty] | VV | 0
|  | 207 : 0,200*6 |  | 1.2 | [22 empty] | VV | 0
|  | 209 : 0,200*3 |  | 0.6 | [22 empty] | VV | 0
|  | 2,000*1 |  | 2 | [22 empty] | VV | 0
|  | 210 : 0,200*13 |  | 2.6 | [22 empty] | VV | 0
|  | 211 : 0,200*4 |  | 0.8 | [22 empty] | VV | 0
|  | 212 : 2,000*2 |  | 4 | [22 empty] | VV | 0
|  | 213 : 0,200*10 |  | 2 | [22 empty] | VV | 0
|  | 214 : 0,200*4 |  | 0.8 | [22 empty] | VV | 0
|  | 215 : 2,000*2 |  | 4 | [22 empty] | VV | 0
|  | 216 : 0,200*42 |  | 8.4 | [22 empty] | VV | 0
|  | 217 : 0,200*3 |  | 0.6 | [22 empty] | VV | 0
|  | 218 : 0,200*2 |  | 0.4 | [22 empty] | VV | 0
|  | 220 : 0,200*10 |  | 2 | [22 empty] | VV | 0
|  | 222 : 0,200*4 |  | 0.8 | [22 empty] | VV | 0
|  | 225 : 0,200*5 |  | 1 | [22 empty] | VV | 0
|  | 233 : 0,200*6 |  | 1.2 | [22 empty] | VV | 0
|  | 234 : 2,500*4 |  | 10 | [22 empty] | VV | 0
|  | 237 : 0,200*3 |  | 0.6 | [22 empty] | VV | 0
|  | os : 0,200*8 |  | 1.6 | [22 empty] | VV | 0
|  | viz. výkres půdorys 2.podzemí : | [24 empty] | VV | 0
|  | skladba A7 : | [24 empty] | VV | 0
|  | 101 : 0,200*14 |  | 2.8 | [22 empty] | VV | 0
|  | 102 : 0,200*4 |  | 0.8 | [22 empty] | VV | 0
|  | 103 : 0,200*6 |  | 1.2 | [22 empty] | VV | 0
|  | 104 : 0,200*6 |  | 1.2 | [22 empty] | VV | 0
273 | 711471051R00 | Provedení izolace proti tlakové vodě fóliemi z plastů vodorovná, bez dodávky fólie | m2 | 4273.727 |  | 0 |  | 0 |  | 0 | 21 | 0 | 0 | 0 | 0 | 0 | 800-711 | RTS 20/ I | Indiv | 0.36 | 1538.54 |  | Práce |  |  |  | POL1_
|  | viz. statika - výkres zákl. deska na -7,400 : | [24 empty] | VV | 0
|  | skladba S51 : | [24 empty] | VV | 0
|  | 602,040 |  | 602.04 | [22 empty] | VV | 0
|  | osa E-F/10-13, řez B-B, C-C : 22,800 |  | 22.8 | [22 empty] | VV | 0
|  | osa I-H/8-10 : 20,180 |  | 20.18 | [22 empty] | VV | 0
|  | 3,870 |  | 3.87 | [22 empty] | VV | 0
|  | viz. statika - výkres zákl. deska na -6,350 : | [24 empty] | VV | 0
|  | 447,000 |  | 447 | [22 empty] | VV | 0
|  | viz. výkres základy, půdorys 2.podzemí : | [24 empty] | VV | 0
|  | venkovní whirlpool : | [24 empty] | VV | 0
|  | 4,600*5,700 |  | 26.22 | [22 empty] | VV | 0
|  | 4,200*0,700 |  | 2.94 | [22 empty] | VV | 0
|  | viz. statika - zákl. deska -4,950 a strop -4,800 : | [24 empty] | VV | 0
|  | řezy A-A, B-B, D-D (výkresy ARS) : | [24 empty] | VV | 0
|  | skladba S54, S54a : | [24 empty] | VV | 0
|  | osa G-I/1-2, H-I/2-10 : 210,430 |  | 210.43 | [22 empty] | VV | 0
|  | B-B : 3,500*26,000 |  | 91 | [22 empty] | VV | 0
|  | viz. statika - zákl. deska a stropní deska -4,500 : | [24 empty] | VV | 0
|  | skladba S51, S52, S53 : | [24 empty] | VV | 0
|  | osa A-D/1-8, A/8-10, A-F/10-13 : 689,080 |  | 689.08 | [22 empty] | VV | 0
|  | viz. výkres základy : | [24 empty] | VV | 0
|  | osa 1-3/I - VZT kanál : 10,760 |  | 10.76 | [22 empty] | VV | 0
|  | viz. půdorys 1.nadzemí, řez G-G : | [24 empty] | VV | 0
|  | skladba C2.1 : | [24 empty] | VV | 0
|  | 326 : 4,950*2,130 |  | 10.5435 | [22 empty] | VV | 0
|  | Koeficient : 1 |  | 2136.8635 | [22 empty] | VV | 4
274 | 711472051R00 | Provedení izolace proti tlakové vodě fóliemi z plastů svislá, bez dodávky fólie | m2 | 2678.9109 |  | 0 |  | 0 |  | 0 | 21 | 0 | 0.00017 | 0.46 | 0 | 0 | 800-711 | RTS 20/ I | Indiv | 0.456 | 1221.58 |  | Práce |  |  |  | POL1_
|  | viz. statika - výkres žb stěny od -7,400 : | [24 empty] | VV | 0
|  | skladba S31 : | [24 empty] | VV | 0
|  | osa 1/G-D : 10,150*(7,900-4,500+0,250) |  | 37.0475 | [22 empty] | VV | 0
|  | osa 10/F-H : 16,450*(7,900-4,800+0,250) |  | 55.1075 | [22 empty] | VV | 0
|  | skladba S33 : | [24 empty] | VV | 0
|  | osa 2-8/F-H : 52,510*(7,900-6,800+0,250) |  | 70.8885 | [22 empty] | VV | 0
|  | osa 1-12/A-F : 85,100*(7,900-4,950+0,250) |  | 272.32 | [22 empty] | VV | 0
|  | osa 1-2/G : 4,883*(7,900-4,500+0,250) |  | 17.8229 | [22 empty] | VV | 0
|  | osa 8-10/H : 8,315*(7,900-5,850+0,250) |  | 19.1245 | [22 empty] | VV | 0
|  | osa 8-9/B : (2,400+2,450)*2*(8,800-7,850+0,250) |  | 11.64 | [22 empty] | VV | 0
|  | viz. statika - výkres žb stěny od -6,350 : | [24 empty] | VV | 0
|  | skladba S33 : | [24 empty] | VV | 0
|  | osa H/3-8 : 27,150*(7,000-5,300+0,250) |  | 52.9425 | [22 empty] | VV | 0
|  | skladba S33a : | [24 empty] | VV | 0
|  | osa 1-2/G-H : 18,200*(6,750-5,300+0,250) |  | 30.94 | [22 empty] | VV | 0
|  | viz. výkres základy, půdorys 2.podzemí : | [24 empty] | VV | 0
|  | venkovní whirlpool : | [24 empty] | VV | 0
|  | (4,600+5,700)*2*1,350 |  | 27.81 | [22 empty] | VV | 0
|  | viz. statika - zákl. deska -4,950 a strop -4,800 : | [24 empty] | VV | 0
|  | řezy A-A, B-B, D-D (výkresy ARS) : | [24 empty] | VV | 0
|  | skladba S54, S54a : | [24 empty] | VV | 0
|  | osa G-I/1-2, H-I/2-10 : 157,870*0,550 |  | 86.8285 | [22 empty] | VV | 0
|  | viz. statika - výkres stěn 1PP : | [24 empty] | VV | 0
|  | skladba S31, S32 : | [24 empty] | VV | 0
|  | řez A-A, G-G - osa A/7-13 : (4,950-0,400+0,250)*26,580 |  | 127.584 | [22 empty] | VV | 0
|  | řez B-B - osa A/1-7 : (4,950-0,400+0,250)*27,580 |  | 132.384 | [22 empty] | VV | 0
|  | řez E-E, F-F - osa 1/A-D : (4,950+0,100+0,250)*12,930 |  | 68.529 | [22 empty] | VV | 0
|  | řez C-C - osa 1/D-G+ : (4,500+0,050+0,250)*11,410 |  | 54.768 | [22 empty] | VV | 0
|  | řez D-D - osa 1/-G-I : (5,450-2,600+0,250)*14,125 |  | 43.7875 | [22 empty] | VV | 0
|  | - osa 10/G-I : (4,800-2,600+0,250)*20,380 |  | 49.931 | [22 empty] | VV | 0
|  | řez G-G - osa F/10-13 : (5,000-2,250+0,250)*10,230 |  | 30.69 | [22 empty] | VV | 0
|  | řez E, F, C - osa 13/A-F : (4,950-0,400+0,250)*18,100 |  | 86.88 | [22 empty] | VV | 0
|  | osa I/1-10 : 0,800*(43,700+3,500*2) |  | 40.56 | [22 empty] | VV | 0
|  | viz. výkres základy : | [24 empty] | VV | 0
|  | osa 1-3/I - VZT kanál : 21,000*0,900 |  | 18.9 | [22 empty] | VV | 0
|  | viz. půdorys 1.nadzemí, řez G-G : | [24 empty] | VV | 0
|  | skladba C2.1 : | [24 empty] | VV | 0
|  | 326 : 4,950*0,600 |  | 2.97 | [22 empty] | VV | 0
|  | Koeficient : 1 |  | 1339.4554 | [22 empty] | VV | 4
275 | 711491171R00 | Provedení izolace proti tlakové vodě ostatní práce vodorovná, podkladní textílie, materiál ve specifikaci | m2 | 2136.8635 |  | 0 |  | 0 |  | 0 | 21 | 0 | 0 | 0 | 0 | 0 | 800-711 | RTS 20/ I | Indiv | 0.09 | 192.32 |  | Práce |  |  |  | POL1_
|  | viz. statika - výkres zákl. deska na -7,400 : | [24 empty] | VV | 0
|  | skladba S51 : | [24 empty] | VV | 0
|  | 602,040 |  | 602.04 | [22 empty] | VV | 0
|  | osa E-F/10-13, řez B-B, C-C : 22,800 |  | 22.8 | [22 empty] | VV | 0
|  | osa I-H/8-10 : 20,180 |  | 20.18 | [22 empty] | VV | 0
|  | 3,870 |  | 3.87 | [22 empty] | VV | 0
|  | viz. statika - výkres zákl. deska na -6,350 : | [24 empty] | VV | 0
|  | 447,000 |  | 447 | [22 empty] | VV | 0
|  | viz. výkres základy, půdorys 2.podzemí : | [24 empty] | VV | 0
|  | venkovní whirlpool : | [24 empty] | VV | 0
|  | 4,600*5,700 |  | 26.22 | [22 empty] | VV | 0
|  | 4,200*0,700 |  | 2.94 | [22 empty] | VV | 0
|  | viz. statika - zákl. deska -4,950 a strop -4,800 : | [24 empty] | VV | 0
|  | řezy A-A, B-B, D-D (výkresy ARS) : | [24 empty] | VV | 0
|  | skladba S54, S54a : | [24 empty] | VV | 0
|  | osa G-I/1-2, H-I/2-10 : 210,430 |  | 210.43 | [22 empty] | VV | 0
|  | B-B : 3,500*26,000 |  | 91 | [22 empty] | VV | 0
|  | viz. statika - zákl. deska a stropní deska -4,500 : | [24 empty] | VV | 0
|  | skladba S51, S52, S53 : | [24 empty] | VV | 0
|  | osa A-D/1-8, A/8-10, A-F/10-13 : 689,080 |  | 689.08 | [22 empty] | VV | 0
|  | viz. výkres základy : | [24 empty] | VV | 0
|  | osa 1-3/I - VZT kanál : 10,760 |  | 10.76 | [22 empty] | VV | 0
|  | viz. půdorys 1.nadzemí, řez G-G : | [24 empty] | VV | 0
|  | skladba C2.1 : | [24 empty] | VV | 0
|  | 326 : 4,950*2,130 |  | 10.5435 | [22 empty] | VV | 0
276 | 711491172R00 | Provedení izolace proti tlakové vodě ostatní práce vodorovná, ochranná textílie, materiál ve specifikaci | m2 | 2136.8635 |  | 0 |  | 0 |  | 0 | 21 | 0 | 0 | 0 | 0 | 0 | 800-711 | RTS 20/ I | Indiv | 0.112 | 239.33 |  | Práce |  |  |  | POL1_
|  | viz. statika - výkres zákl. deska na -7,400 : | [24 empty] | VV | 0
|  | skladba S51 : | [24 empty] | VV | 0
|  | 602,040 |  | 602.04 | [22 empty] | VV | 0
|  | osa E-F/10-13, řez B-B, C-C : 22,800 |  | 22.8 | [22 empty] | VV | 0
|  | osa I-H/8-10 : 20,180 |  | 20.18 | [22 empty] | VV | 0
|  | 3,870 |  | 3.87 | [22 empty] | VV | 0
|  | viz. statika - výkres zákl. deska na -6,350 : | [24 empty] | VV | 0
|  | 447,000 |  | 447 | [22 empty] | VV | 0
|  | viz. výkres základy, půdorys 2.podzemí : | [24 empty] | VV | 0
|  | venkovní whirlpool : | [24 empty] | VV | 0
|  | 4,600*5,700 |  | 26.22 | [22 empty] | VV | 0
|  | 4,200*0,700 |  | 2.94 | [22 empty] | VV | 0
|  | viz. statika - zákl. deska -4,950 a strop -4,800 : | [24 empty] | VV | 0
|  | řezy A-A, B-B, D-D (výkresy ARS) : | [24 empty] | VV | 0
|  | skladba S54, S54a : | [24 empty] | VV | 0
|  | osa G-I/1-2, H-I/2-10 : 210,430 |  | 210.43 | [22 empty] | VV | 0
|  | B-B : 3,500*26,000 |  | 91 | [22 empty] | VV | 0
|  | viz. statika - zákl. deska a stropní deska -4,500 : | [24 empty] | VV | 0
|  | skladba S51, S52, S53 : | [24 empty] | VV | 0
|  | osa A-D/1-8, A/8-10, A-F/10-13 : 689,080 |  | 689.08 | [22 empty] | VV | 0
|  | viz. výkres základy : | [24 empty] | VV | 0
|  | osa 1-3/I - VZT kanál : 10,760 |  | 10.76 | [22 empty] | VV | 0
|  | viz. půdorys 1.nadzemí, řez G-G : | [24 empty] | VV | 0
|  | skladba C2.1 : | [24 empty] | VV | 0
|  | 326 : 4,950*2,130 |  | 10.5435 | [22 empty] | VV | 0
277 | 711491271R00 | Provedení izolace proti tlakové vodě ostatní práce svislá, podkladní textílie, materiál ve specifikaci | m2 | 1338.1264 |  | 0 |  | 0 |  | 0 | 21 | 0 | 0.00017 | 0.23 | 0 | 0 | 800-711 | RTS 20/ I | Indiv | 0.166 | 222.13 |  | Práce |  |  |  | POL1_
|  | viz. statika - výkres žb stěny od -7,400 : | [24 empty] | VV | 0
|  | skladba S31 : | [24 empty] | VV | 0
|  | osa 1/G-D : 10,150*(7,900-4,500+0,250) |  | 37.0475 | [22 empty] | VV | 0
|  | osa 10/F-H : 16,450*(7,900-4,800+0,250) |  | 55.1075 | [22 empty] | VV | 0
|  | skladba S33 : | [24 empty] | VV | 0
|  | osa 2-8/F-H : 52,510*(7,900-6,800+0,250) |  | 70.8885 | [22 empty] | VV | 0
|  | osa 1-12/A-F : 85,100*(7,900-4,950+0,250) |  | 272.32 | [22 empty] | VV | 0
|  | osa 1-2/G : 4,883*(7,900-4,500+0,250) |  | 17.8229 | [22 empty] | VV | 0
|  | osa 8-10/H : 8,315*(7,900-5,850+0,250) |  | 19.1245 | [22 empty] | VV | 0
|  | osa 8-9/B : (2,400+2,450)*2*(8,800-7,850+0,250) |  | 11.64 | [22 empty] | VV | 0
|  | viz. statika - výkres žb stěny od -6,350 : | [24 empty] | VV | 0
|  | skladba S33 : | [24 empty] | VV | 0
|  | osa H/3-8 : 27,150*(7,000-5,300+0,250) |  | 52.9425 | [22 empty] | VV | 0
|  | skladba S33a : | [24 empty] | VV | 0
|  | osa 1-2/G-H : 18,200*(6,750-5,300+0,250) |  | 30.94 | [22 empty] | VV | 0
|  | viz. výkres základy, půdorys 2.podzemí : | [24 empty] | VV | 0
|  | venkovní whirlpool : | [24 empty] | VV | 0
|  | (4,600+5,700)*2*1,350 |  | 27.81 | [22 empty] | VV | 0
|  | viz. statika - zákl. deska -4,950 a strop -4,800 : | [24 empty] | VV | 0
|  | řezy A-A, B-B, D-D (výkresy ARS) : | [24 empty] | VV | 0
|  | skladba S54, S54a : | [24 empty] | VV | 0
|  | osa G-I/1-2, H-I/2-10 : 157,870*0,550 |  | 86.8285 | [22 empty] | VV | 0
|  | viz. statika - výkres stěn 1PP : | [24 empty] | VV | 0
|  | skladba S31, S32 : | [24 empty] | VV | 0
|  | řez A-A, G-G - osa A/7-13 : (4,950-0,400+0,20)*26,580 |  | 126.255 | [22 empty] | VV | 0
|  | řez B-B - osa A/1-7 : (4,950-0,400+0,250)*27,580 |  | 132.384 | [22 empty] | VV | 0
|  | řez E-E, F-F - osa 1/A-D : (4,950+0,100+0,250)*12,930 |  | 68.529 | [22 empty] | VV | 0
|  | řez C-C - osa 1/D-G+ : (4,500+0,050+0,250)*11,410 |  | 54.768 | [22 empty] | VV | 0
|  | řez D-D - osa 1/-G-I : (5,450-2,600+0,250)*14,125 |  | 43.7875 | [22 empty] | VV | 0
|  | - osa 10/G-I : (4,800-2,600+0,250)*20,380 |  | 49.931 | [22 empty] | VV | 0
|  | řez G-G - osa F/10-13 : (5,000-2,250+0,250)*10,230 |  | 30.69 | [22 empty] | VV | 0
|  | řez E, F, C - osa 13/A-F : (4,950-0,400+0,250)*18,100 |  | 86.88 | [22 empty] | VV | 0
|  | osa I/1-10 : 0,800*(43,700+3,500*2) |  | 40.56 | [22 empty] | VV | 0
|  | viz. výkres základy : | [24 empty] | VV | 0
|  | osa 1-3/I - VZT kanál : 21,000*0,900 |  | 18.9 | [22 empty] | VV | 0
|  | viz. půdorys 1.nadzemí, řez G-G : | [24 empty] | VV | 0
|  | skladba C2.1 : | [24 empty] | VV | 0
|  | 326 : 4,950*0,600 |  | 2.97 | [22 empty] | VV | 0
278 | 711491272R00 | Provedení izolace proti tlakové vodě ostatní práce svislá, ochranná textílie, materiál ve specifikaci | m2 | 1832.5339 |  | 0 |  | 0 |  | 0 | 21 | 0 | 0.00019 | 0.35 | 0 | 0 | 800-711 | RTS 20/ I | Indiv | 0.196 | 359.18 |  | Práce |  |  |  | POL1_
|  | viz. statika - výkres žb stěny od -7,400 : | [24 empty] | VV | 0
|  | skladba S31 : | [24 empty] | VV | 0
|  | osa 1/G-D : 10,150*(7,900-4,500+0,250) |  | 37.0475 | [22 empty] | VV | 0
|  | osa 10/F-H : 16,450*(7,900-4,800+0,250) |  | 55.1075 | [22 empty] | VV | 0
|  | skladba S33 : | [24 empty] | VV | 0
|  | osa 2-8/F-H : 52,510*(7,900-6,800+0,250)*2 |  | 141.777 | [22 empty] | VV | 0
|  | osa 1-12/A-F : 85,100*(7,900-4,950+0,250)*2 |  | 544.64 | [22 empty] | VV | 0
|  | osa 1-2/G : 4,883*(7,900-4,500+0,250)*2 |  | 35.6459 | [22 empty] | VV | 0
|  | osa 8-10/H : 8,315*(7,900-5,850+0,250)*2 |  | 38.249 | [22 empty] | VV | 0
|  | osa 8-9/B : (2,400+2,450)*2*(8,800-7,850+0,250)*2 |  | 23.28 | [22 empty] | VV | 0
|  | viz. statika - výkres žb stěny od -6,350 : | [24 empty] | VV | 0
|  | skladba S33 : | [24 empty] | VV | 0
|  | osa H/3-8 : 27,150*(7,000-5,300+0,250)*2 |  | 105.885 | [22 empty] | VV | 0
|  | skladba S33a : | [24 empty] | VV | 0
|  | osa 1-2/G-H : 18,200*(6,750-5,300+0,250)*2 |  | 61.88 | [22 empty] | VV | 0
|  | viz. výkres základy, půdorys 2.podzemí : | [24 empty] | VV | 0
|  | venkovní whirlpool : | [24 empty] | VV | 0
|  | 11,600*1,500 |  | 17.4 | [22 empty] | VV | 0
|  | (4,600+5,700)*2*1,350 |  | 27.81 | [22 empty] | VV | 0
|  | viz. statika - zákl. deska -4,950 a strop -4,800 : | [24 empty] | VV | 0
|  | řezy A-A, B-B, D-D (výkresy ARS) : | [24 empty] | VV | 0
|  | skladba S54, S54a : | [24 empty] | VV | 0
|  | osa G-I/1-2, H-I/2-10 : 157,870*0,550 |  | 86.8285 | [22 empty] | VV | 0
|  | viz. statika - výkres stěn 1PP : | [24 empty] | VV | 0
|  | skladba S31, S32 : | [24 empty] | VV | 0
|  | řez A-A, G-G - osa A/7-13 : (4,950-0,400+0,250)*26,580 |  | 127.584 | [22 empty] | VV | 0
|  | řez B-B - osa A/1-7 : (4,950-0,400+0,250)*27,580 |  | 132.384 | [22 empty] | VV | 0
|  | řez E-E, F-F - osa 1/A-D : (4,950+0,100+0,250)*12,930 |  | 68.529 | [22 empty] | VV | 0
|  | řez C-C - osa 1/D-G+ : (4,500+0,050+0,250)*11,410 |  | 54.768 | [22 empty] | VV | 0
|  | řez D-D - osa 1/-G-I : (5,450-2,600+0,250)*14,125 |  | 43.7875 | [22 empty] | VV | 0
|  | - osa 10/G-I : (4,800-2,600+0,250)*20,380 |  | 49.931 | [22 empty] | VV | 0
|  | řez G-G - osa F/10-13 : (5,000-2,250+0,250)*10,230 |  | 30.69 | [22 empty] | VV | 0
|  | řez E, F, C - osa 13/A-F : (4,950-0,400+0,250)*18,100 |  | 86.88 | [22 empty] | VV | 0
|  | osa I/1-10 : 0,800*(43,700+3,500*2) |  | 40.56 | [22 empty] | VV | 0
|  | viz. výkres základy : | [24 empty] | VV | 0
|  | osa 1-3/I - VZT kanál : 21,000*0,900 |  | 18.9 | [22 empty] | VV | 0
|  | viz. půdorys 1.nadzemí, řez G-G : | [24 empty] | VV | 0
|  | skladba C2.1 : | [24 empty] | VV | 0
|  | 326 : 4,950*0,600 |  | 2.97 | [22 empty] | VV | 0
279 | 711823121R00 | Ochrana konstrukcí nopovou fólií svisle, , bez dodávky fólie | m2 | 1220.347 |  | 0 |  | 0 |  | 0 | 21 | 0 | 0 | 0 | 0 | 0 | 800-711 | RTS 20/ I | Indiv | 0.16 | 195.26 |  | Práce |  |  |  | POL1_
|  | viz. statika - výkres žb stěny od -7,400 : | [24 empty] | VV | 0
|  | skladba S31 : | [24 empty] | VV | 0
|  | osa 1/G-D : 10,150*(7,900-4,500+0,250) |  | 37.0475 | [22 empty] | VV | 0
|  | osa 10/F-H : 16,450*(7,900-4,800+0,250) |  | 55.1075 | [22 empty] | VV | 0
|  | skladba S33 : | [24 empty] | VV | 0
|  | osa 2-8/F-H : 52,510*(7,900-6,800+0,250) |  | 70.8885 | [22 empty] | VV | 0
|  | osa 1-12/A-F : 85,100*(7,900-4,950+0,250) |  | 272.32 | [22 empty] | VV | 0
|  | osa 1-2/G : 4,883*(7,900-4,500+0,250) |  | 17.8229 | [22 empty] | VV | 0
|  | osa 8-10/H : 8,315*(7,900-5,850+0,250) |  | 19.1245 | [22 empty] | VV | 0
|  | osa 8-9/B : (2,400+2,450)*2*(8,800-7,850+0,250) |  | 11.64 | [22 empty] | VV | 0
|  | viz. statika - výkres žb stěny od -6,350 : | [24 empty] | VV | 0
|  | skladba S33 : | [24 empty] | VV | 0
|  | osa H/3-8 : 27,150*(7,000-5,300+0,250) |  | 52.9425 | [22 empty] | VV | 0
|  | skladba S33a : | [24 empty] | VV | 0
|  | osa 1-2/G-H : 18,200*(6,750-5,300+0,250) |  | 30.94 | [22 empty] | VV | 0
|  | viz. výkres základy, půdorys 2.podzemí : | [24 empty] | VV | 0
|  | venkovní whirlpool : | [24 empty] | VV | 0
|  | 11,600*1,500 |  | 17.4 | [22 empty] | VV | 0
|  | viz. statika - výkres stěn 1PP : | [24 empty] | VV | 0
|  | skladba S31, S32 : | [24 empty] | VV | 0
|  | řez A-A, G-G - osa A/7-13 : (4,950-0,400+0,250)*26,580 |  | 127.584 | [22 empty] | VV | 0
|  | řez B-B - osa A/1-7 : (4,950-0,400+0,250)*27,580 |  | 132.384 | [22 empty] | VV | 0
|  | řez E-E, F-F - osa 1/A-D : (4,950+0,100+0,250)*12,930 |  | 68.529 | [22 empty] | VV | 0
|  | řez C-C - osa 1/D-G+ : (4,500+0,050+0,250)*11,410 |  | 54.768 | [22 empty] | VV | 0
|  | řez D-D - osa 1/-G-I : (5,450-2,600+0,250)*14,125 |  | 43.7875 | [22 empty] | VV | 0
|  | - osa 10/G-I : (4,800-2,600+0,250)*20,380 |  | 49.931 | [22 empty] | VV | 0
|  | řez G-G - osa F/10-13 : (5,000-2,250+0,250)*10,230 |  | 30.69 | [22 empty] | VV | 0
|  | řez E, F, C - osa 13/A-F : (4,950-0,400+0,250)*18,100 |  | 86.88 | [22 empty] | VV | 0
|  | osa I/1-10 : 0,800*(43,700+3,500*2) |  | 40.56 | [22 empty] | VV | 0
280 | 711R001 | D+M izolace bazénovou fólií - vodorovná | m2 | 63.7 |  | 0 |  | 0 |  | 0 | 21 | 0 | 0 | 0 | 0 | 0 |  | Vlastní | Indiv | 0 | 0 |  | Práce |  |  |  | POL1_
|  | viz. výkres půdorys 2. podzemí : | [24 empty] | VV | 0
|  | 108 : 14,600 |  | 14.6 | [22 empty] | VV | 0
|  | 109 : 24,200 |  | 24.2 | [22 empty] | VV | 0
|  | 110 : 24,900 |  | 24.9 | [22 empty] | VV | 0
281 | 711R002 | D+M izolace bazénovou fólií - svislá | m2 | 114.652 |  | 0 |  | 0 |  | 0 | 21 | 0 | 0 | 0 | 0 | 0 |  | Vlastní | Indiv | 0 | 0 |  | Práce |  |  |  | POL1_
|  | viz. výkres půdorys 2. podzemí : | [24 empty] | VV | 0
|  | 108 : 18,500*(7,400-5,700) |  | 31.45 | [22 empty] | VV | 0
|  | 109 : 18,000*(7,400-5,700) |  | 30.6 | [22 empty] | VV | 0
|  | 3,980*(7,400-4,700) |  | 10.746 | [22 empty] | VV | 0
|  | 110 : 18,300*(7,400-5,700) |  | 31.11 | [22 empty] | VV | 0
|  | 3,980*(7,400-4,700) |  | 10.746 | [22 empty] | VV | 0
282 | 711R003 | D+M těsnění prostupů přes tlakovou izolaci do DN 100 mm | kus | 46 |  | 0 |  | 0 |  | 0 | 21 | 0 | 0 | 0 | 0 | 0 |  | Vlastní | Indiv | 0 | 0 |  | Práce |  |  |  | POL1_
|  | viz. požadavek profesí : | [24 empty] | VV | 0
|  | prostupy přes hydroizolaci z hlavního objektu : | [24 empty] | VV | 0
|  | d40 PE : 1,000 |  | 1 | [22 empty] | VV | 0
|  | d50 PVC-U : 1,000 |  | 1 | [22 empty] | VV | 0
|  | d63 PVC-U : 3,000 |  | 3 | [22 empty] | VV | 0
|  | d75 PVC-U : 1,000 |  | 1 | [22 empty] | VV | 0
|  | d90 PVC-U : 2,000 |  | 2 | [22 empty] | VV | 0
|  | prostup z instalační šachty u venkovního WHP : | [24 empty] | VV | 0
|  | d50 PVC-U : 1,000 |  | 1 | [22 empty] | VV | 0
|  | d63 PVC-U : 3,000 |  | 3 | [22 empty] | VV | 0
|  | d75 PVC-U : 1,000 |  | 1 | [22 empty] | VV | 0
|  | d90 PVC-U : 2,000 |  | 2 | [22 empty] | VV | 0
|  | pro ZTI : | [24 empty] | VV | 0
|  | 2PP : | [24 empty] | VV | 0
|  | vodovod : | [24 empty] | VV | 0
|  | dn32 : 2,000 |  | 2 | [22 empty] | VV | 0
|  | dn80 : 1,000 |  | 1 | [22 empty] | VV | 0
|  | kanalizace : | [24 empty] | VV | 0
|  | do dn100 : 2,000 |  | 2 | [22 empty] | VV | 0
|  | 1PP : | [24 empty] | VV | 0
|  | kanalizace : | [24 empty] | VV | 0
|  | do dn100 : 26,000 |  | 26 | [22 empty] | VV | 0
283 | 711R004 | D+M těsnění prostupů přes tlakovou izolaci do DN 150 mm | kus | 48 |  | 0 |  | 0 |  | 0 | 21 | 0 | 0 | 0 | 0 | 0 |  | Vlastní | Indiv | 0 | 0 |  | Práce |  |  |  | POL1_
|  | viz. požadavek profesí : | [24 empty] | VV | 0
|  | prostupy přes hydroizolaci z hlavního objektu : | [24 empty] | VV | 0
|  | d100 PVC-U : 1,000 |  | 1 | [22 empty] | VV | 0
|  | d110 KG : 1,000 |  | 1 | [22 empty] | VV | 0
|  | d140 PVC-U : 1,000 |  | 1 | [22 empty] | VV | 0
|  | prostup z instalační šachty u venkovního WHP : | [24 empty] | VV | 0
|  | d140 PVC-U : 1,000 |  | 1 | [22 empty] | VV | 0
|  | pro ZTI : | [24 empty] | VV | 0
|  | 1PP : | [24 empty] | VV | 0
|  | kanalizace : | [24 empty] | VV | 0
|  | dn125 : 2,000 |  | 2 | [22 empty] | VV | 0
|  | dn150 : 4,000 |  | 4 | [22 empty] | VV | 0
|  | 1PP : | [24 empty] | VV | 0
|  | kanalizace : | [24 empty] | VV | 0
|  | dn125 : 38,000 |  | 38 | [22 empty] | VV | 0
284 | 711R005 | D+M těsnění prostupů přes tlakovou izolaci do DN 200 mm | kus | 7 |  | 0 |  | 0 |  | 0 | 21 | 0 | 0 | 0 | 0 | 0 |  | Vlastní | Indiv | 0 | 0 |  | Práce |  |  |  | POL1_
|  | viz. požadavek profesí : | [24 empty] | VV | 0
|  | prostupy přes hydroizolaci z hlavního objektu : | [24 empty] | VV | 0
|  | d160 KG : 1,000 |  | 1 | [22 empty] | VV | 0
|  | d200 KG : 1,000 |  | 1 | [22 empty] | VV | 0
|  | prostup z instalační šachty u venkovního WHP : | [24 empty] | VV | 0
|  | d200 KG : 1,000 |  | 1 | [22 empty] | VV | 0
|  | pro ZTI : | [24 empty] | VV | 0
|  | 2PP : | [24 empty] | VV | 0
|  | kanalizace : | [24 empty] | VV | 0
|  | dn200 : 4,000 |  | 4 | [22 empty] | VV | 0
285 | 28322028R | fólie izolační zemní hydroizolační, protiradonová; tloušťka 1,50 mm; plošná hmotnost 1 900 g/m2; PVC-P | m2 | 4064.8866 |  | 0 |  | 0 |  | 0 | 21 | 0 | 0.0019 | 7.72 | 0 | 0 | SPCM | RTS 20/ I | Indiv | 0 | 0 |  | Specifikace |  |  |  | POL3_
|  | viz. statika - výkres zákl. deska na -7,400 : | [24 empty] | VV | 0
|  | skladba S51 : | [24 empty] | VV | 0
|  | 602,040 |  | 602.04 | [22 empty] | VV | 0
|  | osa E-F/10-13, řez B-B, C-C : 22,800 |  | 22.8 | [22 empty] | VV | 0
|  | osa I-H/8-10 : 20,180 |  | 20.18 | [22 empty] | VV | 0
|  | 3,870 |  | 3.87 | [22 empty] | VV | 0
|  | viz. statika - výkres zákl. deska na -6,350 : | [24 empty] | VV | 0
|  | 447,000 |  | 447 | [22 empty] | VV | 0
|  | viz. výkres základy, půdorys 2.podzemí : | [24 empty] | VV | 0
|  | venkovní whirlpool : | [24 empty] | VV | 0
|  | 4,600*5,700 |  | 26.22 | [22 empty] | VV | 0
|  | viz. statika - zákl. deska -4,950 a strop -4,800 : | [24 empty] | VV | 0
|  | řezy A-A, B-B, D-D (výkresy ARS) : | [24 empty] | VV | 0
|  | skladba S54, S54a : | [24 empty] | VV | 0
|  | osa G-I/1-2, H-I/2-10 : 210,430 |  | 210.43 | [22 empty] | VV | 0
|  | B-B : 3,500*26,000 |  | 91 | [22 empty] | VV | 0
|  | viz. statika - zákl. deska a stropní deska -4,500 : | [24 empty] | VV | 0
|  | skladba S51, S52, S53 : | [24 empty] | VV | 0
|  | osa A-D/1-8, A/8-10, A-F/10-13 : 689,080 |  | 689.08 | [22 empty] | VV | 0
|  | viz. výkres základy : | [24 empty] | VV | 0
|  | osa 1-3/I - VZT kanál : 10,760 |  | 10.76 | [22 empty] | VV | 0
|  | viz. půdorys 1.nadzemí, řez G-G : | [24 empty] | VV | 0
|  | skladba C2.1 : | [24 empty] | VV | 0
|  | 326 : 4,950*2,130 |  | 10.5435 | [22 empty] | VV | 0
|  | Koeficient : 0,15 |  | 320.0885 | [22 empty] | VV | 4
|  | viz. statika - výkres žb stěny od -7,400 : | [24 empty] | VV | 0
|  | skladba S31 : | [24 empty] | VV | 0
|  | osa 1/G-D : 10,150*(7,900-4,500+0,250) |  | 37.0475 | [22 empty] | VV | 0
|  | osa 10/F-H : 16,450*(7,900-4,800+0,250) |  | 55.1075 | [22 empty] | VV | 0
|  | skladba S33 : | [24 empty] | VV | 0
|  | osa 2-8/F-H : 52,510*(7,900-6,800+0,250) |  | 70.8885 | [22 empty] | VV | 0
|  | osa 1-12/A-F : 85,100*(7,900-4,950+0,250) |  | 272.32 | [22 empty] | VV | 0
|  | osa 1-2/G : 4,883*(7,900-4,500+0,250) |  | 17.8229 | [22 empty] | VV | 0
|  | osa 8-10/H : 8,315*(7,900-5,850+0,250) |  | 19.1245 | [22 empty] | VV | 0
|  | osa 8-9/B : (2,400+2,450)*2*(8,800-7,850+0,250) |  | 11.64 | [22 empty] | VV | 0
|  | viz. statika - výkres žb stěny od -6,350 : | [24 empty] | VV | 0
|  | skladba S33 : | [24 empty] | VV | 0
|  | osa H/3-8 : 27,150*(7,000-5,300+0,250) |  | 52.9425 | [22 empty] | VV | 0
|  | skladba S33a : | [24 empty] | VV | 0
|  | osa 1-2/G-H : 18,200*(6,750-5,300+0,250) |  | 30.94 | [22 empty] | VV | 0
|  | viz. výkres základy, půdorys 2.podzemí : | [24 empty] | VV | 0
|  | venkovní whirlpool : | [24 empty] | VV | 0
|  | (4,600+5,700)*2*1,350 |  | 27.81 | [22 empty] | VV | 0
|  | 4,200*0,700 |  | 2.94 | [22 empty] | VV | 0
|  | viz. statika - zákl. deska -4,950 a strop -4,800 : | [24 empty] | VV | 0
|  | řezy A-A, B-B, D-D (výkresy ARS) : | [24 empty] | VV | 0
|  | skladba S54, S54a : | [24 empty] | VV | 0
|  | osa G-I/1-2, H-I/2-10 : 157,870*0,550 |  | 86.8285 | [22 empty] | VV | 0
|  | viz. statika - výkres stěn 1PP : | [24 empty] | VV | 0
|  | skladba S31, S32 : | [24 empty] | VV | 0
|  | řez A-A, G-G - osa A/7-13 : (4,950-0,400+0,250)*26,580 |  | 127.584 | [22 empty] | VV | 0
|  | řez B-B - osa A/1-7 : (4,950-0,400+0,250)*27,580 |  | 132.384 | [22 empty] | VV | 0
|  | řez E-E, F-F - osa 1/A-D : (4,950+0,100+0,250)*12,930 |  | 68.529 | [22 empty] | VV | 0
|  | řez C-C - osa 1/D-G+ : (4,500+0,050+0,250)*11,410 |  | 54.768 | [22 empty] | VV | 0
|  | řez D-D - osa 1/-G-I : (5,450-2,600+0,250)*14,125 |  | 43.7875 | [22 empty] | VV | 0
|  | - osa 10/G-I : (4,800-2,600+0,250)*20,380 |  | 49.931 | [22 empty] | VV | 0
|  | řez G-G - osa F/10-13 : (5,000-2,250+0,250)*10,230 |  | 30.69 | [22 empty] | VV | 0
|  | řez E, F, C - osa 13/A-F : (4,950-0,400+0,250)*18,100 |  | 86.88 | [22 empty] | VV | 0
|  | osa I/1-10 : 0,800*(43,700+3,500*2) |  | 40.56 | [22 empty] | VV | 0
|  | viz. výkres základy : | [24 empty] | VV | 0
|  | osa 1-3/I - VZT kanál : 21,000*0,900 |  | 18.9 | [22 empty] | VV | 0
|  | viz. půdorys 1.nadzemí, řez G-G : | [24 empty] | VV | 0
|  | skladba C2.1 : | [24 empty] | VV | 0
|  | 326 : 4,950*0,600 |  | 2.97 | [22 empty] | VV | 0
|  | Koeficient : 0,20 |  | 268.4791 | [22 empty] | VV | 4
286 | 28322029R | fólie izolační zemní hydroizolační, protiradonová; tloušťka 2,00 mm; plošná hmotnost 2 540 g/m2; PVC-P | m2 | 4064.8866 |  | 0 |  | 0 |  | 0 | 21 | 0 | 0.00254 | 10.32 | 0 | 0 | SPCM | RTS 20/ I | Indiv | 0 | 0 |  | Specifikace |  |  |  | POL3_
|  | viz. statika - výkres zákl. deska na -7,400 : | [24 empty] | VV | 0
|  | skladba S51 : | [24 empty] | VV | 0
|  | 602,040 |  | 602.04 | [22 empty] | VV | 0
|  | osa E-F/10-13, řez B-B, C-C : 22,800 |  | 22.8 | [22 empty] | VV | 0
|  | osa I-H/8-10 : 20,180 |  | 20.18 | [22 empty] | VV | 0
|  | 3,870 |  | 3.87 | [22 empty] | VV | 0
|  | viz. statika - výkres zákl. deska na -6,350 : | [24 empty] | VV | 0
|  | 447,000 |  | 447 | [22 empty] | VV | 0
|  | viz. výkres základy, půdorys 2.podzemí : | [24 empty] | VV | 0
|  | venkovní whirlpool : | [24 empty] | VV | 0
|  | 4,600*5,700 |  | 26.22 | [22 empty] | VV | 0
|  | viz. statika - zákl. deska -4,950 a strop -4,800 : | [24 empty] | VV | 0
|  | řezy A-A, B-B, D-D (výkresy ARS) : | [24 empty] | VV | 0
|  | skladba S54, S54a : | [24 empty] | VV | 0
|  | osa G-I/1-2, H-I/2-10 : 210,430 |  | 210.43 | [22 empty] | VV | 0
|  | B-B : 3,500*26,000 |  | 91 | [22 empty] | VV | 0
|  | viz. statika - zákl. deska a stropní deska -4,500 : | [24 empty] | VV | 0
|  | skladba S51, S52, S53 : | [24 empty] | VV | 0
|  | osa A-D/1-8, A/8-10, A-F/10-13 : 689,080 |  | 689.08 | [22 empty] | VV | 0
|  | viz. výkres základy : | [24 empty] | VV | 0
|  | osa 1-3/I - VZT kanál : 10,760 |  | 10.76 | [22 empty] | VV | 0
|  | viz. půdorys 1.nadzemí, řez G-G : | [24 empty] | VV | 0
|  | skladba C2.1 : | [24 empty] | VV | 0
|  | 326 : 4,950*2,130 |  | 10.5435 | [22 empty] | VV | 0
|  | Koeficient : 0,15 |  | 320.0885 | [22 empty] | VV | 4
|  | viz. statika - výkres žb stěny od -7,400 : | [24 empty] | VV | 0
|  | skladba S31 : | [24 empty] | VV | 0
|  | osa 1/G-D : 10,150*(7,900-4,500+0,250) |  | 37.0475 | [22 empty] | VV | 0
|  | osa 10/F-H : 16,450*(7,900-4,800+0,250) |  | 55.1075 | [22 empty] | VV | 0
|  | skladba S33 : | [24 empty] | VV | 0
|  | osa 2-8/F-H : 52,510*(7,900-6,800+0,250) |  | 70.8885 | [22 empty] | VV | 0
|  | osa 1-12/A-F : 85,100*(7,900-4,950+0,250) |  | 272.32 | [22 empty] | VV | 0
|  | osa 1-2/G : 4,883*(7,900-4,500+0,250) |  | 17.8229 | [22 empty] | VV | 0
|  | osa 8-10/H : 8,315*(7,900-5,850+0,250) |  | 19.1245 | [22 empty] | VV | 0
|  | osa 8-9/B : (2,400+2,450)*2*(8,800-7,850+0,250) |  | 11.64 | [22 empty] | VV | 0
|  | viz. statika - výkres žb stěny od -6,350 : | [24 empty] | VV | 0
|  | skladba S33 : | [24 empty] | VV | 0
|  | osa H/3-8 : 27,150*(7,000-5,300+0,250) |  | 52.9425 | [22 empty] | VV | 0
|  | skladba S33a : | [24 empty] | VV | 0
|  | osa 1-2/G-H : 18,200*(6,750-5,300+0,250) |  | 30.94 | [22 empty] | VV | 0
|  | viz. výkres základy, půdorys 2.podzemí : | [24 empty] | VV | 0
|  | venkovní whirlpool : | [24 empty] | VV | 0
|  | (4,600+5,700)*2*1,350 |  | 27.81 | [22 empty] | VV | 0
|  | 4,200*0,700 |  | 2.94 | [22 empty] | VV | 0
|  | viz. statika - zákl. deska -4,950 a strop -4,800 : | [24 empty] | VV | 0
|  | řezy A-A, B-B, D-D (výkresy ARS) : | [24 empty] | VV | 0
|  | skladba S54, S54a : | [24 empty] | VV | 0
|  | osa G-I/1-2, H-I/2-10 : 157,870*0,550 |  | 86.8285 | [22 empty] | VV | 0
|  | viz. statika - výkres stěn 1PP : | [24 empty] | VV | 0
|  | skladba S31, S32 : | [24 empty] | VV | 0
|  | řez A-A, G-G - osa A/7-13 : (4,950-0,400+0,250)*26,580 |  | 127.584 | [22 empty] | VV | 0
|  | řez B-B - osa A/1-7 : (4,950-0,400+0,250)*27,580 |  | 132.384 | [22 empty] | VV | 0
|  | řez E-E, F-F - osa 1/A-D : (4,950+0,100+0,250)*12,930 |  | 68.529 | [22 empty] | VV | 0
|  | řez C-C - osa 1/D-G+ : (4,500+0,050+0,250)*11,410 |  | 54.768 | [22 empty] | VV | 0
|  | řez D-D - osa 1/-G-I : (5,450-2,600+0,250)*14,125 |  | 43.7875 | [22 empty] | VV | 0
|  | - osa 10/G-I : (4,800-2,600+0,250)*20,380 |  | 49.931 | [22 empty] | VV | 0
|  | řez G-G - osa F/10-13 : (5,000-2,250+0,250)*10,230 |  | 30.69 | [22 empty] | VV | 0
|  | řez E, F, C - osa 13/A-F : (4,950-0,400+0,250)*18,100 |  | 86.88 | [22 empty] | VV | 0
|  | osa I/1-10 : 0,800*(43,700+3,500*2) |  | 40.56 | [22 empty] | VV | 0
|  | viz. výkres základy : | [24 empty] | VV | 0
|  | osa 1-3/I - VZT kanál : 21,000*0,900 |  | 18.9 | [22 empty] | VV | 0
|  | viz. půdorys 1.nadzemí, řez G-G : | [24 empty] | VV | 0
|  | skladba C2.1 : | [24 empty] | VV | 0
|  | 326 : 4,950*0,600 |  | 2.97 | [22 empty] | VV | 0
|  | Koeficient : 0,20 |  | 268.4791 | [22 empty] | VV | 4
287 | 28323135R | fólie izolační zemní drenážní, ochranná; tloušťka 1,00 mm; výška nopů 20,0 mm; HDPE | m2 | 1342.3817 |  | 0 |  | 0 |  | 0 | 21 | 0 | 0.0004 | 0.54 | 0 | 0 | SPCM | RTS 20/ I | Indiv | 0 | 0 |  | Specifikace |  |  |  | POL3_
|  | viz. statika - výkres žb stěny od -7,400 : | [24 empty] | VV | 0
|  | skladba S31 : | [24 empty] | VV | 0
|  | osa 1/G-D : 10,150*(7,900-4,500+0,250) |  | 37.0475 | [22 empty] | VV | 0
|  | osa 10/F-H : 16,450*(7,900-4,800+0,250) |  | 55.1075 | [22 empty] | VV | 0
|  | skladba S33 : | [24 empty] | VV | 0
|  | osa 2-8/F-H : 52,510*(7,900-6,800+0,250) |  | 70.8885 | [22 empty] | VV | 0
|  | osa 1-12/A-F : 85,100*(7,900-4,950+0,250) |  | 272.32 | [22 empty] | VV | 0
|  | osa 1-2/G : 4,883*(7,900-4,500+0,250) |  | 17.8229 | [22 empty] | VV | 0
|  | osa 8-10/H : 8,315*(7,900-5,850+0,250) |  | 19.1245 | [22 empty] | VV | 0
|  | osa 8-9/B : (2,400+2,450)*2*(8,800-7,850+0,250) |  | 11.64 | [22 empty] | VV | 0
|  | viz. statika - výkres žb stěny od -6,350 : | [24 empty] | VV | 0
|  | skladba S33 : | [24 empty] | VV | 0
|  | osa H/3-8 : 27,150*(7,000-5,300+0,250) |  | 52.9425 | [22 empty] | VV | 0
|  | skladba S33a : | [24 empty] | VV | 0
|  | osa 1-2/G-H : 18,200*(6,750-5,300+0,250) |  | 30.94 | [22 empty] | VV | 0
|  | viz. výkres základy, půdorys 2.podzemí : | [24 empty] | VV | 0
|  | venkovní whirlpool : | [24 empty] | VV | 0
|  | 11,600*1,500 |  | 17.4 | [22 empty] | VV | 0
|  | viz. statika - výkres stěn 1PP : | [24 empty] | VV | 0
|  | skladba S31, S32 : | [24 empty] | VV | 0
|  | řez A-A, G-G - osa A/7-13 : (4,950-0,400+0,250)*26,580 |  | 127.584 | [22 empty] | VV | 0
|  | řez B-B - osa A/1-7 : (4,950-0,400+0,250)*27,580 |  | 132.384 | [22 empty] | VV | 0
|  | řez E-E, F-F - osa 1/A-D : (4,950+0,100+0,250)*12,930 |  | 68.529 | [22 empty] | VV | 0
|  | řez C-C - osa 1/D-G+ : (4,500+0,050+0,250)*11,410 |  | 54.768 | [22 empty] | VV | 0
|  | řez D-D - osa 1/-G-I : (5,450-2,600+0,250)*14,125 |  | 43.7875 | [22 empty] | VV | 0
|  | - osa 10/G-I : (4,800-2,600+0,250)*20,380 |  | 49.931 | [22 empty] | VV | 0
|  | řez G-G - osa F/10-13 : (5,000-2,250+0,250)*10,230 |  | 30.69 | [22 empty] | VV | 0
|  | řez E, F, C - osa 13/A-F : (4,950-0,400+0,250)*18,100 |  | 86.88 | [22 empty] | VV | 0
|  | osa I/1-10 : 0,800*(43,700+3,500*2) |  | 40.56 | [22 empty] | VV | 0
|  | Koeficient : 0,10 |  | 122.0347 | [22 empty] | VV | 4
288 | 62852269R | pás izolační z modifikovaného asfaltu samolepicí; nosná vložka skelná tkanina; horní strana jemný minerální posyp; spodní strana PE fólie; tl. 3,0 mm | m2 | 13.5036 |  | 0 |  | 0 |  | 0 | 21 | 0 | 0.0035 | 0.05 | 0 | 0 | SPCM | RTS 20/ I | Indiv | 0 | 0 |  | Specifikace |  |  |  | POL3_
|  | Odkaz na mn. položky pořadí 266 : 10,54350 |  | 10.5435 | [22 empty] | VV | 5
|  | Odkaz na mn. položky pořadí 267 : 1,73250 |  | 1.7325 | [22 empty] | VV | 5
|  | Koeficient : 0,10 |  | 1.2276 | [22 empty] | VV | 4
289 | 69366198R | geotextilie PP; funkce separační, ochranná, výztužná, filtrační; plošná hmotnost 300 g/m2; zpevněná oboustranně | m2 | 8188.8261 |  | 0 |  | 0 |  | 0 | 21 | 0 | 0.0003 | 2.46 | 0 | 0 | SPCM | RTS 20/ I | Indiv | 0 | 0 |  | Specifikace |  |  |  | POL3_
|  | Odkaz na mn. položky pořadí 275 : 2136,86350 |  | 2136.8635 | [22 empty] | VV | 5
|  | Odkaz na mn. položky pořadí 276 : 2136,86350 |  | 2136.8635 | [22 empty] | VV | 5
|  | Odkaz na mn. položky pořadí 277 : 1338,12645 |  | 1338.1264 | [22 empty] | VV | 5
|  | Odkaz na mn. položky pořadí 278 : 1832,53390 |  | 1832.5339 | [22 empty] | VV | 5
|  | Koeficient : 0,10 |  | 744.4387 | [22 empty] | VV | 4
290 | 998711102R00 | Přesun hmot pro izolace proti vodě svisle do 12 m | t | 25.7861 |  | 0 |  | 0 |  | 0 | 21 | 0 | 0 | 0 | 0 | 0 | 800-711 | RTS 20/ I | Indiv | 1.598 | 41.21 |  | Přesun hmot |  |  |  | POL7_
|  | 50 m vodorovně měřeno od těžiště půdorysné plochy skládky do těžiště půdorysné plochy objektu | [24 empty] | SPI
|  | Hmotnosti z položek s pořadovými čísly: : | [24 empty] | VV | 0
|  | 267,268,269,270,271,272,274,277,278,285,286,287,288,289, : | [24 empty] | VV | 0
|  | Součet: : 25,78607 |  | 25.7861 | [22 empty] | VV | 0
Díl: | 712 | Povlakové krytiny |  |  |  | 0 |  | 0 |  | 0 |  | 0 |  | 54.57 |  | 0 |  |  |  |  | 1537.07 | [5 empty] | DIL
291 | 712311101RZ1 | Povlakové krytiny střech do 10° za studena nátěrem 1 x, penetračním nebo asfaltovým lakem, včetně dodávky materiálu | m2 | 24.8 |  | 0 |  | 0 |  | 0 | 21 | 0 | 0.00033 | 0.01 | 0 | 0 | 800-711 | RTS 20/ I | Indiv | 0.0275 | 0.68 |  | Práce |  |  |  | POL1_
|  | viz. výkres půdorys střechy : | [24 empty] | VV | 0
|  | skladba S08 : | [24 empty] | VV | 0
|  | 5,450*3,000 |  | 16.35 | [22 empty] | VV | 0
|  | (5,450+3,000)*2*0,500 |  | 8.45 | [22 empty] | VV | 0
292 | 712341559R00 | Povlakové krytiny střech do 10° pásy přitavením v celé ploše, 1 vrstva, bez dodávky pásu | m2 | 24.8 |  | 0 |  | 0 |  | 0 | 21 | 0 | 0.00035 | 0.01 | 0 | 0 | 800-711 | RTS 20/ I | Indiv | 0.2 | 4.96 |  | Práce |  |  |  | POL1_
|  | viz. výkres půdorys střechy : | [24 empty] | VV | 0
|  | skladba S08 : | [24 empty] | VV | 0
|  | 5,450*3,000 |  | 16.35 | [22 empty] | VV | 0
|  | (5,450+3,000)*2*0,500 |  | 8.45 | [22 empty] | VV | 0
293 | 712351111R00 | Povlakové krytiny střech do 10° samolepicími pásy 1 vrstva, bez dodávky materiálu | m2 | 1932.7773 |  | 0 |  | 0 |  | 0 | 21 | 0 | 0 | 0 | 0 | 0 | 800-711 | RTS 20/ I | Indiv | 0.207 | 400.08 |  | Práce |  |  |  | POL1_
|  | viz. výkres půdorys střechy : | [24 empty] | VV | 0
|  | skladba S01 : | [24 empty] | VV | 0
|  | 384,575 |  | 384.575 | [22 empty] | VV | 0
|  | 103,900*0,350 |  | 36.365 | [22 empty] | VV | 0
|  | skladba S02, S03, S04, S05, S06, S06a : | [24 empty] | VV | 0
|  | 1155,000 |  | 1155 | [22 empty] | VV | 0
|  | 175,000*0,450 |  | 78.75 | [22 empty] | VV | 0
|  | skladba S07 : | [24 empty] | VV | 0
|  | 78,000 |  | 78 | [22 empty] | VV | 0
|  | 63,250*0,400 |  | 25.3 | [22 empty] | VV | 0
|  | skladba S09 : | [24 empty] | VV | 0
|  | 4,450*7,850 |  | 34.9325 | [22 empty] | VV | 0
|  | (4,260+7,470)*2*0,080 |  | 1.8768 | [22 empty] | VV | 0
|  | skladba S10 : | [24 empty] | VV | 0
|  | 133,000 |  | 133 | [22 empty] | VV | 0
|  | (20,890+4,000)*0,200 |  | 4.978 | [22 empty] | VV | 0
294 | 712371801R00 | Povlakové krytiny střech do 10° termoplasty volně položené, , , bez dodávky fólie, | m2 | 758.743 |  | 0 |  | 0 |  | 0 | 21 | 0 | 3e-05 | 0.02 | 0 | 0 | 800-711 | RTS 20/ I | Indiv | 0.317 | 240.52 |  | Práce |  |  |  | POL1_
|  | viz. výkres půdorys střechy : | [24 empty] | VV | 0
|  | skladba S01 : | [24 empty] | VV | 0
|  | 437,525 |  | 437.525 | [22 empty] | VV | 0
|  | 103,100*0,140 |  | 14.434 | [22 empty] | VV | 0
|  | viz. výkres půdorys střechy : | [24 empty] | VV | 0
|  | skladba S07 : | [24 empty] | VV | 0
|  | 3,950*28,920 |  | 114.234 | [22 empty] | VV | 0
|  | skladba S08 : | [24 empty] | VV | 0
|  | 21,780 |  | 21.78 | [22 empty] | VV | 0
|  | (4,850+2,400)*2*0,450 |  | 6.525 | [22 empty] | VV | 0
|  | skladba S10 : | [24 empty] | VV | 0
|  | 153,000 |  | 153 | [22 empty] | VV | 0
|  | 20,890*0,500+4,000*0,200 |  | 11.245 | [22 empty] | VV | 0
295 | 712372111R00 | Povlakové krytiny střech do 10° termoplasty kotvené do betonu, 4 kotvy/m2, pro tl. izolace do 160 mm, bez dodávky fólie, | m2 | 109.4888 |  | 0 |  | 0 |  | 0 | 21 | 0 | 0 | 0 | 0 | 0 | 800-711 | RTS 20/ I | Indiv | 0.848 | 92.85 |  | Práce |  |  |  | POL1_
|  | včetně ukotvení k podkladu hmoždinkami, svaření všech spojů a překrytí kotev fólií. | [24 empty] | POP
|  | viz. výkres půdorys střechy : | [24 empty] | VV | 0
|  | skladba S11 : | [24 empty] | VV | 0
|  | 4,450*23,000 |  | 102.35 | [22 empty] | VV | 0
|  | (22,600+4,320*2)*0,120 |  | 3.7488 | [22 empty] | VV | 0
|  | 22,600*0,150 |  | 3.39 | [22 empty] | VV | 0
296 | 712372111RS1 | Povlakové krytiny střech do 10° termoplasty kotvené do betonu, 4 kotvy/m2, pro tl. izolace do 160 mm, bez dodávky fólie, | m2 | 36.8093 |  | 0 |  | 0 |  | 0 | 21 | 0 | 0 | 0 | 0 | 0 | 800-711 | RTS 20/ I | Indiv | 0.848 | 31.21 |  | Práce |  |  |  | POL1_
|  | včetně ukotvení k podkladu hmoždinkami, svaření všech spojů a překrytí kotev fólií. | [24 empty] | POP
|  | viz. výkres půdorys střechy : | [24 empty] | VV | 0
|  | skladba S09 : | [24 empty] | VV | 0
|  | 4,450*7,850 |  | 34.9325 | [22 empty] | VV | 0
|  | (4,260+7,470)*2*0,080 |  | 1.8768 | [22 empty] | VV | 0
297 | 712372111RV1 | Povlakové krytiny střech do 10° termoplasty kotvené do betonu, 4 kotvy/m2, pro tl. izolace do 300 mm, bez dodávky fólie, | m2 | 80.788 |  | 0 |  | 0 |  | 0 | 21 | 0 | 0 | 0 | 0 | 0 | 800-711 | RTS 20/ I | Indiv | 0.848 | 68.51 |  | Práce |  |  |  | POL1_
|  | včetně ukotvení k podkladu hmoždinkami, svaření všech spojů a překrytí kotev fólií. | [24 empty] | POP
|  | viz. výkres půdorys 1.nadzemí : | [24 empty] | VV | 0
|  | skladba C1 : | [24 empty] | VV | 0
|  | 323 : 68,800 |  | 68.8 | [22 empty] | VV | 0
|  | (27,720+2,250)*2*0,200 |  | 11.988 | [22 empty] | VV | 0
298 | 712391171R00 | Povlakové krytiny střech do 10° ostatní textilie podkladní, 1 vrstva, bez dodávky textílie | m2 | 2235.5621 |  | 0 |  | 0 |  | 0 | 21 | 0 | 0 | 0 | 0 | 0 | 800-711 | RTS 20/ I | Indiv | 0.1 | 223.56 |  | Práce |  |  |  | POL1_
|  | viz. výkres půdorys 1.nadzemí : | [24 empty] | VV | 0
|  | skladba C1 : | [24 empty] | VV | 0
|  | 323 : 68,800 |  | 68.8 | [22 empty] | VV | 0
|  | (27,720+2,250)*2*0,200 |  | 11.988 | [22 empty] | VV | 0
|  | viz. výkres půdorys střechy : | [24 empty] | VV | 0
|  | skladba S01 : | [24 empty] | VV | 0
|  | 437,525 |  | 437.525 | [22 empty] | VV | 0
|  | 103,100*0,140 |  | 14.434 | [22 empty] | VV | 0
|  | skladba S02, S03, S04, S05, S06, S06a : | [24 empty] | VV | 0
|  | 1206,000 |  | 1206 | [22 empty] | VV | 0
|  | 175,000*0,400 |  | 70 | [22 empty] | VV | 0
|  | viz. výkres půdorys střechy : | [24 empty] | VV | 0
|  | skladba S07 : | [24 empty] | VV | 0
|  | 3,950*28,920 |  | 114.234 | [22 empty] | VV | 0
|  | skladba S08 : | [24 empty] | VV | 0
|  | 21,780 |  | 21.78 | [22 empty] | VV | 0
|  | (4,850+2,400)*2*0,450 |  | 6.525 | [22 empty] | VV | 0
|  | skladba S09 : | [24 empty] | VV | 0
|  | 4,450*7,850 |  | 34.9325 | [22 empty] | VV | 0
|  | (4,260+7,470)*2*0,080 |  | 1.8768 | [22 empty] | VV | 0
|  | skladba S10 : | [24 empty] | VV | 0
|  | 133,000 |  | 133 | [22 empty] | VV | 0
|  | (20,890+4,000)*0,200 |  | 4.978 | [22 empty] | VV | 0
|  | skladba S11 : | [24 empty] | VV | 0
|  | 4,450*23,000 |  | 102.35 | [22 empty] | VV | 0
|  | (22,600+4,320*2)*0,120 |  | 3.7488 | [22 empty] | VV | 0
|  | 22,600*0,150 |  | 3.39 | [22 empty] | VV | 0
299 | 712391172R00 | Povlakové krytiny střech do 10° ostatní textilie ochranná, položení - bez dodávky textílie | m2 | 2089.264 |  | 0 |  | 0 |  | 0 | 21 | 0 | 3e-05 | 0.06 | 0 | 0 | 800-711 | RTS 20/ I | Indiv | 0.11765 | 245.8 |  | Práce |  |  |  | POL1_
|  | viz. výkres půdorys 1.nadzemí : | [24 empty] | VV | 0
|  | skladba C1 : | [24 empty] | VV | 0
|  | 323 : 68,800 |  | 68.8 | [22 empty] | VV | 0
|  | (27,720+2,250)*2*0,200 |  | 11.988 | [22 empty] | VV | 0
|  | viz. výkres půdorys střechy : | [24 empty] | VV | 0
|  | skladba S01 : | [24 empty] | VV | 0
|  | 437,525 |  | 437.525 | [22 empty] | VV | 0
|  | 103,100*0,140 |  | 14.434 | [22 empty] | VV | 0
|  | skladba S02, S03, S04, S05, S06, S06a : | [24 empty] | VV | 0
|  | 1206,000 |  | 1206 | [22 empty] | VV | 0
|  | 175,000*0,400 |  | 70 | [22 empty] | VV | 0
|  | viz. výkres půdorys střechy : | [24 empty] | VV | 0
|  | skladba S07 : | [24 empty] | VV | 0
|  | 3,950*28,920 |  | 114.234 | [22 empty] | VV | 0
|  | skladba S08 : | [24 empty] | VV | 0
|  | 21,780 |  | 21.78 | [22 empty] | VV | 0
|  | (4,850+2,400)*2*0,450 |  | 6.525 | [22 empty] | VV | 0
|  | skladba S10 : | [24 empty] | VV | 0
|  | 133,000 |  | 133 | [22 empty] | VV | 0
|  | (20,890+4,000)*0,200 |  | 4.978 | [22 empty] | VV | 0
300 | 712391382R00 | Povlakové krytiny střech do 10° ostatní násypem z hrubého kameniva frakce 16-22 materiál o tl. 50 mm ve specifikaci | m2 | 374.225 |  | 0 |  | 0 |  | 0 | 21 | 0 | 0 | 0 | 0 | 0 | 800-711 | RTS 20/ I | Indiv | 0.018 | 6.74 |  | Práce |  |  |  | POL1_
|  | viz. výkres půdorys střechy : | [24 empty] | VV | 0
|  | skladba S01 : | [24 empty] | VV | 0
|  | 374,225 |  | 374.225 | [22 empty] | VV | 0
301 | 712391482R00 | Povlakové krytiny střech do 10° ostatní násypem z hrubého kameniva frakce 16-22 příplatek k ceně za každých dolších 10 mm, materiál ve specifikaci | m2 | 374.225 |  | 0 |  | 0 |  | 0 | 21 | 0 | 0 | 0 | 0 | 0 | 800-711 | RTS 20/ I | Indiv | 0.002 | 0.75 |  | Práce |  |  |  | POL1_
|  | viz. výkres půdorys střechy : | [24 empty] | VV | 0
|  | skladba S01 : | [24 empty] | VV | 0
|  | 374,225 |  | 374.225 | [22 empty] | VV | 0
302 | 712391171RT1 | Textílie na střechách do 10° podkladní, položení - bez dodávky textílie | m2 | 1336.124 |  | 0 |  | 0 |  | 0 | 21 | 0 | 0 | 0 | 0 | 0 | 800-711 | RTS 20/ I | Indiv | 0.1 | 133.61 |  | Práce |  |  |  | POL1_
|  | viz. výkres půdorys střechy : | [24 empty] | VV | 0
|  | skladba S04 : | [24 empty] | VV | 0
|  | 104,000 |  | 104 | [22 empty] | VV | 0
|  | skladba S05 : | [24 empty] | VV | 0
|  | 29,900 |  | 29.9 | [22 empty] | VV | 0
|  | 39,500 |  | 39.5 | [22 empty] | VV | 0
|  | skladba S06a : | [24 empty] | VV | 0
|  | 20,490 |  | 20.49 | [22 empty] | VV | 0
|  | skladba S07 : | [24 empty] | VV | 0
|  | 3,950*28,920 |  | 114.234 | [22 empty] | VV | 0
|  | viz. výkres půdorys střechy : | [24 empty] | VV | 0
|  | filtrační vrstva : | [24 empty] | VV | 0
|  | skladba S02 : | [24 empty] | VV | 0
|  | 328,000 |  | 328 | [22 empty] | VV | 0
|  | skladba S03 : | [24 empty] | VV | 0
|  | 567,000 |  | 567 | [22 empty] | VV | 0
|  | skladba S10 : | [24 empty] | VV | 0
|  | 133,000 |  | 133 | [22 empty] | VV | 0
303 | 712R001 | D+M vegetační vrstva tl. 300 mm intenzivní střechy (zatravněno) | m2 | 461 |  | 0 |  | 0 |  | 0 | 21 | 0 | 0 | 0 | 0 | 0 |  | Vlastní | Indiv | 0 | 0 |  | Práce |  |  |  | POL1_
|  | viz. výkres půdorys střechy : | [24 empty] | VV | 0
|  | skladba S02 : | [24 empty] | VV | 0
|  | 328,000 |  | 328 | [22 empty] | VV | 0
|  | skladba S10 : | [24 empty] | VV | 0
|  | 133,000 |  | 133 | [22 empty] | VV | 0
304 | 712R002 | D+M vegetační vrstva tl. 150 mm extenzivní střechy (suchomilné rostliny) | m2 | 567 |  | 0 |  | 0 |  | 0 | 21 | 0 | 0 | 0 | 0 | 0 |  | Vlastní | Indiv | 0 | 0 |  | Práce |  |  |  | POL1_
|  | skladba S03 : | [24 empty] | VV | 0
|  | 567,000 |  | 567 | [22 empty] | VV | 0
305 | 28322103.AR | fólie izolační střešní hydroizolační; tloušťka 1,50 mm; plošná hmotnost 1 900 g/m2; PVC-P, výztužná mřížka | m2 | 262.1992 |  | 0 |  | 0 |  | 0 | 21 | 0 | 0.0023 | 0.6 | 0 | 0 | SPCM | RTS 20/ I | Indiv | 0 | 0 |  | Specifikace |  |  |  | POL3_
|  | viz. výkres půdorys 1.nadzemí : | [24 empty] | VV | 0
|  | skladba C1 : | [24 empty] | VV | 0
|  | 323 : 68,800 |  | 68.8 | [22 empty] | VV | 0
|  | Koeficient : 0,15 |  | 10.32 | [22 empty] | VV | 4
|  | (27,720+2,250)*2*0,200 |  | 11.988 | [22 empty] | VV | 0
|  | Koeficient : 0,20 |  | 2.3976 | [22 empty] | VV | 4
|  | viz. výkres půdorys střechy : | [24 empty] | VV | 0
|  | skladba S09 : | [24 empty] | VV | 0
|  | 4,450*7,850 |  | 34.9325 | [22 empty] | VV | 0
|  | Koeficient : 0,15 |  | 5.2399 | [22 empty] | VV | 4
|  | (4,260+7,470)*2*0,080 |  | 1.8768 | [22 empty] | VV | 0
|  | Koeficient : 0,20 |  | 0.37536 | [22 empty] | VV | 4
|  | skladba S11 : | [24 empty] | VV | 0
|  | 4,450*23,000 |  | 102.35 | [22 empty] | VV | 0
|  | Koeficient : 0,15 |  | 15.3525 | [22 empty] | VV | 4
|  | (22,600+4,320*2)*0,120 |  | 3.7488 | [22 empty] | VV | 0
|  | 22,600*0,150 |  | 3.39 | [22 empty] | VV | 0
|  | Koeficient : 0,20 |  | 1.4278 | [22 empty] | VV | 4
306 | 283221091R | fólie izolační střešní hydroizolační; tloušťka 1,50 mm; plošná hmotnost 1 930 g/m2; PVC-P, skelné rouno; µ = 20 000,0; pevnost v tahu - podélně 11,00 MPa; pevnost v tahu - příčně 11,00 MPa | m2 | 2345.0646 |  | 0 |  | 0 |  | 0 | 21 | 0 | 0.00193 | 4.53 | 0 | 0 | SPCM | RTS 20/ I | Indiv | 0 | 0 |  | Specifikace |  |  |  | POL3_
|  | viz. výkres půdorys střechy : | [24 empty] | VV | 0
|  | skladba S01 : | [24 empty] | VV | 0
|  | 437,525 |  | 437.525 | [22 empty] | VV | 0
|  | Koeficient : 0,15 |  | 65.6287 | [22 empty] | VV | 4
|  | 103,100*0,140 |  | 14.434 | [22 empty] | VV | 0
|  | Koeficient : 0,20 |  | 2.8868 | [22 empty] | VV | 4
|  | skladba S02, S03, S04, S05, S06, S06a : | [24 empty] | VV | 0
|  | 1206,000 |  | 1206 | [22 empty] | VV | 0
|  | Koeficient : 0,15 |  | 180.9 | [22 empty] | VV | 4
|  | 175,000*0,400 |  | 70 | [22 empty] | VV | 0
|  | Koeficient : 0,20 |  | 14 | [22 empty] | VV | 4
|  | skladba S07 : | [24 empty] | VV | 0
|  | 3,950*28,920 |  | 114.234 | [22 empty] | VV | 0
|  | Koeficient : 0,15 |  | 17.1351 | [22 empty] | VV | 4
|  | skladba S08 : | [24 empty] | VV | 0
|  | 21,780 |  | 21.78 | [22 empty] | VV | 0
|  | Koeficient : 0,15 |  | 3.267 | [22 empty] | VV | 4
|  | (4,850+2,400)*2*0,450 |  | 6.525 | [22 empty] | VV | 0
|  | Koeficient : 0,20 |  | 1.305 | [22 empty] | VV | 4
|  | skladba S10 : | [24 empty] | VV | 0
|  | 153,000 |  | 153 | [22 empty] | VV | 0
|  | Koeficient : 0,15 |  | 22.95 | [22 empty] | VV | 4
|  | 20,890*0,500+4,000*0,200 |  | 11.245 | [22 empty] | VV | 0
|  | Koeficient : 0,20 |  | 2.249 | [22 empty] | VV | 4
307 | 28323110R | fólie izolační zemní drenážní; tloušťka 0,60 mm; výška nopů 8,0 mm; plošná hmotnost 450 g/m2; HDPE; kašírování PES rohož | m2 | 214.5242 |  | 0 |  | 0 |  | 0 | 21 | 0 | 0.00045 | 0.1 | 0 | 0 | SPCM | RTS 20/ I | Indiv | 0 | 0 |  | Specifikace |  |  |  | POL3_
|  | viz. výkres půdorys 1.nadzemí : | [24 empty] | VV | 0
|  | skladba C1 : | [24 empty] | VV | 0
|  | 323 : 68,800 |  | 68.8 | [22 empty] | VV | 0
|  | (27,720+2,250)*2*0,200 |  | 11.988 | [22 empty] | VV | 0
|  | viz. výkres půdorys střechy : | [24 empty] | VV | 0
|  | skladba S07 : | [24 empty] | VV | 0
|  | 3,950*28,920 |  | 114.234 | [22 empty] | VV | 0
|  | Koeficient : 0,10 |  | 19.5022 | [22 empty] | VV | 4
308 | 28323135R | fólie izolační zemní drenážní, ochranná; tloušťka 1,00 mm; výška nopů 20,0 mm; HDPE | m2 | 213.279 |  | 0 |  | 0 |  | 0 | 21 | 0 | 0.0004 | 0.09 | 0 | 0 | SPCM | RTS 20/ I | Indiv | 0 | 0 |  | Specifikace |  |  |  | POL3_
|  | viz. výkres půdorys střechy : | [24 empty] | VV | 0
|  | skladba S04 : | [24 empty] | VV | 0
|  | 104,000 |  | 104 | [22 empty] | VV | 0
|  | skladba S05 : | [24 empty] | VV | 0
|  | 29,900 |  | 29.9 | [22 empty] | VV | 0
|  | 39,500 |  | 39.5 | [22 empty] | VV | 0
|  | skladba S06a : | [24 empty] | VV | 0
|  | 20,490 |  | 20.49 | [22 empty] | VV | 0
|  | Koeficient : 0,10 |  | 19.389 | [22 empty] | VV | 4
309 | 58333665R | kamenivo přírodní těžené frakce 22,0 až 32,0 mm; třída prané, kačírek | m3 | 24.6989 |  | 0 |  | 0 |  | 0 | 21 | 0 | 1.6 | 39.52 | 0 | 0 | SPCM | RTS 20/ I | Indiv | 0 | 0 |  | Specifikace |  |  |  | POL3_
|  | viz. výkres půdorys střechy : | [24 empty] | VV | 0
|  | skladba S01 : | [24 empty] | VV | 0
|  | 374,225*0,060 |  | 22.4535 | [22 empty] | VV | 0
|  | Koeficient : 0,10 |  | 2.2454 | [22 empty] | VV | 4
310 | 628522691R | pás izolační z modifikovaného asfaltu natavitelný; nosná vložka skelná rohož + Al fólie; horní strana jemný minerální posyp; spodní strana PE fólie; tl. 4,0 mm | m2 | 27.28 |  | 0 |  | 0 |  | 0 | 21 | 0 | 0.0045 | 0.12 | 0 | 0 | SPCM | RTS 20/ I | Indiv | 0 | 0 |  | Specifikace |  |  |  | POL3_
|  | viz. výkres půdorys střechy : | [24 empty] | VV | 0
|  | skladba S08 : | [24 empty] | VV | 0
|  | 5,450*3,000 |  | 16.35 | [22 empty] | VV | 0
|  | (5,450+3,000)*2*0,500 |  | 8.45 | [22 empty] | VV | 0
|  | Koeficient : 0,10 |  | 2.48 | [22 empty] | VV | 4
311 | 62852269R | pás izolační z modifikovaného asfaltu samolepicí; nosná vložka skelná tkanina; horní strana jemný minerální posyp; spodní strana PE fólie; tl. 3,0 mm | m2 | 2126.055 |  | 0 |  | 0 |  | 0 | 21 | 0 | 0.0035 | 7.44 | 0 | 0 | SPCM | RTS 20/ I | Indiv | 0 | 0 |  | Specifikace |  |  |  | POL3_
|  | viz. výkres půdorys střechy : | [24 empty] | VV | 0
|  | skladba S01 : | [24 empty] | VV | 0
|  | 384,575 |  | 384.575 | [22 empty] | VV | 0
|  | 103,900*0,350 |  | 36.365 | [22 empty] | VV | 0
|  | skladba S02, S03, S04, S05, S06, S06a : | [24 empty] | VV | 0
|  | 1155,000 |  | 1155 | [22 empty] | VV | 0
|  | 175,000*0,450 |  | 78.75 | [22 empty] | VV | 0
|  | skladba S07 : | [24 empty] | VV | 0
|  | 78,000 |  | 78 | [22 empty] | VV | 0
|  | 63,250*0,400 |  | 25.3 | [22 empty] | VV | 0
|  | skladba S09 : | [24 empty] | VV | 0
|  | 4,450*7,850 |  | 34.9325 | [22 empty] | VV | 0
|  | (4,260+7,470)*2*0,080 |  | 1.8768 | [22 empty] | VV | 0
|  | skladba S10 : | [24 empty] | VV | 0
|  | 133,000 |  | 133 | [22 empty] | VV | 0
|  | (20,890+4,000)*0,200 |  | 4.978 | [22 empty] | VV | 0
|  | Koeficient : 0,10 |  | 193.2777 | [22 empty] | VV | 4
312 | 69366197R | geotextilie PP; funkce separační, ochranná, výztužná, filtrační; plošná hmotnost 200 g/m2; zpevněná oboustranně | m2 | 1130.8 |  | 0 |  | 0 |  | 0 | 21 | 0 | 0.0002 | 0.23 | 0 | 0 | SPCM | RTS 20/ I | Indiv | 0 | 0 |  | Specifikace |  |  |  | POL3_
|  | viz. výkres půdorys střechy : | [24 empty] | VV | 0
|  | filtrační vrstva : | [24 empty] | VV | 0
|  | skladba S02 : | [24 empty] | VV | 0
|  | 328,000 |  | 328 | [22 empty] | VV | 0
|  | skladba S03 : | [24 empty] | VV | 0
|  | 567,000 |  | 567 | [22 empty] | VV | 0
|  | skladba S10 : | [24 empty] | VV | 0
|  | 133,000 |  | 133 | [22 empty] | VV | 0
|  | Koeficient : 0,10 |  | 102.8 | [22 empty] | VV | 4
313 | 69366198R | geotextilie PP; funkce separační, ochranná, výztužná, filtrační; plošná hmotnost 300 g/m2; zpevněná oboustranně | m2 | 2680.2383 |  | 0 |  | 0 |  | 0 | 21 | 0 | 0.0003 | 0.8 | 0 | 0 | SPCM | RTS 20/ I | Indiv | 0 | 0 |  | Specifikace |  |  |  | POL3_
|  | viz. výkres půdorys 1.nadzemí : | [24 empty] | VV | 0
|  | skladba C1 : | [24 empty] | VV | 0
|  | 323 : 68,800 |  | 68.8 | [22 empty] | VV | 0
|  | (27,720+2,250)*2*0,200 |  | 11.988 | [22 empty] | VV | 0
|  | viz. výkres půdorys střechy : | [24 empty] | VV | 0
|  | skladba S01 : | [24 empty] | VV | 0
|  | 437,525 |  | 437.525 | [22 empty] | VV | 0
|  | 103,100*0,140 |  | 14.434 | [22 empty] | VV | 0
|  | skladba S02, S03, S04, S05, S06, S06a : | [24 empty] | VV | 0
|  | 1206,000 |  | 1206 | [22 empty] | VV | 0
|  | 175,000*0,400 |  | 70 | [22 empty] | VV | 0
|  | skladba S06, S06a : | [24 empty] | VV | 0
|  | 38,000+35,400 |  | 73.4 | [22 empty] | VV | 0
|  | (15,000+18,000)*0,400 |  | 13.2 | [22 empty] | VV | 0
|  | viz. výkres půdorys střechy : | [24 empty] | VV | 0
|  | skladba S07 : | [24 empty] | VV | 0
|  | 3,950*28,920*2 |  | 228.468 | [22 empty] | VV | 0
|  | skladba S09 : | [24 empty] | VV | 0
|  | 4,450*7,850 |  | 34.9325 | [22 empty] | VV | 0
|  | (4,260+7,470)*2*0,080 |  | 1.8768 | [22 empty] | VV | 0
|  | skladba S10 : | [24 empty] | VV | 0
|  | 133,000*2 |  | 266 | [22 empty] | VV | 0
|  | (20,890+4,000)*0,200*2 |  | 9.956 | [22 empty] | VV | 0
|  | Koeficient : 0,10 |  | 243.658 | [22 empty] | VV | 4
314 | 69366199R | geotextilie PP; funkce separační, ochranná, výztužná, filtrační; plošná hmotnost 500 g/m2; zpevněná oboustranně | m2 | 2083.4636 |  | 0 |  | 0 |  | 0 | 21 | 0 | 0.0005 | 1.04 | 0 | 0 | SPCM | RTS 20/ I | Indiv | 0 | 0 |  | Specifikace |  |  |  | POL3_
|  | viz. výkres půdorys střechy : | [24 empty] | VV | 0
|  | skladba S01 : | [24 empty] | VV | 0
|  | 437,525 |  | 437.525 | [22 empty] | VV | 0
|  | 103,100*0,140 |  | 14.434 | [22 empty] | VV | 0
|  | skladba S02, S03, S04, S05, S06, S06a : | [24 empty] | VV | 0
|  | 1206,000 |  | 1206 | [22 empty] | VV | 0
|  | 175,000*0,400 |  | 70 | [22 empty] | VV | 0
|  | skladba S08 : | [24 empty] | VV | 0
|  | 21,780*2 |  | 43.56 | [22 empty] | VV | 0
|  | (4,850+2,400)*2*0,450*2 |  | 13.05 | [22 empty] | VV | 0
|  | skladba S11 : | [24 empty] | VV | 0
|  | 4,450*23,000 |  | 102.35 | [22 empty] | VV | 0
|  | (22,600+4,320*2)*0,120 |  | 3.7488 | [22 empty] | VV | 0
|  | 22,600*0,150 |  | 3.39 | [22 empty] | VV | 0
|  | Koeficient : 0,10 |  | 189.4058 | [22 empty] | VV | 4
315 | 998712102R00 | Přesun hmot pro povlakové krytiny v objektech výšky přes 6 do 12 m | t | 54.5673 |  | 0 |  | 0 |  | 0 | 21 | 0 | 0 | 0 | 0 | 0 | 800-711 | RTS 20/ I | Indiv | 1.609 | 87.8 |  | Přesun hmot |  |  |  | POL7_
|  | 50 m vodorovně | [24 empty] | SPI
|  | Hmotnosti z položek s pořadovými čísly: : | [24 empty] | VV | 0
|  | 291,292,294,299,305,306,307,308,309,310,311,312,313,314, : | [24 empty] | VV | 0
|  | Součet: : 54,56726 |  | 54.5673 | [22 empty] | VV | 0
Díl: | 713 | Izolace tepelné |  |  |  | 0 |  | 0 |  | 0 |  | 0 |  | 25.87 |  | 0 |  |  |  |  | 813.44 | [5 empty] | DIL
316 | 713111121R00 | Montáž tepelné izolace stropů rovných, spodem, uchycení drátem, | m2 | 115.79 |  | 0 |  | 0 |  | 0 | 21 | 0 | 0.00053 | 0.06 | 0 | 0 | 800-713 | RTS 20/ I | Indiv | 0.231 | 26.75 |  | Práce |  |  |  | POL1_
|  | viz. výkres půdorys 1.podzemí, řez : | [24 empty] | VV | 0
|  | osa I/3-8, řez B-B : 4,200*25,500 |  | 107.1 | [22 empty] | VV | 0
|  | viz. výkres půdorys 1.nadzemí : | [24 empty] | VV | 0
|  | 325 - řez E-E montážní otvor : 2,200*3,950 |  | 8.69 | [22 empty] | VV | 0
317 | 713111221RO5 | Montáž tepelné izolace stropů parotěsná zábrana zavěšených podhledů s přelepením spojů, včetně dodávky fólie | m2 | 8.69 |  | 0 |  | 0 |  | 0 | 21 | 0 | 0.00016 | 0 | 0 | 0 | 800-713 | RTS 20/ I | Indiv | 0.16 | 1.39 |  | Práce |  |  |  | POL1_
|  | včetně dodávky fólie a spojovacích prostředků. | [24 empty] | POP
|  | viz. výkres půdorys 1.nadzemí : | [24 empty] | VV | 0
|  | 325 - řez E-E montážní otvor : 2,200*3,950 |  | 8.69 | [22 empty] | VV | 0
318 | 713134211RO5 | Montáž tepelné izolace stropů parotěsná zábrana na stěny s přelepením spojů, včetně dodávky fólie | m2 | 50.8485 |  | 0 |  | 0 |  | 0 | 21 | 0 | 0.00017 | 0.01 | 0 | 0 | 800-713 | RTS 20/ I | Indiv | 0.14 | 7.12 |  | Práce |  |  |  | POL1_
|  | viz. výkres půdorys 1.podzemí, řez : | [24 empty] | VV | 0
|  | osa I/3-8, řez B-B strop : (1,100+0,455)*(25,500+3,600*2) |  | 50.8485 | [22 empty] | VV | 0
319 | 713121111R00 | Montáž tepelné izolace podlah jednovrstvá, bez dodávky materiálu | m2 | 1621.685 |  | 0 |  | 0 |  | 0 | 21 | 0 | 0 | 0 | 0 | 0 | 800-713 | RTS 20/ I | Indiv | 0.08 | 129.73 |  | Práce |  |  |  | POL1_
|  | viz. výkres půdorys 1.nadzemí : | [24 empty] | VV | 0
|  | skladba A1 : | [24 empty] | VV | 0
|  | 303 : 10,100 |  | 10.1 | [22 empty] | VV | 0
|  | 304 : 8,600 |  | 8.6 | [22 empty] | VV | 0
|  | 305 : 5,500 |  | 5.5 | [22 empty] | VV | 0
|  | 306 : 37,400 |  | 37.4 | [22 empty] | VV | 0
|  | 307 : 41,100 |  | 41.1 | [22 empty] | VV | 0
|  | 308 : 97,900 |  | 97.9 | [22 empty] | VV | 0
|  | 309a : 11,000 |  | 11 | [22 empty] | VV | 0
|  | 309d : 5,800 |  | 5.8 | [22 empty] | VV | 0
|  | 310 : 7,900 |  | 7.9 | [22 empty] | VV | 0
|  | 312a : 3,000 |  | 3 | [22 empty] | VV | 0
|  | 312b : 4,600 |  | 4.6 | [22 empty] | VV | 0
|  | 313 : 5,600 |  | 5.6 | [22 empty] | VV | 0
|  | 314 : 10,300 |  | 10.3 | [22 empty] | VV | 0
|  | 315 : 10,700 |  | 10.7 | [22 empty] | VV | 0
|  | 316 : 3,800 |  | 3.8 | [22 empty] | VV | 0
|  | 317 : 2,400 |  | 2.4 | [22 empty] | VV | 0
|  | 318 : 25,400 |  | 25.4 | [22 empty] | VV | 0
|  | 320 : 20,800 |  | 20.8 | [22 empty] | VV | 0
|  | 328 : 4,500 |  | 4.5 | [22 empty] | VV | 0
|  | skladba A2 : | [24 empty] | VV | 0
|  | 309b : 12,800 |  | 12.8 | [22 empty] | VV | 0
|  | 309c : 4,700 |  | 4.7 | [22 empty] | VV | 0
|  | skladba B1 : | [24 empty] | VV | 0
|  | 311 : 10,900 |  | 10.9 | [22 empty] | VV | 0
|  | 319 : 7,400 |  | 7.4 | [22 empty] | VV | 0
|  | 321 : 20,000 |  | 20 | [22 empty] | VV | 0
|  | skladba D1 : | [24 empty] | VV | 0
|  | 322 : 7,200 |  | 7.2 | [22 empty] | VV | 0
|  | skladba D2 : | [24 empty] | VV | 0
|  | 325 : 24,000 |  | 24 | [22 empty] | VV | 0
|  | viz. výkres půdorys 1.podzemí : | [24 empty] | VV | 0
|  | skladba A4 : | [24 empty] | VV | 0
|  | 201 : 53,000 |  | 53 | [22 empty] | VV | 0
|  | 203 : 2,500 |  | 2.5 | [22 empty] | VV | 0
|  | 204 : 17,700 |  | 17.7 | [22 empty] | VV | 0
|  | 205 : 3,400 |  | 3.4 | [22 empty] | VV | 0
|  | 206 : 18,900 |  | 18.9 | [22 empty] | VV | 0
|  | 208 : 186,000 |  | 186 | [22 empty] | VV | 0
|  | 219 : 4,400 |  | 4.4 | [22 empty] | VV | 0
|  | 221 : 9,500 |  | 9.5 | [22 empty] | VV | 0
|  | 223 : 27,800 |  | 27.8 | [22 empty] | VV | 0
|  | 226 : 6,000 |  | 6 | [22 empty] | VV | 0
|  | 227 : 4,000 |  | 4 | [22 empty] | VV | 0
|  | 228 : 4,000 |  | 4 | [22 empty] | VV | 0
|  | 229 : 6,200 |  | 6.2 | [22 empty] | VV | 0
|  | 230 : 6,200 |  | 6.2 | [22 empty] | VV | 0
|  | 236 : 10,000 |  | 10 | [22 empty] | VV | 0
|  | skladba A5 : | [24 empty] | VV | 0
|  | 207 : 10,800 |  | 10.8 | [22 empty] | VV | 0
|  | 209 : 6,100 |  | 6.1 | [22 empty] | VV | 0
|  | 210 : 21,400 |  | 21.4 | [22 empty] | VV | 0
|  | 211 : 11,000 |  | 11 | [22 empty] | VV | 0
|  | 212 : 11,100 |  | 11.1 | [22 empty] | VV | 0
|  | 213 : 20,300 |  | 20.3 | [22 empty] | VV | 0
|  | 214 : 10,600 |  | 10.6 | [22 empty] | VV | 0
|  | 215 : 11,100 |  | 11.1 | [22 empty] | VV | 0
|  | 216 : 893,500 |  | 893.5 | [22 empty] | VV | 0
|  | whirlpool, relax. bazén, zábavný bazén, pr. kanál : -138,950 |  | -138.95 | [22 empty] | VV | 0
|  | plavecký bazén : -238,170 |  | -238.17 | [22 empty] | VV | 0
|  | bazén 5x10 : -60,600 |  | -60.6 | [22 empty] | VV | 0
|  | kruhový : -11,450 |  | -11.45 | [22 empty] | VV | 0
|  | 217 : 31,300 |  | 31.3 | [22 empty] | VV | 0
|  | 218 : 26,500 |  | 26.5 | [22 empty] | VV | 0
|  | 220 : 13,700 |  | 13.7 | [22 empty] | VV | 0
|  | 222 : 3,900 |  | 3.9 | [22 empty] | VV | 0
|  | 225 : 10,700 |  | 10.7 | [22 empty] | VV | 0
|  | 233 : 8,800 |  | 8.8 | [22 empty] | VV | 0
|  | 234 : 11,500 |  | 11.5 | [22 empty] | VV | 0
|  | 237 : 4,700 |  | 4.7 | [22 empty] | VV | 0
|  | skladba A6 : | [24 empty] | VV | 0
|  | podesty schodiště tobogánové věže : | [24 empty] | VV | 0
|  | -3,125 : 0,800*2,600 |  | 2.08 | [22 empty] | VV | 0
|  | -1,950 : 0,800*1,700 |  | 1.36 | [22 empty] | VV | 0
|  | -1,600 : 5,110 |  | 5.11 | [22 empty] | VV | 0
|  | -0,738 : 0,800*1,700 |  | 1.36 | [22 empty] | VV | 0
|  | +1,514 : 0,890 |  | 0.89 | [22 empty] | VV | 0
|  | +2,033 : 0,890 |  | 0.89 | [22 empty] | VV | 0
|  | +2,900 : 6,165 |  | 6.165 | [22 empty] | VV | 0
|  | viz. statika - výkres zákl. deska na -6,350 : | [24 empty] | VV | 0
|  | osa G-H/2-7,5, řez D-D : 24,400*3,750*2 |  | 183 | [22 empty] | VV | 0
320 | 713121121R00 | Montáž tepelné izolace podlah dvouvrstvá, bez dodávky materiálu | m2 | 68.8 |  | 0 |  | 0 |  | 0 | 21 | 0 | 0 | 0 | 0 | 0 | 800-713 | RTS 20/ I | Indiv | 0.15 | 10.32 |  | Práce |  |  |  | POL1_
|  | viz. výkres půdorys 1.nadzemí : | [24 empty] | VV | 0
|  | skladba C1 : | [24 empty] | VV | 0
|  | 323 : 68,800 |  | 68.8 | [22 empty] | VV | 0
321 | 713131131R00 | Montáž tepelné izolace stěn lepením | m2 | 310.469 |  | 0 |  | 0 |  | 0 | 21 | 0 | 0.003 | 0.93 | 0 | 0 | 800-713 | RTS 20/ I | Indiv | 0.28 | 86.93 |  | Práce |  |  |  | POL1_
|  | Očištění povrchu stěny od prachu, nařezání izolačních desek na požadovaný rozměr, nanesení lepicího tmelu, osazení desek. | [24 empty] | POP |  | Očištění povrchu stěny od prachu, nařezání izolačních desek na požadovaný rozměr, nanesení lepicího tmelu, osazení desek.
|  | viz. statika - výkres tvary 1NP : | [24 empty] | VV | 0
|  | mezi ISO 301 : 0,900*0,150 |  | 0.135 | [22 empty] | VV | 0
|  | 1,000*0,150*11 |  | 1.65 | [22 empty] | VV | 0
|  | viz. výkres půdorys střechy : | [24 empty] | VV | 0
|  | skladba S01 : | [24 empty] | VV | 0
|  | atika : | [24 empty] | VV | 0
|  | svislá : 103,500*0,350 |  | 36.225 | [22 empty] | VV | 0
|  | vodorovná : 104,300*0,300 |  | 31.29 | [22 empty] | VV | 0
|  | skladba S08 : | [24 empty] | VV | 0
|  | atika svislá : (5,450+2,400)*2*0,500 |  | 7.85 | [22 empty] | VV | 0
|  | řez A-A, B-B vlevo : | [24 empty] | VV | 0
|  | atika : | [24 empty] | VV | 0
|  | svislá tl. 200 mm : 0,470*43,100 |  | 20.257 | [22 empty] | VV | 0
|  | vodorovná tl. 150 mm : 0,420*43,100 |  | 18.102 | [22 empty] | VV | 0
|  | řez B-B osa D : | [24 empty] | VV | 0
|  | svislá tl. 100 mm : (0,700+1,030)*28,800 |  | 49.824 | [22 empty] | VV | 0
|  | vodorovná tl. 100 mm : 0,450*28,800 |  | 12.96 | [22 empty] | VV | 0
|  | řez C-C, D-D vlevo i vpravo : | [24 empty] | VV | 0
|  | atika : | [24 empty] | VV | 0
|  | svislá tl. 200 mm : 0,450*(25,500+21,500) |  | 21.15 | [22 empty] | VV | 0
|  | vodorovná tl. 150 mm : 0,400*(25,500+21,500) |  | 18.8 | [22 empty] | VV | 0
|  | okolo světlíku : | [24 empty] | VV | 0
|  | svislá tl. 300 mm : 0,700*10,500*2 |  | 14.7 | [22 empty] | VV | 0
|  | vodorovná tl. 50 mm : 0,450*10,500*2 |  | 9.45 | [22 empty] | VV | 0
|  | řez F-F vlevo : | [24 empty] | VV | 0
|  | atika : | [24 empty] | VV | 0
|  | svislá tl. 200 mm : 0,850*5,320 |  | 4.522 | [22 empty] | VV | 0
|  | vodorovná tl. 160 mm : 0,400*5,320 |  | 2.128 | [22 empty] | VV | 0
|  | viz. výkres půdorys 1.nadzemí : | [24 empty] | VV | 0
|  | 322 : 1,900*3,550 |  | 6.745 | [22 empty] | VV | 0
|  | viz. statika - výkres žb stěny od -6,350 : | [24 empty] | VV | 0
|  | řez D-D vlevo : | [24 empty] | VV | 0
|  | skladba S33a : | [24 empty] | VV | 0
|  | osa 1-2/G-H : 11,100*1,450 |  | 16.095 | [22 empty] | VV | 0
|  | viz. výkres půdorys 1.podzemí, řez : | [24 empty] | VV | 0
|  | osa I/3-8, řez B-B strop : 1,180*(25,500+3,600*2) |  | 38.586 | [22 empty] | VV | 0
322 | 713141125R00 | Montáž tepelné izolace střech na plný podklad desky, na lepidlo | m2 | 78 |  | 0 |  | 0 |  | 0 | 21 | 0 | 0.00033 | 0.03 | 0 | 0 | 800-713 | RTS 20/ I | Indiv | 0.16 | 12.48 |  | Práce |  |  |  | POL1_
|  | Včetně očištění podkladu od nesoudržných vrstev. | [24 empty] | POP
|  | viz. výkres půdorys střechy : | [24 empty] | VV | 0
|  | skladba S07 : | [24 empty] | VV | 0
|  | 78,000 |  | 78 | [22 empty] | VV | 0
323 | 713141151R00 | Montáž tepelné izolace střech na plný podklad kladená na sucho, jednovrstvá | m2 | 453.8222 |  | 0 |  | 0 |  | 0 | 21 | 0 | 0 | 0 | 0 | 0 | 800-713 | RTS 20/ I | Indiv | 0.07 | 31.77 |  | Práce |  |  |  | POL1_
|  | viz. výkres půdorys střechy : | [24 empty] | VV | 0
|  | skladba S07 : | [24 empty] | VV | 0
|  | 78,000*2 |  | 156 | [22 empty] | VV | 0
|  | skladba S09 : | [24 empty] | VV | 0
|  | 4,260*7,470 |  | 31.8222 | [22 empty] | VV | 0
|  | skladba S10 : | [24 empty] | VV | 0
|  | 133,000*2 |  | 266 | [22 empty] | VV | 0
324 | 713141337R00 | Montáž tepelné izolace střech na plný podklad třívrstvé, tloušťky do 300 mm na kotvy | m2 | 732.365 |  | 0 |  | 0 |  | 0 | 21 | 0 | 0 | 0 | 0 | 0 | 800-713 | RTS 20/ I | Indiv | 0.49 | 358.86 |  | Práce |  |  |  | POL1_
|  | viz. výkres půdorys střechy : | [24 empty] | VV | 0
|  | skladba S01 : | [24 empty] | VV | 0
|  | 374,225 |  | 374.225 | [22 empty] | VV | 0
|  | skladba S02, S03, S04, S05, S06, S06a : | [24 empty] | VV | 0
|  | 1155,000*0,300 |  | 346.5 | [22 empty] | VV | 0
|  | skladba S08 : | [24 empty] | VV | 0
|  | 4,850*2,400 |  | 11.64 | [22 empty] | VV | 0
325 | 713191100RT9 | Izolace tepelné běžných konstrukcí - doplňky položení izolační fólie, včetně dodávky materiálu | m2 | 1438.685 |  | 0 |  | 0 |  | 0 | 21 | 0 | 1e-05 | 0.01 | 0 | 0 | 800-713 | RTS 20/ I | Indiv | 0.07 | 100.71 |  | Práce |  |  |  | POL1_
|  | viz. výkres půdorys 1.nadzemí : | [24 empty] | VV | 0
|  | skladba A1 : | [24 empty] | VV | 0
|  | 303 : 10,100 |  | 10.1 | [22 empty] | VV | 0
|  | 304 : 8,600 |  | 8.6 | [22 empty] | VV | 0
|  | 305 : 5,500 |  | 5.5 | [22 empty] | VV | 0
|  | 306 : 37,400 |  | 37.4 | [22 empty] | VV | 0
|  | 307 : 41,100 |  | 41.1 | [22 empty] | VV | 0
|  | 308 : 97,900 |  | 97.9 | [22 empty] | VV | 0
|  | 309a : 11,000 |  | 11 | [22 empty] | VV | 0
|  | 309d : 5,800 |  | 5.8 | [22 empty] | VV | 0
|  | 310 : 7,900 |  | 7.9 | [22 empty] | VV | 0
|  | 312a : 3,000 |  | 3 | [22 empty] | VV | 0
|  | 312b : 4,600 |  | 4.6 | [22 empty] | VV | 0
|  | 313 : 5,600 |  | 5.6 | [22 empty] | VV | 0
|  | 314 : 10,300 |  | 10.3 | [22 empty] | VV | 0
|  | 315 : 10,700 |  | 10.7 | [22 empty] | VV | 0
|  | 316 : 3,800 |  | 3.8 | [22 empty] | VV | 0
|  | 317 : 2,400 |  | 2.4 | [22 empty] | VV | 0
|  | 318 : 25,400 |  | 25.4 | [22 empty] | VV | 0
|  | 320 : 20,800 |  | 20.8 | [22 empty] | VV | 0
|  | 328 : 4,500 |  | 4.5 | [22 empty] | VV | 0
|  | skladba A2 : | [24 empty] | VV | 0
|  | 309b : 12,800 |  | 12.8 | [22 empty] | VV | 0
|  | 309c : 4,700 |  | 4.7 | [22 empty] | VV | 0
|  | skladba B1 : | [24 empty] | VV | 0
|  | 311 : 10,900 |  | 10.9 | [22 empty] | VV | 0
|  | 319 : 7,400 |  | 7.4 | [22 empty] | VV | 0
|  | 321 : 20,000 |  | 20 | [22 empty] | VV | 0
|  | skladba D1 : | [24 empty] | VV | 0
|  | 322 : 7,200 |  | 7.2 | [22 empty] | VV | 0
|  | skladba D2 : | [24 empty] | VV | 0
|  | 325 : 24,000 |  | 24 | [22 empty] | VV | 0
|  | viz. výkres půdorys 1.podzemí : | [24 empty] | VV | 0
|  | skladba A4 : | [24 empty] | VV | 0
|  | 201 : 53,000 |  | 53 | [22 empty] | VV | 0
|  | 203 : 2,500 |  | 2.5 | [22 empty] | VV | 0
|  | 204 : 17,700 |  | 17.7 | [22 empty] | VV | 0
|  | 205 : 3,400 |  | 3.4 | [22 empty] | VV | 0
|  | 206 : 18,900 |  | 18.9 | [22 empty] | VV | 0
|  | 208 : 186,000 |  | 186 | [22 empty] | VV | 0
|  | 219 : 4,400 |  | 4.4 | [22 empty] | VV | 0
|  | 221 : 9,500 |  | 9.5 | [22 empty] | VV | 0
|  | 223 : 27,800 |  | 27.8 | [22 empty] | VV | 0
|  | 226 : 6,000 |  | 6 | [22 empty] | VV | 0
|  | 227 : 4,000 |  | 4 | [22 empty] | VV | 0
|  | 228 : 4,000 |  | 4 | [22 empty] | VV | 0
|  | 229 : 6,200 |  | 6.2 | [22 empty] | VV | 0
|  | 230 : 6,200 |  | 6.2 | [22 empty] | VV | 0
|  | 236 : 10,000 |  | 10 | [22 empty] | VV | 0
|  | skladba A5 : | [24 empty] | VV | 0
|  | 207 : 10,800 |  | 10.8 | [22 empty] | VV | 0
|  | 209 : 6,100 |  | 6.1 | [22 empty] | VV | 0
|  | 210 : 21,400 |  | 21.4 | [22 empty] | VV | 0
|  | 211 : 11,000 |  | 11 | [22 empty] | VV | 0
|  | 212 : 11,100 |  | 11.1 | [22 empty] | VV | 0
|  | 213 : 20,300 |  | 20.3 | [22 empty] | VV | 0
|  | 214 : 10,600 |  | 10.6 | [22 empty] | VV | 0
|  | 215 : 11,100 |  | 11.1 | [22 empty] | VV | 0
|  | 216 : 893,500 |  | 893.5 | [22 empty] | VV | 0
|  | whirlpool, relax. bazén, zábavný bazén, pr. kanál : -138,950 |  | -138.95 | [22 empty] | VV | 0
|  | plavecký bazén : -238,170 |  | -238.17 | [22 empty] | VV | 0
|  | bazén 5x10 : -60,600 |  | -60.6 | [22 empty] | VV | 0
|  | kruhový : -11,450 |  | -11.45 | [22 empty] | VV | 0
|  | 217 : 31,300 |  | 31.3 | [22 empty] | VV | 0
|  | 218 : 26,500 |  | 26.5 | [22 empty] | VV | 0
|  | 220 : 13,700 |  | 13.7 | [22 empty] | VV | 0
|  | 222 : 3,900 |  | 3.9 | [22 empty] | VV | 0
|  | 225 : 10,700 |  | 10.7 | [22 empty] | VV | 0
|  | 233 : 8,800 |  | 8.8 | [22 empty] | VV | 0
|  | 234 : 11,500 |  | 11.5 | [22 empty] | VV | 0
|  | 237 : 4,700 |  | 4.7 | [22 empty] | VV | 0
|  | skladba A6 : | [24 empty] | VV | 0
|  | podesty schodiště tobogánové věže : | [24 empty] | VV | 0
|  | -3,125 : 0,800*2,600 |  | 2.08 | [22 empty] | VV | 0
|  | -1,950 : 0,800*1,700 |  | 1.36 | [22 empty] | VV | 0
|  | -1,600 : 5,110 |  | 5.11 | [22 empty] | VV | 0
|  | -0,738 : 0,800*1,700 |  | 1.36 | [22 empty] | VV | 0
|  | +1,514 : 0,890 |  | 0.89 | [22 empty] | VV | 0
|  | +2,033 : 0,890 |  | 0.89 | [22 empty] | VV | 0
|  | +2,900 : 6,165 |  | 6.165 | [22 empty] | VV | 0
326 | 713R001 | D+M požární prostupy technologie - výplň z minerální vaty tl. 100 mm, 1797x1100 mm | kus | 1 |  | 0 |  | 0 |  | 0 | 21 | 0 | 0 | 0 | 0 | 0 |  | Vlastní | Indiv | 0 | 0 |  | Práce |  |  |  | POL1_
|  | viz. výkres půdorys 2. podzemí : | [24 empty] | VV | 0
|  | 106a : 1,000 |  | 1 | [22 empty] | VV | 0
327 | 713R002 | D+M požární prostupy technologie - výplň z minerální vaty tl. 100 mm, 2000x1100 mm | kus | 8 |  | 0 |  | 0 |  | 0 | 21 | 0 | 0 | 0 | 0 | 0 |  | Vlastní | Indiv | 0 | 0 |  | Práce |  |  |  | POL1_
|  | viz. výkres půdorys 2. podzemí : | [24 empty] | VV | 0
|  | 106a : 8,000 |  | 8 | [22 empty] | VV | 0
328 | 713R003 | D+M požární prostupy technologie - výplň z minerální vaty tl. 100 mm, 1484x1100 mm | kus | 1 |  | 0 |  | 0 |  | 0 | 21 | 0 | 0 | 0 | 0 | 0 |  | Vlastní | Indiv | 0 | 0 |  | Práce |  |  |  | POL1_
|  | viz. výkres půdorys 2. podzemí : | [24 empty] | VV | 0
|  | 106a : 1,000 |  | 1 | [22 empty] | VV | 0
329 | 713R004 | D+M požární prostupy technologie - výplň z minerální vaty tl. 100 mm, 500x1100 mm | kus | 1 |  | 0 |  | 0 |  | 0 | 21 | 0 | 0 | 0 | 0 | 0 |  | Vlastní | Indiv | 0 | 0 |  | Práce |  |  |  | POL1_
|  | viz. výkres půdorys 2. podzemí : | [24 empty] | VV | 0
|  | 106a : 1,000 |  | 1 | [22 empty] | VV | 0
330 | 713R005 | D+M požární prostupy technologie - výplň z minerální vaty tl. 100 mm, 500x1350 mm | kus | 2 |  | 0 |  | 0 |  | 0 | 21 | 0 | 0 | 0 | 0 | 0 |  | Vlastní | Indiv | 0 | 0 |  | Práce |  |  |  | POL1_
|  | viz. výkres půdorys 2. podzemí : | [24 empty] | VV | 0
|  | 106a : 2,000 |  | 2 | [22 empty] | VV | 0
331 | 713R006 | D+M požární prostupy technologie - výplň z minerální vaty tl. 100 mm, 2000x1350 mm | kus | 3 |  | 0 |  | 0 |  | 0 | 21 | 0 | 0 | 0 | 0 | 0 |  | Vlastní | Indiv | 0 | 0 |  | Práce |  |  |  | POL1_
|  | viz. výkres půdorys 2. podzemí : | [24 empty] | VV | 0
|  | 106a : 3,000 |  | 3 | [22 empty] | VV | 0
332 | 28375704R | deska izolační stabilizovaná; pěnový polystyren; rovná hrana; součinitel tepelné vodivosti 0,037 W/mK; obj. hmotnost 20,00 kg/m3 | m3 | 0.57902 |  | 0 |  | 0 |  | 0 | 21 | 0 | 0.02 | 0.01 | 0 | 0 | SPCM | RTS 20/ I | Indiv | 0 | 0 |  | Specifikace |  |  |  | POL3_
|  | viz. statika - výkres tvary 1NP : | [24 empty] | VV | 0
|  | mezi ISO 301 : 0,900*0,150*0,120 |  | 0.0162 | [22 empty] | VV | 0
|  | 1,000*0,150*0,120*11 |  | 0.198 | [22 empty] | VV | 0
|  | viz. výkres půdorys 1.nadzemí : | [24 empty] | VV | 0
|  | 322 : 1,900*3,550*0,050 |  | 0.33725 | [22 empty] | VV | 0
|  | Koeficient : 0,05 |  | 0.02757 | [22 empty] | VV | 4
333 | 28375706R | deska izolační stabilizovaná; pěnový polystyren; rovná hrana; součinitel tepelné vodivosti 0,034 W/mK; obj. hmotnost 30,00 kg/m3 | m3 | 723.7446 |  | 0 |  | 0 |  | 0 | 21 | 0 | 0.03 | 21.71 | 0 | 0 | SPCM | RTS 20/ I | Indiv | 0 | 0 |  | Specifikace |  |  |  | POL3_
|  | viz. výkres půdorys 1.nadzemí : | [24 empty] | VV | 0
|  | skladba A1 : | [24 empty] | VV | 0
|  | Začátek provozního součtu | [24 empty] | VV
|  | 303 : 10,100 |  | 10.1 | [22 empty] | VV | 2
|  | 304 : 8,600 |  | 8.6 | [22 empty] | VV | 2
|  | 305 : 5,500 |  | 5.5 | [22 empty] | VV | 2
|  | 306 : 37,400 |  | 37.4 | [22 empty] | VV | 2
|  | 307 : 41,100 |  | 41.1 | [22 empty] | VV | 2
|  | 308 : 97,900 |  | 97.9 | [22 empty] | VV | 2
|  | 309a : 11,000 |  | 11 | [22 empty] | VV | 2
|  | 309d : 5,800 |  | 5.8 | [22 empty] | VV | 2
|  | 310 : 7,900 |  | 7.9 | [22 empty] | VV | 2
|  | 312a : 3,000 |  | 3 | [22 empty] | VV | 2
|  | 312b : 4,600 |  | 4.6 | [22 empty] | VV | 2
|  | 313 : 5,600 |  | 5.6 | [22 empty] | VV | 2
|  | 314 : 10,300 |  | 10.3 | [22 empty] | VV | 2
|  | 315 : 10,700 |  | 10.7 | [22 empty] | VV | 2
|  | 316 : 3,800 |  | 3.8 | [22 empty] | VV | 2
|  | 317 : 2,400 |  | 2.4 | [22 empty] | VV | 2
|  | 318 : 25,400 |  | 25.4 | [22 empty] | VV | 2
|  | 320 : 20,800 |  | 20.8 | [22 empty] | VV | 2
|  | 328 : 4,500 |  | 4.5 | [22 empty] | VV | 2
|  | Mezisoučet |  | 316.4 | [22 empty] | VV | 3
|  | Konec provozního součtu | [24 empty] | VV
|  | 316,400*0,110 |  | 34.804 | [22 empty] | VV | 0
|  | skladba A2 : | [24 empty] | VV | 0
|  | Začátek provozního součtu | [24 empty] | VV
|  | 309b : 12,800 |  | 12.8 | [22 empty] | VV | 2
|  | 309c : 4,700 |  | 4.7 | [22 empty] | VV | 2
|  | Mezisoučet |  | 17.5 | [22 empty] | VV | 3
|  | Konec provozního součtu | [24 empty] | VV
|  | 17,500*0,110 |  | 1.925 | [22 empty] | VV | 0
|  | skladba B1 : | [24 empty] | VV | 0
|  | Začátek provozního součtu | [24 empty] | VV
|  | 311 : 10,900 |  | 10.9 | [22 empty] | VV | 2
|  | 319 : 7,400 |  | 7.4 | [22 empty] | VV | 2
|  | 321 : 20,000 |  | 20 | [22 empty] | VV | 2
|  | Mezisoučet |  | 38.3 | [22 empty] | VV | 3
|  | Konec provozního součtu | [24 empty] | VV
|  | 38,300*0,110 |  | 4.213 | [22 empty] | VV | 0
|  | skladba D1 : | [24 empty] | VV | 0
|  | 322 : 7,200*0,080 |  | 0.576 | [22 empty] | VV | 0
|  | skladba C1 : | [24 empty] | VV | 0
|  | 323 : 68,800*0,190 |  | 13.072 | [22 empty] | VV | 0
|  | skladba D2 : | [24 empty] | VV | 0
|  | 325 : 24,000*0,080 |  | 1.92 | [22 empty] | VV | 0
|  | viz. výkres půdorys 1.podzemí : | [24 empty] | VV | 0
|  | skladba A4 : | [24 empty] | VV | 0
|  | Začátek provozního součtu | [24 empty] | VV
|  | 201 : 53,000 |  | 53 | [22 empty] | VV | 2
|  | 203 : 2,500 |  | 2.5 | [22 empty] | VV | 2
|  | 204 : 17,700 |  | 17.7 | [22 empty] | VV | 2
|  | 205 : 3,400 |  | 3.4 | [22 empty] | VV | 2
|  | 206 : 18,900 |  | 18.9 | [22 empty] | VV | 2
|  | 208 : 186,000 |  | 186 | [22 empty] | VV | 2
|  | 219 : 4,400 |  | 4.4 | [22 empty] | VV | 2
|  | 221 : 9,500 |  | 9.5 | [22 empty] | VV | 2
|  | 223 : 27,800 |  | 27.8 | [22 empty] | VV | 2
|  | 226 : 6,000 |  | 6 | [22 empty] | VV | 2
|  | 227 : 4,000 |  | 4 | [22 empty] | VV | 2
|  | 228 : 4,000 |  | 4 | [22 empty] | VV | 2
|  | 229 : 6,200 |  | 6.2 | [22 empty] | VV | 2
|  | 230 : 6,200 |  | 6.2 | [22 empty] | VV | 2
|  | 236 : 10,000 |  | 10 | [22 empty] | VV | 2
|  | Mezisoučet |  | 359.6 | [22 empty] | VV | 3
|  | Konec provozního součtu | [24 empty] | VV
|  | 359,600*0,110 |  | 39.556 | [22 empty] | VV | 0
|  | skladba A5 : | [24 empty] | VV | 0
|  | Začátek provozního součtu | [24 empty] | VV
|  | 207 : 10,800 |  | 10.8 | [22 empty] | VV | 2
|  | 209 : 6,100 |  | 6.1 | [22 empty] | VV | 2
|  | 210 : 21,400 |  | 21.4 | [22 empty] | VV | 2
|  | 211 : 11,000 |  | 11 | [22 empty] | VV | 2
|  | 212 : 11,100 |  | 11.1 | [22 empty] | VV | 2
|  | 213 : 20,300 |  | 20.3 | [22 empty] | VV | 2
|  | 214 : 10,600 |  | 10.6 | [22 empty] | VV | 2
|  | 215 : 11,100 |  | 11.1 | [22 empty] | VV | 2
|  | 216 : 893,500 |  | 893.5 | [22 empty] | VV | 2
|  | whirlpool, relax. bazén, zábavný bazén, pr. kanál : -138,950 |  | -138.95 | [22 empty] | VV | 2
|  | plavecký bazén : -238,170 |  | -238.17 | [22 empty] | VV | 2
|  | bazén 5x10 : -60,600 |  | -60.6 | [22 empty] | VV | 2
|  | kruhový : -11,450 |  | -11.45 | [22 empty] | VV | 2
|  | 217 : 31,300 |  | 31.3 | [22 empty] | VV | 2
|  | 218 : 26,500 |  | 26.5 | [22 empty] | VV | 2
|  | 220 : 13,700 |  | 13.7 | [22 empty] | VV | 2
|  | 222 : 3,900 |  | 3.9 | [22 empty] | VV | 2
|  | 225 : 10,700 |  | 10.7 | [22 empty] | VV | 2
|  | 233 : 8,800 |  | 8.8 | [22 empty] | VV | 2
|  | 234 : 11,500 |  | 11.5 | [22 empty] | VV | 2
|  | 237 : 4,700 |  | 4.7 | [22 empty] | VV | 2
|  | Mezisoučet |  | 657.83 | [22 empty] | VV | 3
|  | Konec provozního součtu | [24 empty] | VV
|  | 657,8300*0,110 |  | 72.3613 | [22 empty] | VV | 0
|  | skladba A6 : | [24 empty] | VV | 0
|  | podesty schodiště tobogánové věže : | [24 empty] | VV | 0
|  | Začátek provozního součtu | [24 empty] | VV
|  | -3,125 : 0,800*2,600 |  | 2.08 | [22 empty] | VV | 2
|  | -1,950 : 0,800*1,700 |  | 1.36 | [22 empty] | VV | 2
|  | -1,600 : 5,110 |  | 5.11 | [22 empty] | VV | 2
|  | -0,738 : 0,800*1,700 |  | 1.36 | [22 empty] | VV | 2
|  | +1,514 : 0,890 |  | 0.89 | [22 empty] | VV | 2
|  | +2,033 : 0,890 |  | 0.89 | [22 empty] | VV | 2
|  | +2,900 : 6,165 |  | 6.165 | [22 empty] | VV | 2
|  | Mezisoučet |  | 17.855 | [22 empty] | VV | 3
|  | Konec provozního součtu | [24 empty] | VV
|  | 17,8550*0,020 |  | 0.3571 | [22 empty] | VV | 0
|  | viz. výkres půdorys střechy : | [24 empty] | VV | 0
|  | skladba S01 : | [24 empty] | VV | 0
|  | 374,225*0,220 |  | 82.3295 | [22 empty] | VV | 0
|  | atika : | [24 empty] | VV | 0
|  | svislá : 103,500*0,350*0,100 |  | 3.6225 | [22 empty] | VV | 0
|  | skladba S02, S03, S04, S05, S06, S06a : | [24 empty] | VV | 0
|  | 1155,000*0,300 |  | 346.5 | [22 empty] | VV | 0
|  | skladba S07 : | [24 empty] | VV | 0
|  | 78,000*0,200 |  | 15.6 | [22 empty] | VV | 0
|  | skladba S08 : | [24 empty] | VV | 0
|  | 4,850*2,400*0,230 |  | 2.6772 | [22 empty] | VV | 0
|  | atika svislá : (5,450+2,400)*2*0,500*0,300 |  | 2.355 | [22 empty] | VV | 0
|  | skladba S10 : | [24 empty] | VV | 0
|  | 133,000*0,160 |  | 21.28 | [22 empty] | VV | 0
|  | řez A-A, B-B vlevo : | [24 empty] | VV | 0
|  | atika : | [24 empty] | VV | 0
|  | svislá tl. 200 mm : 0,470*43,100*0,200 |  | 4.0514 | [22 empty] | VV | 0
|  | vodorovná tl. 150 mm : 0,420*43,100*0,150 |  | 2.7153 | [22 empty] | VV | 0
|  | řez B-B osa D : | [24 empty] | VV | 0
|  | svislá tl. 100 mm : (0,700+1,030)*28,800*0,100 |  | 4.9824 | [22 empty] | VV | 0
|  | vodorovná tl. 100 mm : 0,450*28,800*0,100 |  | 1.296 | [22 empty] | VV | 0
|  | řez C-C, D-D vlevo i vpravo : | [24 empty] | VV | 0
|  | atika : | [24 empty] | VV | 0
|  | svislá tl. 200 mm : 0,450*(25,500+21,500)*0,200 |  | 4.23 | [22 empty] | VV | 0
|  | vodorovná tl. 150 mm : 0,400*(25,500+21,500)*0,150 |  | 2.82 | [22 empty] | VV | 0
|  | okolo světlíku : | [24 empty] | VV | 0
|  | svislá tl. 300 mm : 0,700*10,500*2*0,300 |  | 4.41 | [22 empty] | VV | 0
|  | vodorovná tl. 50 mm : 0,450*10,500*2*0,050 |  | 0.4725 | [22 empty] | VV | 0
|  | řez F-F vlevo : | [24 empty] | VV | 0
|  | atika : | [24 empty] | VV | 0
|  | svislá tl. 200 mm : 0,850*5,320*0,200 |  | 0.9044 | [22 empty] | VV | 0
|  | vodorovná tl. 160 mm : 0,400*5,320*0,160 |  | 0.34048 | [22 empty] | VV | 0
|  | viz. statika - výkres zákl. deska na -6,350 : | [24 empty] | VV | 0
|  | osa G-H/2-7,5, řez D-D : 24,400*3,750*2*0,100 |  | 18.3 | [22 empty] | VV | 0
|  | viz. statika - výkres žb stěny od -6,350 : | [24 empty] | VV | 0
|  | řez D-D vlevo : | [24 empty] | VV | 0
|  | skladba S33a : | [24 empty] | VV | 0
|  | osa 1-2/G-H : 11,100*1,450*0,100 |  | 1.6095 | [22 empty] | VV | 0
|  | Koeficient : 0,05 |  | 34.464 | [22 empty] | VV | 4
334 | 28375973R | deska spádová, klín EPS 200; pěnový polystyren; součinitel tepelné vodivosti 0,034 W/mK | m3 | 71.231 |  | 0 |  | 0 |  | 0 | 21 | 0 | 0.03 | 2.14 | 0 | 0 | SPCM | RTS 20/ I | Indiv | 0 | 0 |  | Specifikace |  |  |  | POL3_
|  | viz. výkres půdorys 1.nadzemí : | [24 empty] | VV | 0
|  | skladba C1 : | [24 empty] | VV | 0
|  | 323 : 68,800*0,100 |  | 6.88 | [22 empty] | VV | 0
|  | viz. výkres půdorys střechy : | [24 empty] | VV | 0
|  | skladba S01 : | [24 empty] | VV | 0
|  | 374,225*0,100 |  | 37.4225 | [22 empty] | VV | 0
|  | atika : | [24 empty] | VV | 0
|  | vodorovná : 104,300*0,300*0,085 |  | 2.6597 | [22 empty] | VV | 0
|  | skladba S07 : | [24 empty] | VV | 0
|  | 78,000*0,100 |  | 7.8 | [22 empty] | VV | 0
|  | skladba S08 : | [24 empty] | VV | 0
|  | 4,850*2,400*0,100 |  | 1.164 | [22 empty] | VV | 0
|  | skladba S09 : | [24 empty] | VV | 0
|  | 4,260*7,470*0,040 |  | 1.2729 | [22 empty] | VV | 0
|  | skladba S10 : | [24 empty] | VV | 0
|  | 133,000*0,080 |  | 10.64 | [22 empty] | VV | 0
|  | Koeficient : 0,05 |  | 3.392 | [22 empty] | VV | 4
335 | 6315083958R | rohož, pas izolační skelná vlna; tl. 200,0 mm; součinitel tepelné vodivosti 0,038 W/mK; R = 5,250 m2K/W; obj. hmotnost 15,00 kg/m3; hydrofobizováno | m2 | 121.5795 |  | 0 |  | 0 |  | 0 | 21 | 0 | 0.003 | 0.36 | 0 | 0 | SPCM | RTS 20/ I | Indiv | 0 | 0 |  | Specifikace |  |  |  | POL3_
|  | Odkaz na mn. položky pořadí 316 : 115,79000 |  | 115.79 | [22 empty] | VV | 5
|  | Koeficient : 0,05 |  | 5.7895 | [22 empty] | VV | 4
336 | 63151543R | deska izolační fasádní; minerální vlákno; orientace vláken rovnoběžná; tl. 100,0 mm; součinitel tepelné vodivosti 0,036 W/mK; R = 2,750 m2K/W; obj. hmotnost 150,00 kg/m3; hydrofobizováno | m2 | 40.5153 |  | 0 |  | 0 |  | 0 | 21 | 0 | 0.015 | 0.61 | 0 | 0 | SPCM | RTS 20/ I | Indiv | 0 | 0 |  | Specifikace |  |  |  | POL3_
|  | viz. výkres půdorys 1.podzemí, řez : | [24 empty] | VV | 0
|  | osa I/3-8, řez B-B strop : 1,180*(25,500+3,600*2) |  | 38.586 | [22 empty] | VV | 0
|  | Koeficient : 0,05 |  | 1.9293 | [22 empty] | VV | 4
337 | 998713102R00 | Přesun hmot pro izolace tepelné v objektech výšky do 12 m | t | 25.8762 |  | 0 |  | 0 |  | 0 | 21 | 0 | 0 | 0 | 0 | 0 | 800-713 | RTS 20/ I | Indiv | 1.831 | 47.38 |  | Přesun hmot |  |  |  | POL7_
|  | 50 m vodorovně | [24 empty] | SPI
|  | Hmotnosti z položek s pořadovými čísly: : | [24 empty] | VV | 0
|  | 316,317,318,321,322,325,332,333,334,335,336, : | [24 empty] | VV | 0
|  | Součet: : 25,87625 |  | 25.8762 | [22 empty] | VV | 0
Díl: | 762 | Konstrukce tesařské |  |  |  | 0 |  | 0 |  | 0 |  | 0 |  | 6.49 |  | 0 |  |  |  |  | 174.11 | [5 empty] | DIL
338 | 762332120R00 | Vázané konstrukce krovů montáž střech pultových, sedlových, valbových, stanových čtvercového nebo obdélníkového půdorysu z řeziva, průřezové plochy přes 120 do 224 cm2 | m | 63 |  | 0 |  | 0 |  | 0 | 21 | 0 | 0.00099 | 0.06 | 0 | 0 | 800-762 | RTS 20/ I | Indiv | 0.361 | 22.74 |  | Práce |  |  |  | POL1_
|  | viz. řez E-E : | [24 empty] | VV | 0
|  | S09 - os : 42,000*1,5 |  | 63 | [22 empty] | VV | 0
339 | 762395000R00 | Spojovací a ochranné prostředky svory, prkna, hřebíky, pásová ocel, vruty, impregnace | m3 | 1.5 |  | 0 |  | 0 |  | 0 | 21 | 0 | 0.02357 | 0.04 | 0 | 0 | 800-762 | RTS 20/ I | Indiv | 0 | 0 |  | Práce |  |  |  | POL1_
|  | viz. řez E-E : | [24 empty] | VV | 0
|  | S09 - os : 1,500 |  | 1.5 | [22 empty] | VV | 0
340 | 762431225RT2 | Obložení stěn s dodávkou deskou dřevoštěpkovou, tloušťky 8 mm | m2 | 644.7247 |  | 0 |  | 0 |  | 0 | 21 | 0 | 0.00645 | 4.16 | 0 | 0 | 800-762 | RTS 20/ I | Indiv | 0.135 | 87.04 |  | Práce |  |  |  | POL1_
|  | viz. statika - výkres žb stěny od -7,400 : | [24 empty] | VV | 0
|  | skladba S31 : | [24 empty] | VV | 0
|  | osa 1/G-D : 10,150*(7,900-4,500) |  | 34.51 | [22 empty] | VV | 0
|  | osa 10/F-H : 16,450*(7,900-4,800) |  | 50.995 | [22 empty] | VV | 0
|  | viz. statika - výkres stěn 1PP : | [24 empty] | VV | 0
|  | skladba S31, S32 : | [24 empty] | VV | 0
|  | řez A-A, G-G - osa A/7-13 : (4,950-0,400)*26,580 |  | 120.939 | [22 empty] | VV | 0
|  | řez B-B - osa A/1-7 : (4,950-0,400)*27,580 |  | 125.489 | [22 empty] | VV | 0
|  | řez E-E, F-F - osa 1/A-D : (4,950+0,100)*12,930 |  | 65.2965 | [22 empty] | VV | 0
|  | řez C-C - osa 1/D-G+ : (4,500+0,050)*11,410 |  | 51.9155 | [22 empty] | VV | 0
|  | řez D-D - osa 1/-G-I : (5,450-2,600)*14,125 |  | 40.2563 | [22 empty] | VV | 0
|  | - osa 10/G-I : (4,800-2,600)*20,380 |  | 44.836 | [22 empty] | VV | 0
|  | řez G-G - osa F/10-13 : (5,000-2,250)*10,230 |  | 28.1325 | [22 empty] | VV | 0
|  | řez E, F, C - osa 13/A-F : (4,950-0,400)*18,100 |  | 82.355 | [22 empty] | VV | 0
341 | 762441113RT2 | Obložení atiky s dodávkou dřevoštěpkových desek, tloušťky 18 mm, 1 vrstva, upevnění hmoždinkami a šrouby | m2 | 109.25 |  | 0 |  | 0 |  | 0 | 21 | 0 | 0.01179 | 1.29 | 0 | 0 | 800-762 | RTS 20/ I | Indiv | 0.485 | 52.99 |  | Práce |  |  |  | POL1_
|  | viz. výpis klempířské výrobky : | [24 empty] | VV | 0
|  | K05 : 0,300*275,000 |  | 82.5 | [22 empty] | VV | 0
|  | K06 : 1,000*20,000 |  | 20 | [22 empty] | VV | 0
|  | K07 : 0,250*27,000 |  | 6.75 | [22 empty] | VV | 0
342 | 762595000R00 | Spojovací a ochranné prostředky hřebíky, vruty, impregnace | m3 | 1.9665 |  | 0 |  | 0 |  | 0 | 21 | 0 | 0.00295 | 0.01 | 0 | 0 | 800-762 | RTS 20/ I | Indiv | 0 | 0 |  | Práce |  |  |  | POL1_
|  | Odkaz na mn. položky pořadí 341 : 109,25000*0,018 |  | 1.9665 | [22 empty] | VV | 5
343 | 762911125R00 | Impregnace řeziva tlakovakuová, ochrana proti dřevokazným houbám, plísním a dřevokaznému hmyzu | m3 | 1.5 |  | 0 |  | 0 |  | 0 | 21 | 0 | 0.0121 | 0.02 | 0 | 0 | 800-762 | RTS 20/ I | Indiv | 0 | 0 |  | Práce |  |  |  | POL1_
|  | viz. řez E-E : | [24 empty] | VV | 0
|  | S09 - os : 1,500 |  | 1.5 | [22 empty] | VV | 0
344 | 60515511R | hranol SM/JD; tl = 120,0 mm; š = 120 mm; jakost I | m3 | 1.65 |  | 0 |  | 0 |  | 0 | 21 | 0 | 0.55 | 0.91 | 0 | 0 | SPCM | RTS 20/ I | Indiv | 0 | 0 |  | Specifikace |  |  |  | POL3_
|  | viz. řez E-E : | [24 empty] | VV | 0
|  | S09 - os : 1,500 |  | 1.5 | [22 empty] | VV | 0
|  | Koeficient : 0,10 |  | 0.15 | [22 empty] | VV | 4
345 | 998762102R00 | Přesun hmot pro konstrukce tesařské v objektech výšky do 12 m | t | 6.4757 |  | 0 |  | 0 |  | 0 | 21 | 0 | 0 | 0 | 0 | 0 | 800-762 | RTS 20/ I | Indiv | 1.751 | 11.34 |  | Přesun hmot |  |  |  | POL7_
|  | 50 m vodorovně | [24 empty] | SPI
|  | Hmotnosti z položek s pořadovými čísly: : | [24 empty] | VV | 0
|  | 338,339,340,341,342,343,344, : | [24 empty] | VV | 0
|  | Součet: : 6,47571 |  | 6.4757 | [22 empty] | VV | 0
Díl: | 763 | Dřevostavby |  |  |  | 0 |  | 0 |  | 0 |  | 0 |  | 4.37 |  | 0 |  |  |  |  | 63.77 | [5 empty] | DIL
346 | 763614141R00 | Montáž podlahy, z desek tl. do 18 mm, na sraz, lepením, bez dodávky desky | m2 | 293.6 |  | 0 |  | 0 |  | 0 | 21 | 0 | 4e-05 | 0.01 | 0 | 0 | 800-763 | RTS 20/ I | Indiv | 0.2 | 58.72 |  | Práce |  |  |  | POL1_
|  | vč. dodávky a montáže spojovacího materiálu | [24 empty] | SPI
|  | viz. výkres půdorys 1.nadzemí : | [24 empty] | VV | 0
|  | skladba C1 : | [24 empty] | VV | 0
|  | 323 : 68,800*2 |  | 137.6 | [22 empty] | VV | 0
|  | viz. výkres půdorys střechy : | [24 empty] | VV | 0
|  | skladba S07 : | [24 empty] | VV | 0
|  | 78,000*2 |  | 156 | [22 empty] | VV | 0
347 | 59590736R | deska cementotřísková l = 3 350 mm; š = 1 250 mm; tl. 10,0 mm; povrch hladký | m2 | 322.96 |  | 0 |  | 0 |  | 0 | 21 | 0 | 0.0135 | 4.36 | 0 | 0 | SPCM | RTS 20/ I | Indiv | 0 | 0 |  | Specifikace |  |  |  | POL3_
|  | viz. výkres půdorys 1.nadzemí : | [24 empty] | VV | 0
|  | skladba C1 : | [24 empty] | VV | 0
|  | 323 : 68,800*2 |  | 137.6 | [22 empty] | VV | 0
|  | viz. výkres půdorys střechy : | [24 empty] | VV | 0
|  | skladba S07 : | [24 empty] | VV | 0
|  | 78,000*2 |  | 156 | [22 empty] | VV | 0
|  | Koeficient : 0,10 |  | 29.36 | [22 empty] | VV | 4
348 | 998763101R00 | Přesun hmot dřevostaveb v objektech výšky do 6 m | t | 4.3717 |  | 0 |  | 0 |  | 0 | 21 | 0 | 0 | 0 | 0 | 0 | 800-763 | RTS 20/ I | Indiv | 1.156 | 5.05 |  | Přesun hmot |  |  |  | POL7_
|  | 50 m vodorovně | [24 empty] | SPI
|  | Hmotnosti z položek s pořadovými čísly: : | [24 empty] | VV | 0
|  | 346,347, : | [24 empty] | VV | 0
|  | Součet: : 4,37170 |  | 4.3717 | [22 empty] | VV | 0
Díl: | 764 | Konstrukce klempířské |  |  |  | 0 |  | 0 |  | 0 |  | 0 |  | 0 |  | 0 |  |  |  |  | 0 | [5 empty] | DIL
349 | 764R001 | K01 D+M oplechování parapetů oken z vnější strany, lakovaný FeZn plech, rš 400 mm, RAL 7022, podrobný popis viz. PD | m | 41 |  | 0 |  | 0 |  | 0 | 21 | 0 | 0 | 0 | 0 | 0 |  | Vlastní | Indiv | 0 | 0 |  | Práce |  |  |  | POL1_
|  | včetně uchycení (rovné i obloukové parapety) | [24 empty] | POP
|  | viz. výpis klempířské výrobky : | [24 empty] | VV | 0
|  | 41,000 |  | 41 | [22 empty] | VV | 0
350 | 764R002 | K02 D+M oplechování parapetů otvorů ve zdivu, lakovaný FeZn plech, rš 500 mm, RAL 7022, podrobný popis viz. PD | m | 25 |  | 0 |  | 0 |  | 0 | 21 | 0 | 0 | 0 | 0 | 0 |  | Vlastní | Indiv | 0 | 0 |  | Práce |  |  |  | POL1_
|  | včetně uchycení (kulaté otvory) | [24 empty] | POP
|  | viz. výpis klempířské výrobky : | [24 empty] | VV | 0
|  | 25,000 |  | 25 | [22 empty] | VV | 0
351 | 764R003 | K03 D+M oplechování parapetů oken z vnější strany, lakovaný FeZn plech, rš 500 mm, RAL 7022, podrobný popis viz. PD | m | 1 |  | 0 |  | 0 |  | 0 | 21 | 0 | 0 | 0 | 0 | 0 |  | Vlastní | Indiv | 0 | 0 |  | Práce |  |  |  | POL1_
|  | včetně uchycení (okno schodiště tobogánu) | [24 empty] | POP
|  | viz. výpis klempířské výrobky : | [24 empty] | VV | 0
|  | 1,000 |  | 1 | [22 empty] | VV | 0
352 | 764R004 | K04 D+M oplechování parapetů prosklených stěn s návazností na krytinu PVC | m | 102 |  | 0 |  | 0 |  | 0 | 21 | 0 | 0 | 0 | 0 | 0 |  | Vlastní | Indiv | 0 | 0 |  | Práce |  |  |  | POL1_
|  | upřesnit dle konstrukčního provedení výplní | [24 empty] | POP
|  | viz. výpis klempířské výrobky : | [24 empty] | VV | 0
|  | 102,000 |  | 102 | [22 empty] | VV | 0
353 | 764R005 | K05 D+M oplechování atiky s návazností na krytinu PVC, poplastovaný plech, rš 330 mm, RAL 7022, podrobný popis viz. PD | m | 275 |  | 0 |  | 0 |  | 0 | 21 | 0 | 0 | 0 | 0 | 0 |  | Vlastní | Indiv | 0 | 0 |  | Práce |  |  |  | POL1_
|  | podklad OSB | [24 empty] | POP
|  | viz. výpis klempířské výrobky : | [24 empty] | VV | 0
|  | 275,000 |  | 275 | [22 empty] | VV | 0
354 | 764R006 | K06 D+M oplechování atiky věže tobogánu, lakovaný FeZn plech, rš 1000 mm, RAL 7022, podrobný popis viz. PD | m | 20 |  | 0 |  | 0 |  | 0 | 21 | 0 | 0 | 0 | 0 | 0 |  | Vlastní | Indiv | 0 | 0 |  | Práce |  |  |  | POL1_
|  | včetně uchycení - falc. plech (podklad OSB) | [24 empty] | POP
|  | viz. výpis klempířské výrobky : | [24 empty] | VV | 0
|  | 20,000 |  | 20 | [22 empty] | VV | 0
355 | 764R007 | K07 D+M oplechování světlíku s návazností na krytinu PVC, poplastovaný plech, rš 250 mm, RAL 7022, podrobný popis viz. PD | m | 27 |  | 0 |  | 0 |  | 0 | 21 | 0 | 0 | 0 | 0 | 0 |  | Vlastní | Indiv | 0 | 0 |  | Práce |  |  |  | POL1_
|  | včetně uchycení (podklad OSB) | [24 empty] | POP
|  | viz. výpis klempířské výrobky : | [24 empty] | VV | 0
|  | 27,000 |  | 27 | [22 empty] | VV | 0
356 | 764R008 | K08 D+M ukončení PVC krytiny na svislé stěně, poplastovaný plech, rš 250 mm, RAL 7022, podrobný popis viz. PD | m | 165 |  | 0 |  | 0 |  | 0 | 21 | 0 | 0 | 0 | 0 | 0 |  | Vlastní | Indiv | 0 | 0 |  | Práce |  |  |  | POL1_
|  | včetně uchycení | [24 empty] | POP
|  | viz. výpis klempířské výrobky : | [24 empty] | VV | 0
|  | 165,000 |  | 165 | [22 empty] | VV | 0
357 | 764R009 | K09 D+M oplechování soklíku ocelové konstrukce, lakovaný FeZn plech, rš 330 mm, RAL 7022, podrobný popis viz. PD | kus | 44 |  | 0 |  | 0 |  | 0 | 21 | 0 | 0 | 0 | 0 | 0 |  | Vlastní | Indiv | 0 | 0 |  | Práce |  |  |  | POL1_
|  | včetně uchycení | [24 empty] | POP
|  | viz. výpis klempířské výrobky : | [24 empty] | VV | 0
|  | 44,000 |  | 44 | [22 empty] | VV | 0
358 | 764R010 | K10 D+M prostupy přes střechu do DN 200, poplastovaný plech, RAL 7022, podrobný popis viz. PD | kus | 12 |  | 0 |  | 0 |  | 0 | 21 | 0 | 0 | 0 | 0 | 0 |  | Vlastní | Indiv | 0 | 0 |  | Práce |  |  |  | POL1_
|  | klempířský nebo plastový výrobek | [24 empty] | POP
|  | viz. výpis klempířské výrobky : | [24 empty] | VV | 0
|  | 12,000 |  | 12 | [22 empty] | VV | 0
359 | 764R011 | K11 D+M ostatní drobné a nespecifikované klempířské práce, poplastovaný nebo lakovaný plech, RAL 7016, podrobný popis viz. PD | kpl | 1 |  | 0 |  | 0 |  | 0 | 21 | 0 | 0 | 0 | 0 | 0 |  | Vlastní | Indiv | 0 | 0 |  | Práce |  |  |  | POL1_
|  | viz. výpis klempířské výrobky : | [24 empty] | VV | 0
|  | 1,000 |  | 1 | [22 empty] | VV | 0
Díl: | 766 | Konstrukce truhlářské |  |  |  | 0 |  | 0 |  | 0 |  | 0 |  | 0 |  | 0 |  |  |  |  | 0 | [5 empty] | DIL
360 | 766R001 | D+M obklad stropního betonového nosníku kompaktními deskami tl. 6-8 mm včetně podkonstrukce | m2 | 201.75 |  | 0 |  | 0 |  | 0 | 21 | 0 | 0 | 0 | 0 | 0 |  | Vlastní | Indiv | 0 | 0 |  | Práce |  |  |  | POL1_
|  | viz. výkres půdorys 1.podzemí : | [24 empty] | VV | 0
|  | bazénová hala : | [24 empty] | VV | 0
|  | řez D-D, A-A : 0,500*16,150*2 |  | 16.15 | [22 empty] | VV | 0
|  | 13,850*2*2 |  | 55.4 | [22 empty] | VV | 0
|  | řez D-D, B-B : 0,500*11,000*6 |  | 33 | [22 empty] | VV | 0
|  | 8,100*2*6 |  | 97.2 | [22 empty] | VV | 0
361 | 766R002 | D+M WPC lamely cca 150/23 mm na WPC podkladním roštu včetně uchycení | m2 | 190 |  | 0 |  | 0 |  | 0 | 21 | 0 | 0 | 0 | 0 | 0 |  | Vlastní | Indiv | 0 | 0 |  | Práce |  |  |  | POL1_
|  | Včetně systémových spojovacích a kotevních prvků. | [24 empty] | POP
|  | viz. výkres půdorys 1.podzemí : | [24 empty] | VV | 0
|  | skladba E1 : | [24 empty] | VV | 0
|  | 235 : 190,000 |  | 190 | [22 empty] | VV | 0
362 | 766R003 | T01 D+M dřevěné vnitřní dveře jednokřídlové otevíravé 700/1970 mm včetně ocelové zárubně a kování, podrobný popis viz. PD | kus | 2 |  | 0 |  | 0 |  | 0 | 21 | 0 | 0 | 0 | 0 | 0 |  | Vlastní | Indiv | 0 | 0 |  | Práce |  |  |  | POL1_
|  | viz. výpis truhlářských výrobků : | [24 empty] | VV | 0
|  | 2,000 |  | 2 | [22 empty] | VV | 0
363 | 766R004 | T02 D+M dřevěné vnitřní dveře jednokřídlové otevíravé 800/1970 mm včetně ocelové zárubně a kování, podrobný popis viz. PD | kus | 9 |  | 0 |  | 0 |  | 0 | 21 | 0 | 0 | 0 | 0 | 0 |  | Vlastní | Indiv | 0 | 0 |  | Práce |  |  |  | POL1_
|  | viz. výpis truhlářských výrobků : | [24 empty] | VV | 0
|  | 5,000+4,000 |  | 9 | [22 empty] | VV | 0
364 | 766R005 | T03 D+M dřevěné vnitřní dveře jednokřídlové posuvné 800/1970 mm + nasvětlík včetně zárubně a kování, podrobný popis viz. PD | kus | 1 |  | 0 |  | 0 |  | 0 | 21 | 0 | 0 | 0 | 0 | 0 |  | Vlastní | Indiv | 0 | 0 |  | Práce |  |  |  | POL1_
|  | viz. výpis truhlářských výrobků : | [24 empty] | VV | 0
|  | 1,000 |  | 1 | [22 empty] | VV | 0
365 | 766R006 | T04 D+M dřevěné vnitřní dveře jednokřídlové otevíravé 900/1970 mm včetně ocelové zárubně a kování, podrobný popis viz. PD | kus | 1 |  | 0 |  | 0 |  | 0 | 21 | 0 | 0 | 0 | 0 | 0 |  | Vlastní | Indiv | 0 | 0 |  | Práce |  |  |  | POL1_
|  | viz. výpis truhlářských výrobků : | [24 empty] | VV | 0
|  | 1,000 |  | 1 | [22 empty] | VV | 0
366 | 766R007 | T04.1 D+M dřevěné vnitřní dveře jednokřídlové otevíravé 900/1970 mm včetně ocelové zárubně a kování, podrobný popis viz. PD | kus | 1 |  | 0 |  | 0 |  | 0 | 21 | 0 | 0 | 0 | 0 | 0 |  | Vlastní | Indiv | 0 | 0 |  | Práce |  |  |  | POL1_
|  | oboustranné madlo pro T.P. | [24 empty] | POP
|  | viz. výpis truhlářských výrobků : | [24 empty] | VV | 0
|  | 1,000 |  | 1 | [22 empty] | VV | 0
367 | 766R008 | T05 D+M dřevěné vnitřní dveře jednokřídlové posuvné 900/1970 mm včetně zárubně a kování, podrobný popis viz. PD | kus | 1 |  | 0 |  | 0 |  | 0 | 21 | 0 | 0 | 0 | 0 | 0 |  | Vlastní | Indiv | 0 | 0 |  | Práce |  |  |  | POL1_
|  | viz. výpis truhlářských výrobků : | [24 empty] | VV | 0
|  | 1,000 |  | 1 | [22 empty] | VV | 0
368 | 766R009 | T06 D+M dřevěné vnitřní dveře jednokřídlové otevíravé 800/1970 mm včetně ocelové zárubně a kování, PO EW 15 DP1-C, podrobný popis viz. PD | kus | 1 |  | 0 |  | 0 |  | 0 | 21 | 0 | 0 | 0 | 0 | 0 |  | Vlastní | Indiv | 0 | 0 |  | Práce |  |  |  | POL1_
|  | viz. výpis truhlářských výrobků : | [24 empty] | VV | 0
|  | 1,000 |  | 1 | [22 empty] | VV | 0
369 | 766R010 | T07 D+M dřevěné vnitřní dveře jednokřídlové otevíravé 900/1970 mm včetně ocelové zárubně a kování, PO EW 30 DP3-C, podrobný popis viz. PD | kus | 3 |  | 0 |  | 0 |  | 0 | 21 | 0 | 0 | 0 | 0 | 0 |  | Vlastní | Indiv | 0 | 0 |  | Práce |  |  |  | POL1_
|  | viz. výpis truhlářských výrobků : | [24 empty] | VV | 0
|  | 1,000+2,000 |  | 3 | [22 empty] | VV | 0
370 | 766R011 | T08 D+M dřevěné vnitřní dveře jednokřídlové otevíravé 1100/1970 mm včetně ocelové zárubně a kování, PO EW 30 DP1-C, podrobný popis viz. PD | kus | 1 |  | 0 |  | 0 |  | 0 | 21 | 0 | 0 | 0 | 0 | 0 |  | Vlastní | Indiv | 0 | 0 |  | Práce |  |  |  | POL1_
|  | viz. výpis truhlářských výrobků : | [24 empty] | VV | 0
|  | 1,000 |  | 1 | [22 empty] | VV | 0
371 | 766R012 | T09 D+M dřevěné vnitřní dveře jednokřídlové otevíravé 600/1600 mm včetně ocelové zárubně a kování, PO EW 30 DP1, podrobný popis viz. PD | kus | 1 |  | 0 |  | 0 |  | 0 | 21 | 0 | 0 | 0 | 0 | 0 |  | Vlastní | Indiv | 0 | 0 |  | Práce |  |  |  | POL1_
|  | viz. výpis truhlářských výrobků : | [24 empty] | VV | 0
|  | 1,000 |  | 1 | [22 empty] | VV | 0
372 | 766R013 | T10 D+M dřevěné vnitřní dveře dvoukřídlové otevíravé 1250/1970 mm včetně ocelové zárubně a kování, podrobný popis viz. PD | kus | 1 |  | 0 |  | 0 |  | 0 | 21 | 0 | 0 | 0 | 0 | 0 |  | Vlastní | Indiv | 0 | 0 |  | Práce |  |  |  | POL1_
|  | viz. výpis truhlářských výrobků : | [24 empty] | VV | 0
|  | 1,000 |  | 1 | [22 empty] | VV | 0
373 | 766R014 | T11 D+M dřevěné vnitřní dveře jednokřídlové otevíravé 1100/1970 mm včetně ocelové zárubně a kování, podrobný popis viz. PD | kus | 1 |  | 0 |  | 0 |  | 0 | 21 | 0 | 0 | 0 | 0 | 0 |  | Vlastní | Indiv | 0 | 0 |  | Práce |  |  |  | POL1_
|  | viz. výpis truhlářských výrobků : | [24 empty] | VV | 0
|  | 1,000 |  | 1 | [22 empty] | VV | 0
374 | 766R015 | T12.1 D+M kovové vnitřní dveře jednokřídlové otevíravé 1100/1970 mm včetně ocelové zárubně a kování, PO EW 15 DP1-C, podrobný popis viz. PD | kus | 1 |  | 0 |  | 0 |  | 0 | 21 | 0 | 0 | 0 | 0 | 0 |  | Vlastní | Indiv | 0 | 0 |  | Práce |  |  |  | POL1_
|  | viz. výpis truhlářských výrobků : | [24 empty] | VV | 0
|  | 1,000 |  | 1 | [22 empty] | VV | 0
375 | 766R016 | T12.2 D+M dřevěné vnitřní dveře jednokřídlové otevíravé 1100/1970 mm včetně ocelové zárubně a kování, PO EW 15 DP3-C, podrobný popis viz. PD | kus | 1 |  | 0 |  | 0 |  | 0 | 21 | 0 | 0 | 0 | 0 | 0 |  | Vlastní | Indiv | 0 | 0 |  | Práce |  |  |  | POL1_
|  | viz. výpis truhlářských výrobků : | [24 empty] | VV | 0
|  | 1,000 |  | 1 | [22 empty] | VV | 0
376 | 766R017 | T13 D+M dřevěné vnitřní dveře jednokřídlové otevíravé 900/1970 mm včetně ocelové zárubně a kování, PO EW 15 DP3-C, podrobný popis viz. PD | kus | 1 |  | 0 |  | 0 |  | 0 | 21 | 0 | 0 | 0 | 0 | 0 |  | Vlastní | Indiv | 0 | 0 |  | Práce |  |  |  | POL1_
|  | viz. výpis truhlářských výrobků : | [24 empty] | VV | 0
|  | 1,000 |  | 1 | [22 empty] | VV | 0
377 | 766R018 | T14 D+M dřevěné vnitřní dveře jednokřídlové otevíravé 800/1970 mm včetně ocelové zárubně a kování, PO EW 15 DP3-C, podrobný popis viz. PD | kus | 3 |  | 0 |  | 0 |  | 0 | 21 | 0 | 0 | 0 | 0 | 0 |  | Vlastní | Indiv | 0 | 0 |  | Práce |  |  |  | POL1_
|  | viz. výpis truhlářských výrobků : | [24 empty] | VV | 0
|  | 1,000+2,000 |  | 3 | [22 empty] | VV | 0
378 | 766R019 | T15 D+M dřevěné vnitřní dveře dvoukřídlové otevíravé 2000/1970 mm včetně ocelové zárubně a kování, PO EW 30 DP3-C, KZ, podrobný popis viz. PD | kus | 1 |  | 0 |  | 0 |  | 0 | 21 | 0 | 0 | 0 | 0 | 0 |  | Vlastní | Indiv | 0 | 0 |  | Práce |  |  |  | POL1_
|  | viz. výpis truhlářských výrobků : | [24 empty] | VV | 0
|  | 1,000 |  | 1 | [22 empty] | VV | 0
379 | 766R020 | T16.1 D+M dřevěné vnitřní dveře jednokřídlové otevíravé 600/1600 mm včetně ocelové zárubně a kování, podrobný popis viz. PD | kus | 1 |  | 0 |  | 0 |  | 0 | 21 | 0 | 0 | 0 | 0 | 0 |  | Vlastní | Indiv | 0 | 0 |  | Práce |  |  |  | POL1_
|  | viz. výpis truhlářských výrobků : | [24 empty] | VV | 0
|  | 1,000 |  | 1 | [22 empty] | VV | 0
380 | 766R021 | T16 D+M dřevěné vnitřní dveře jednokřídlové otevíravé 700/1970 mm včetně ocelové zárubně a kování, podrobný popis viz. PD | kus | 3 |  | 0 |  | 0 |  | 0 | 21 | 0 | 0 | 0 | 0 | 0 |  | Vlastní | Indiv | 0 | 0 |  | Práce |  |  |  | POL1_
|  | viz. výpis truhlářských výrobků : | [24 empty] | VV | 0
|  | 2,000+1,000 |  | 3 | [22 empty] | VV | 0
381 | 766R022 | T17 D+M dřevěné vnitřní dveře jednokřídlové otevíravé 800/1970 mm včetně ocelové zárubně a kování, podrobný popis viz. PD | kus | 1 |  | 0 |  | 0 |  | 0 | 21 | 0 | 0 | 0 | 0 | 0 |  | Vlastní | Indiv | 0 | 0 |  | Práce |  |  |  | POL1_
|  | viz. výpis truhlářských výrobků : | [24 empty] | VV | 0
|  | 1,000 |  | 1 | [22 empty] | VV | 0
382 | 766R023 | T18 D+M dřevěné vnitřní dveře jednokřídlové otevíravé 900/1970 mm včetně ocelové zárubně a kování, podrobný popis viz. PD | kus | 1 |  | 0 |  | 0 |  | 0 | 21 | 0 | 0 | 0 | 0 | 0 |  | Vlastní | Indiv | 0 | 0 |  | Práce |  |  |  | POL1_
|  | viz. výpis truhlářských výrobků : | [24 empty] | VV | 0
|  | 1,000 |  | 1 | [22 empty] | VV | 0
383 | 766R024 | T19 D+M dřevěné vnitřní dveře jednokřídlové otevíravé 1100/1970 mm včetně ocelové zárubně a kování, podrobný popis viz. PD | kus | 1 |  | 0 |  | 0 |  | 0 | 21 | 0 | 0 | 0 | 0 | 0 |  | Vlastní | Indiv | 0 | 0 |  | Práce |  |  |  | POL1_
|  | viz. výpis truhlářských výrobků : | [24 empty] | VV | 0
|  | 1,000 |  | 1 | [22 empty] | VV | 0
384 | 766R025 | T20 D+M vnitřní dveře jednokřídlové otevíravé 900/1970 mm včetně Al zárubně a kování, do vlhkého prostředí, podrobný popis viz. PD | kus | 3 |  | 0 |  | 0 |  | 0 | 21 | 0 | 0 | 0 | 0 | 0 |  | Vlastní | Indiv | 0 | 0 |  | Práce |  |  |  | POL1_
|  | viz. výpis truhlářských výrobků : | [24 empty] | VV | 0
|  | 1,000+2,000 |  | 3 | [22 empty] | VV | 0
385 | 766R026 | T20.1 D+M vnitřní dveře jednokřídlové otevíravé 900/1970 mm včetně Al zárubně a kování, do vlhkého prostředí, podrobný popis viz. PD | kus | 1 |  | 0 |  | 0 |  | 0 | 21 | 0 | 0 | 0 | 0 | 0 |  | Vlastní | Indiv | 0 | 0 |  | Práce |  |  |  | POL1_
|  | oboustranné madlo pro T.P. | [24 empty] | POP
|  | viz. výpis truhlářských výrobků : | [24 empty] | VV | 0
|  | 1,000 |  | 1 | [22 empty] | VV | 0
386 | 766R027 | T21 D+M vnitřní dveře jednokřídlové otevíravé 800/1970 mm včetně Al zárubně a kování, do vlhkého prostředí, podrobný popis viz. PD | kus | 1 |  | 0 |  | 0 |  | 0 | 21 | 0 | 0 | 0 | 0 | 0 |  | Vlastní | Indiv | 0 | 0 |  | Práce |  |  |  | POL1_
|  | viz. výpis truhlářských výrobků : | [24 empty] | VV | 0
|  | 1,000 |  | 1 | [22 empty] | VV | 0
387 | 766R028 | T22 D+M vnitřní dveře jednokřídlové otevíravé 1100/1970 mm včetně Al zárubně a kování, do vlhkého prostředí, podrobný popis viz. PD | kus | 1 |  | 0 |  | 0 |  | 0 | 21 | 0 | 0 | 0 | 0 | 0 |  | Vlastní | Indiv | 0 | 0 |  | Práce |  |  |  | POL1_
|  | viz. výpis truhlářských výrobků : | [24 empty] | VV | 0
|  | 1,000 |  | 1 | [22 empty] | VV | 0
388 | 766R029 | T23 D+M vnitřní dveře jednokřídlové otevíravé 900/1970 mm včetně Al zárubně a kování, do vlhkého prostředí, podrobný popis viz. PD | kus | 2 |  | 0 |  | 0 |  | 0 | 21 | 0 | 0 | 0 | 0 | 0 |  | Vlastní | Indiv | 0 | 0 |  | Práce |  |  |  | POL1_
|  | viz. výpis truhlářských výrobků : | [24 empty] | VV | 0
|  | 1,000+1,000 |  | 2 | [22 empty] | VV | 0
389 | 766R030 | T23.1 D+M vnitřní dveře jednokřídlové otevíravé 900/1970 mm včetně Al zárubně a kování, do vlhkého prostředí, s kulatým prosklením, podrobný popis viz. PD | kus | 2 |  | 0 |  | 0 |  | 0 | 21 | 0 | 0 | 0 | 0 | 0 |  | Vlastní | Indiv | 0 | 0 |  | Práce |  |  |  | POL1_
|  | viz. výpis truhlářských výrobků : | [24 empty] | VV | 0
|  | 1,000+1,000 |  | 2 | [22 empty] | VV | 0
390 | 766R031 | T24 D+M kovové vnitřní dveře jednokřídlové otevíravé 900/1970 mm včetně Al zárubně a kování, PO EW 15 DP1-C, podrobný popis viz. PD | kus | 1 |  | 0 |  | 0 |  | 0 | 21 | 0 | 0 | 0 | 0 | 0 |  | Vlastní | Indiv | 0 | 0 |  | Práce |  |  |  | POL1_
|  | viz. výpis truhlářských výrobků : | [24 empty] | VV | 0
|  | 1,000 |  | 1 | [22 empty] | VV | 0
391 | 766R032 | T25 D+M vnitřní dveře jednokřídlové otevíravé 700/1970 mm včetně Al zárubně a kování, do vlhkého prostředí, podrobný popis viz. PD | kus | 1 |  | 0 |  | 0 |  | 0 | 21 | 0 | 0 | 0 | 0 | 0 |  | Vlastní | Indiv | 0 | 0 |  | Práce |  |  |  | POL1_
|  | viz. výpis truhlářských výrobků : | [24 empty] | VV | 0
|  | 1,000 |  | 1 | [22 empty] | VV | 0
392 | 766R033 | T26 D+M dřevěné vnitřní dveře dvoukřídlové otevíravé 1800/1970 mm včetně ocelové zárubně a kování, s kulatým prosklením, podrobný popis viz. PD | kus | 1 |  | 0 |  | 0 |  | 0 | 21 | 0 | 0 | 0 | 0 | 0 |  | Vlastní | Indiv | 0 | 0 |  | Práce |  |  |  | POL1_
|  | viz. výpis truhlářských výrobků : | [24 empty] | VV | 0
|  | 1,000 |  | 1 | [22 empty] | VV | 0
393 | 766R034 | T51 D+M dřevěný obklad stěny bazénové haly včetně podkladního roštu, podrobný popis viz. PD | m2 | 44 |  | 0 |  | 0 |  | 0 | 21 | 0 | 0 | 0 | 0 | 0 |  | Vlastní | Indiv | 0 | 0 |  | Práce |  |  |  | POL1_
|  | viz. výpis truhlářských výrobků : | [24 empty] | VV | 0
|  | 44,000 |  | 44 | [22 empty] | VV | 0
394 | 766R035 | T52 D+M dřevěný vnější obklad věže tobogánu včetně podkladního Al roštu, podrobný popis viz. PD | m2 | 82 |  | 0 |  | 0 |  | 0 | 21 | 0 | 0 | 0 | 0 | 0 |  | Vlastní | Indiv | 0 | 0 |  | Práce |  |  |  | POL1_
|  | viz. výpis truhlářských výrobků : | [24 empty] | VV | 0
|  | 82,000 |  | 82 | [22 empty] | VV | 0
395 | 766R036 | T53 D+M HPL vnější obklad stěny včetně podkladního Al roštu, podrobný popis viz. PD | m2 | 37 |  | 0 |  | 0 |  | 0 | 21 | 0 | 0 | 0 | 0 | 0 |  | Vlastní | Indiv | 0 | 0 |  | Práce |  |  |  | POL1_
|  | viz. výpis truhlářských výrobků : | [24 empty] | VV | 0
|  | 37,000 |  | 37 | [22 empty] | VV | 0
396 | 766R041 | F01 D+M montovaná příčka WC kabiny - 1 kus WC kabin z HPL desek tl. 10 a 12 mm | kus | 1 |  | 0 |  | 0 |  | 0 | 21 | 0 | 0 | 0 | 0 | 0 |  | Vlastní | Indiv | 0 | 0 |  | Práce |  |  |  | POL1_
|  | viz. výpis vnitřní dělící konstrukce : | [24 empty] | VV | 0
|  | 1,000 |  | 1 | [22 empty] | VV | 0
397 | 766R042 | F02 D+M montované WC kabiny - sestava příček 3 kusy WC kabin z HPL desek tl. 10 a 12 mm | kus | 1 |  | 0 |  | 0 |  | 0 | 21 | 0 | 0 | 0 | 0 | 0 |  | Vlastní | Indiv | 0 | 0 |  | Práce |  |  |  | POL1_
|  | viz. výpis vnitřní dělící konstrukce : | [24 empty] | VV | 0
|  | 1,000 |  | 1 | [22 empty] | VV | 0
398 | 766R043 | F03 D+M montované WC kabiny - sestava příček 2 kusy WC kabin z HPL desek tl. 10 a 12 mm | kus | 1 |  | 0 |  | 0 |  | 0 | 21 | 0 | 0 | 0 | 0 | 0 |  | Vlastní | Indiv | 0 | 0 |  | Práce |  |  |  | POL1_
|  | viz. výpis vnitřní dělící konstrukce : | [24 empty] | VV | 0
|  | 1,000 |  | 1 | [22 empty] | VV | 0
399 | 766R044 | F04 D+M montovaná dělící stěna pevná - dělící stěna WC - pisoáry - z HPL desek tl. 10 a 12 mm | kus | 1 |  | 0 |  | 0 |  | 0 | 21 | 0 | 0 | 0 | 0 | 0 |  | Vlastní | Indiv | 0 | 0 |  | Práce |  |  |  | POL1_
|  | viz. výpis vnitřní dělící konstrukce : | [24 empty] | VV | 0
|  | 1,000 |  | 1 | [22 empty] | VV | 0
400 | 766R045 | F05 D+M montovaná příčka WC kabiny - 1 kus WC kabin z HPL desek tl. 10 a 12 mm | kus | 1 |  | 0 |  | 0 |  | 0 | 21 | 0 | 0 | 0 | 0 | 0 |  | Vlastní | Indiv | 0 | 0 |  | Práce |  |  |  | POL1_
|  | viz. výpis vnitřní dělící konstrukce : | [24 empty] | VV | 0
|  | 1,000 |  | 1 | [22 empty] | VV | 0
401 | 766R046 | F06 D+M montované WC kabiny - sestava příček 2 kusy WC kabin z HPL desek tl. 10 a 12 mm | kus | 1 |  | 0 |  | 0 |  | 0 | 21 | 0 | 0 | 0 | 0 | 0 |  | Vlastní | Indiv | 0 | 0 |  | Práce |  |  |  | POL1_
|  | viz. výpis vnitřní dělící konstrukce : | [24 empty] | VV | 0
|  | 1,000 |  | 1 | [22 empty] | VV | 0
402 | 766R047 | F07 D+M montované WC kabiny - sestava příček 2 kusy WC kabin z HPL desek tl. 10 a 12 mm | kus | 1 |  | 0 |  | 0 |  | 0 | 21 | 0 | 0 | 0 | 0 | 0 |  | Vlastní | Indiv | 0 | 0 |  | Práce |  |  |  | POL1_
|  | viz. výpis vnitřní dělící konstrukce : | [24 empty] | VV | 0
|  | 1,000 |  | 1 | [22 empty] | VV | 0
403 | 766R048 | F08 D+M montované WC kabiny - sestava příček 2 kusy WC kabin z HPL desek tl. 10 a 12 mm | kus | 1 |  | 0 |  | 0 |  | 0 | 21 | 0 | 0 | 0 | 0 | 0 |  | Vlastní | Indiv | 0 | 0 |  | Práce |  |  |  | POL1_
|  | viz. výpis vnitřní dělící konstrukce : | [24 empty] | VV | 0
|  | 1,000 |  | 1 | [22 empty] | VV | 0
404 | 766R049 | F09 D+M montovaná dělící stěna pevná z HPL desek tl. 10 mm | kus | 2 |  | 0 |  | 0 |  | 0 | 21 | 0 | 0 | 0 | 0 | 0 |  | Vlastní | Indiv | 0 | 0 |  | Práce |  |  |  | POL1_
|  | viz. výpis vnitřní dělící konstrukce : | [24 empty] | VV | 0
|  | 1,000+1,000 |  | 2 | [22 empty] | VV | 0
405 | 766R050 | F10 D+M montovaná dělící stěna pevná z HPL desek tl.10 mm | kus | 2 |  | 0 |  | 0 |  | 0 | 21 | 0 | 0 | 0 | 0 | 0 |  | Vlastní | Indiv | 0 | 0 |  | Práce |  |  |  | POL1_
|  | viz. výpis vnitřní dělící konstrukce : | [24 empty] | VV | 0
|  | 1,000+1,000 |  | 2 | [22 empty] | VV | 0
406 | 766R051 | F11 D+M montovaná dělící stěna WC muži z HPL desek tl. 10 a 12 mm | kus | 1 |  | 0 |  | 0 |  | 0 | 21 | 0 | 0 | 0 | 0 | 0 |  | Vlastní | Indiv | 0 | 0 |  | Práce |  |  |  | POL1_
|  | viz. výpis vnitřní dělící konstrukce : | [24 empty] | VV | 0
|  | 1,000 |  | 1 | [22 empty] | VV | 0
407 | 766R052 | F12 D+M montované WC kabiny - sestava příček 2 kusy WC kabin z HPL desek tl. 10 a 12 mm | kus | 1 |  | 0 |  | 0 |  | 0 | 21 | 0 | 0 | 0 | 0 | 0 |  | Vlastní | Indiv | 0 | 0 |  | Práce |  |  |  | POL1_
|  | viz. výpis vnitřní dělící konstrukce : | [24 empty] | VV | 0
|  | 1,000 |  | 1 | [22 empty] | VV | 0
408 | 766R053 | F13 D+M montovaná dělící stěna pevná - WC z HPL desek tl. 10 mm, podrobný popis viz. PD | kus | 1 |  | 0 |  | 0 |  | 0 | 21 | 0 | 0 | 0 | 0 | 0 |  | Vlastní | Indiv | 0 | 0 |  | Práce |  |  |  | POL1_
|  | viz. výpis vnitřní dělící konstrukce : | [24 empty] | VV | 0
|  | 1,000 |  | 1 | [22 empty] | VV | 0
409 | 766R054 | F14 D+M montovaná dělící stěna pevná z HPL desek tl. 10 mm, podrobný popis viz. PD | kus | 1 |  | 0 |  | 0 |  | 0 | 21 | 0 | 0 | 0 | 0 | 0 |  | Vlastní | Indiv | 0 | 0 |  | Práce |  |  |  | POL1_
|  | viz. výpis vnitřní dělící konstrukce : | [24 empty] | VV | 0
|  | 1,000 |  | 1 | [22 empty] | VV | 0
410 | 766R055 | F15 D+M montované dělící stěny 2 kusů sprchových koutů z bezpečnostního lepeného kaleného skla, podrobný popis viz. PD | kus | 2 |  | 0 |  | 0 |  | 0 | 21 | 0 | 0 | 0 | 0 | 0 |  | Vlastní | Indiv | 0 | 0 |  | Práce |  |  |  | POL1_
|  | viz. výpis vnitřní dělící konstrukce : | [24 empty] | VV | 0
|  | 1,000+1,000 |  | 2 | [22 empty] | VV | 0
411 | 766R056 | F16 D+M montované WC kabiny - sestava příček 1+1 kus WC kabin z HPL desek tl. 10 a 12 mm, podrobný popis viz. PD | kus | 2 |  | 0 |  | 0 |  | 0 | 21 | 0 | 0 | 0 | 0 | 0 |  | Vlastní | Indiv | 0 | 0 |  | Práce |  |  |  | POL1_
|  | viz. výpis vnitřní dělící konstrukce : | [24 empty] | VV | 0
|  | 1,000+1,000 |  | 2 | [22 empty] | VV | 0
412 | 766R061 | FV01 D+M montovaná dělící stěna věšákové šatny z HPL desek tl. 10 a 12 mm, podrobný popis viz. PD | kus | 1 |  | 0 |  | 0 |  | 0 | 21 | 0 | 0 | 0 | 0 | 0 |  | Vlastní | Indiv | 0 | 0 |  | Práce |  |  |  | POL1_
|  | viz. výpis vnitřní pevné vybavení : | [24 empty] | VV | 0
|  | 1,000 |  | 1 | [22 empty] | VV | 0
413 | 766R062 | FV02 D+M sestava samostatně stojících převlékacích kabin z HPL desek tl. 10 a 12 mm, podrobný popis viz. PD | kus | 2 |  | 0 |  | 0 |  | 0 | 21 | 0 | 0 | 0 | 0 | 0 |  | Vlastní | Indiv | 0 | 0 |  | Práce |  |  |  | POL1_
|  | viz. výpis vnitřní pevné vybavení : | [24 empty] | VV | 0
|  | 1,000+1,000 |  | 2 | [22 empty] | VV | 0
414 | 766R063 | FV03 D+M sestava samostatně stojících převlékacích kabin z HPL desek tl. 10 a 12 mm | kus | 5 |  | 0 |  | 0 |  | 0 | 21 | 0 | 0 | 0 | 0 | 0 |  | Vlastní | Indiv | 0 | 0 |  | Práce |  |  |  | POL1_
|  | viz. výpis vnitřní pevné vybavení : | [24 empty] | VV | 0
|  | 5,000 |  | 5 | [22 empty] | VV | 0
415 | 766R064 | FV04 D+M samostatně stojící převlékací kabina pro T.P. z HPL desek tl. 10 a 12 mm, podrobný popis viz. PD | kus | 1 |  | 0 |  | 0 |  | 0 | 21 | 0 | 0 | 0 | 0 | 0 |  | Vlastní | Indiv | 0 | 0 |  | Práce |  |  |  | POL1_
|  | viz. výpis vnitřní pevné vybavení : | [24 empty] | VV | 0
|  | 1,000 |  | 1 | [22 empty] | VV | 0
416 | 766R065 | FV05 D+M samostatně stojící stěna s dveřmi z HPL desek tl. 10 a 12 mm | kus | 4 |  | 0 |  | 0 |  | 0 | 21 | 0 | 0 | 0 | 0 | 0 |  | Vlastní | Indiv | 0 | 0 |  | Práce |  |  |  | POL1_
|  | viz. výpis vnitřní pevné vybavení : | [24 empty] | VV | 0
|  | 4,000 |  | 4 | [22 empty] | VV | 0
417 | 766R066 | FV06 D+M sestava šatních skříněk pro návštěvníky 300/500/2000 mm, podrobný popis viz. PD | kus | 146 |  | 0 |  | 0 |  | 0 | 21 | 0 | 0 | 0 | 0 | 0 |  | Vlastní | Indiv | 0 | 0 |  | Práce |  |  |  | POL1_
|  | viz. výpis vnitřní pevné vybavení : | [24 empty] | VV | 0
|  | 146,000 |  | 146 | [22 empty] | VV | 0
418 | 766R067 | FV06 D+M sestava šatních skříněk pro návštěvníky 300/500/2000 mm - půlené, podrobný popis viz. PD | kus | 20 |  | 0 |  | 0 |  | 0 | 21 | 0 | 0 | 0 | 0 | 0 |  | Vlastní | Indiv | 0 | 0 |  | Práce |  |  |  | POL1_
|  | viz. výpis vnitřní pevné vybavení : | [24 empty] | VV | 0
|  | 20,000 |  | 20 | [22 empty] | VV | 0
419 | 766R068 | FV07 D+M sestava šatních skříněk pro personál 300/500/2000 mm, podrobný popis viz. PD | kus | 8 |  | 0 |  | 0 |  | 0 | 21 | 0 | 0 | 0 | 0 | 0 |  | Vlastní | Indiv | 0 | 0 |  | Práce |  |  |  | POL1_
|  | viz. výpis vnitřní pevné vybavení : | [24 empty] | VV | 0
|  | 8,000 |  | 8 | [22 empty] | VV | 0
420 | 766R069 | FV08 D+M sestava šatních skříněk pro personál 300/500/2000 mm, podrobný popis viz. PD | kus | 8 |  | 0 |  | 0 |  | 0 | 21 | 0 | 0 | 0 | 0 | 0 |  | Vlastní | Indiv | 0 | 0 |  | Práce |  |  |  | POL1_
|  | viz. výpis vnitřní pevné vybavení : | [24 empty] | VV | 0
|  | 8,000 |  | 8 | [22 empty] | VV | 0
421 | 766R070 | FV09 D+M sestava šatních skříněk 400/500/2000 mm svisle půlených, podrobný popis viz. PD | kus | 3 |  | 0 |  | 0 |  | 0 | 21 | 0 | 0 | 0 | 0 | 0 |  | Vlastní | Indiv | 0 | 0 |  | Práce |  |  |  | POL1_
|  | viz. výpis vnitřní pevné vybavení : | [24 empty] | VV | 0
|  | 3,000 |  | 3 | [22 empty] | VV | 0
422 | 766R071 | D+M systém centrálního klíče se 3 úrovněmi dle specifikace investora | soubor | 1 |  | 0 |  | 0 |  | 0 | 21 | 0 | 0 | 0 | 0 | 0 |  | Vlastní | Indiv | 0 | 0 |  | Práce |  |  |  | POL1_
|  | viz. technická zpráva : | [24 empty] | VV | 0
|  | 1,000 |  | 1 | [22 empty] | VV | 0
Díl: | 767 | Konstrukce zámečnické |  |  |  | 0 |  | 0 |  | 0 |  | 0 |  | 2.15 |  | 0 |  |  |  |  | 198.93 | [5 empty] | DIL
423 | 767995103R00 | Výroba a montáž atypických kovovových doplňků staveb hmotnosti přes 10 do 20 kg | kg | 312.66 |  | 0 |  | 0 |  | 0 | 21 | 0 | 6e-05 | 0.02 | 0 | 0 | 800-767 | RTS 20/ I | Indiv | 0.221 | 69.1 |  | Práce |  |  |  | POL1_
|  | viz. statika - výkres zámečnických výrobků : | [24 empty] | VV | 0
|  | Z/1 : 25,200*8 |  | 201.6 | [22 empty] | VV | 0
|  | Z/2 : 22,220*3 |  | 66.66 | [22 empty] | VV | 0
|  | Z/3 : 11,100*4 |  | 44.4 | [22 empty] | VV | 0
424 | 767995105R00 | Výroba a montáž atypických kovovových doplňků staveb hmotnosti přes 50 do 100 kg | kg | 1468.6 |  | 0 |  | 0 |  | 0 | 21 | 0 | 5e-05 | 0.07 | 0 | 0 | 800-767 | RTS 20/ I | Indiv | 0.084 | 123.36 |  | Práce |  |  |  | POL1_
|  | viz. statika - výkres zámečnických výrobků : | [24 empty] | VV | 0
|  | OS/202 : 144,000*2 |  | 288 | [22 empty] | VV | 0
|  | OS/203 : 118,800 |  | 118.8 | [22 empty] | VV | 0
|  | OS/301 : 139,200*4 |  | 556.8 | [22 empty] | VV | 0
|  | OS : 505,000 |  | 505 | [22 empty] | VV | 0
425 | 767R001 | Z01 D+M vnější čistící rohož gumová (hliník-nerez) včetně zapuštěného kovového rámu, výška do 30 mm, 2250/1600 mm, podrobný popis viz. PD | kus | 1 |  | 0 |  | 0 |  | 0 | 21 | 0 | 0 | 0 | 0 | 0 |  | Vlastní | Indiv | 0 | 0 |  | Práce |  |  |  | POL1_
|  | viz. výpis zámečnické výrobky : | [24 empty] | VV | 0
|  | 1,000 |  | 1 | [22 empty] | VV | 0
426 | 767R002 | Z02 D+M čistící zóna - čistící koberec včetně zapuštěného kovového rámu, výška do 10 mm | kus | 1 |  | 0 |  | 0 |  | 0 | 21 | 0 | 0 | 0 | 0 | 0 |  | Vlastní | Indiv | 0 | 0 |  | Práce |  |  |  | POL1_
|  | viz. výpis zámečnické výrobky : | [24 empty] | VV | 0
|  | 1,000 |  | 1 | [22 empty] | VV | 0
427 | 767R003 | Z03.1 D+M zábradlí a madlo hlavního schodiště, podrobný popis viz. PD | m | 19 |  | 0 |  | 0 |  | 0 | 21 | 0 | 0 | 0 | 0 | 0 |  | Vlastní | Indiv | 0 | 0 |  | Práce |  |  |  | POL1_
|  | viz. výpis zámečnické výrobky : | [24 empty] | VV | 0
|  | 19,000 |  | 19 | [22 empty] | VV | 0
428 | 767R004 | Z03.2 D+M zábradlí a madlo hlavního schodiště, podrobný popis viz. PD | m | 11 |  | 0 |  | 0 |  | 0 | 21 | 0 | 0 | 0 | 0 | 0 |  | Vlastní | Indiv | 0 | 0 |  | Práce |  |  |  | POL1_
|  | viz. výpis zámečnické výrobky : | [24 empty] | VV | 0
|  | 11,000 |  | 11 | [22 empty] | VV | 0
429 | 767R005 | Z04.1 D+M zábradlí a madlo hlavního schodiště, podrobný popis viz. PD | m | 17 |  | 0 |  | 0 |  | 0 | 21 | 0 | 0 | 0 | 0 | 0 |  | Vlastní | Indiv | 0 | 0 |  | Práce |  |  |  | POL1_
|  | viz. výpis zámečnické výrobky : | [24 empty] | VV | 0
|  | 11,000+6,000 |  | 17 | [22 empty] | VV | 0
430 | 767R006 | Z04.2 D+M zábradlí a madlo hlavního schodiště, podrobný popis viz. PD | m | 20 |  | 0 |  | 0 |  | 0 | 21 | 0 | 0 | 0 | 0 | 0 |  | Vlastní | Indiv | 0 | 0 |  | Práce |  |  |  | POL1_
|  | viz. výpis zámečnické výrobky : | [24 empty] | VV | 0
|  | 11,000+9,000 |  | 20 | [22 empty] | VV | 0
431 | 767R007 | Z05 D+M bezpečnostní schránky - 2x sestava po 42 kusech, čipový zámek, RAL 7022, sestava k zabudování do stěny vč. příslušenství, podrobný popis viz. PD | kus | 84 |  | 0 |  | 0 |  | 0 | 21 | 0 | 0 | 0 | 0 | 0 |  | Vlastní | Indiv | 0 | 0 |  | Práce |  |  |  | POL1_
|  | viz. výpis zámečnické výrobky : | [24 empty] | VV | 0
|  | 84,000 |  | 84 | [22 empty] | VV | 0
432 | 767R008 | Z06 D+M zábradlí terasy, podrobný popis viz. PD | m | 123 |  | 0 |  | 0 |  | 0 | 21 | 0 | 0 | 0 | 0 | 0 |  | Vlastní | Indiv | 0 | 0 |  | Práce |  |  |  | POL1_
|  | viz. výpis zámečnické výrobky : | [24 empty] | VV | 0
|  | 123,000 |  | 123 | [22 empty] | VV | 0
433 | 767R009 | Z06.1 D+M zábradlí terasy - ochrana proti bočnímu vstupu na terasu, podrobný popis viz. PD | m | 5.5 |  | 0 |  | 0 |  | 0 | 21 | 0 | 0 | 0 | 0 | 0 |  | Vlastní | Indiv | 0 | 0 |  | Práce |  |  |  | POL1_
|  | viz. výpis zámečnické výrobky : | [24 empty] | VV | 0
|  | 5,500 |  | 5.5 | [22 empty] | VV | 0
434 | 767R010 | Z06.2 D+M zábradlí a madlo schodiště terasy, podrobný popis viz. PD | m | 5 |  | 0 |  | 0 |  | 0 | 21 | 0 | 0 | 0 | 0 | 0 |  | Vlastní | Indiv | 0 | 0 |  | Práce |  |  |  | POL1_
|  | viz. výpis zámečnické výrobky : | [24 empty] | VV | 0
|  | 5,000 |  | 5 | [22 empty] | VV | 0
435 | 767R011 | Z07 D+M zábradlí a madlo vnitřního schodiště tobogánu, podrobný popis viz. PD | m | 23 |  | 0 |  | 0 |  | 0 | 21 | 0 | 0 | 0 | 0 | 0 |  | Vlastní | Indiv | 0 | 0 |  | Práce |  |  |  | POL1_
|  | viz. výpis zámečnické výrobky : | [24 empty] | VV | 0
|  | 23,000 |  | 23 | [22 empty] | VV | 0
436 | 767R012 | Z08 D+M zakrytí montážního otvoru, rozměr a skladba dle schématu, podrobný popis viz. PD | kus | 1 |  | 0 |  | 0 |  | 0 | 21 | 0 | 0 | 0 | 0 | 0 |  | Vlastní | Indiv | 0 | 0 |  | Práce |  |  |  | POL1_
|  | viz. výpis zámečnické výrobky : | [24 empty] | VV | 0
|  | 1,000 |  | 1 | [22 empty] | VV | 0
437 | 767R013 | Z09 D+M hliníková předokenní žaluzie lamelová stavitelná 3000/2000 mm, hloubka Z lamely min. 90 mm, podrobný popis viz. PD | kus | 1 |  | 0 |  | 0 |  | 0 | 21 | 0 | 0 | 0 | 0 | 0 |  | Vlastní | Indiv | 0 | 0 |  | Práce |  |  |  | POL1_
|  | viz. výpis zámečnické výrobky : | [24 empty] | VV | 0
|  | 1,000 |  | 1 | [22 empty] | VV | 0
438 | 767R014 | Z10 D+M překrytí montážního otvoru ve stropě m.č. 231, rozměr a skladba dle schématu, podrobný popis viz. PD | kus | 1 |  | 0 |  | 0 |  | 0 | 21 | 0 | 0 | 0 | 0 | 0 |  | Vlastní | Indiv | 0 | 0 |  | Práce |  |  |  | POL1_
|  | viz. výpis zámečnické výrobky : | [24 empty] | VV | 0
|  | 1,000 |  | 1 | [22 empty] | VV | 0
439 | 767R015 | Z11 D+M ocelové sloupy TR 159/8 délky 3210 mm včetně kotevních prvků, součást betonových konstrukcí, integrovaný vnitřní svod DN 75, podrobný popis viz. PD | kus | 4 |  | 0 |  | 0 |  | 0 | 21 | 0 | 0 | 0 | 0 | 0 |  | Vlastní | Indiv | 0 | 0 |  | Práce |  |  |  | POL1_
|  | viz. výpis zámečnické výrobky : | [24 empty] | VV | 0
|  | 4,000 |  | 4 | [22 empty] | VV | 0
440 | 767R016 | Z12 D+M ocelová konstrukce slunolamu 27600/2600+300 mm, předběžná hmotnost kce 3900 kg, podrobný popis viz. PD | kus | 1 |  | 0 |  | 0 |  | 0 | 21 | 0 | 0 | 0 | 0 | 0 |  | Vlastní | Indiv | 0 | 0 |  | Práce |  |  |  | POL1_
|  | viz. výpis zámečnické výrobky : | [24 empty] | VV | 0
|  | 1,000 |  | 1 | [22 empty] | VV | 0
441 | 767R017 | Z13 D+M odvětrání výtahu do střechy DN 160 mm - střešní odvětráv. komínek s manžetou pro PVC krytinu, podrobný popis viz. PD | kus | 4 |  | 0 |  | 0 |  | 0 | 21 | 0 | 0 | 0 | 0 | 0 |  | Vlastní | Indiv | 0 | 0 |  | Práce |  |  |  | POL1_
|  | viz. výpis zámečnické výrobky : | [24 empty] | VV | 0
|  | 4,000 |  | 4 | [22 empty] | VV | 0
442 | 767R018 | Z14 D+M opláštění sdružených komínových průduchů a odvětrání nad střechou objektu, podrobný popis viz. PD | kus | 1 |  | 0 |  | 0 |  | 0 | 21 | 0 | 0 | 0 | 0 | 0 |  | Vlastní | Indiv | 0 | 0 |  | Práce |  |  |  | POL1_
|  | viz. výpis zámečnické výrobky : | [24 empty] | VV | 0
|  | 1,000 |  | 1 | [22 empty] | VV | 0
443 | 767R019 | Z15 D+M zábradlí věže tobogánu, podrobný popis viz. PD | m | 15 |  | 0 |  | 0 |  | 0 | 21 | 0 | 0 | 0 | 0 | 0 |  | Vlastní | Indiv | 0 | 0 |  | Práce |  |  |  | POL1_
|  | viz. výpis zámečnické výrobky : | [24 empty] | VV | 0
|  | 15,000 |  | 15 | [22 empty] | VV | 0
444 | 767R020 | Z16 D+M podlahový rošt v betonové dlažbě 150/27700 mm, podrobný popis viz. PD | kus | 1 |  | 0 |  | 0 |  | 0 | 21 | 0 | 0 | 0 | 0 | 0 |  | Vlastní | Indiv | 0 | 0 |  | Práce |  |  |  | POL1_
|  | viz. výpis zámečnické výrobky : | [24 empty] | VV | 0
|  | 1,000 |  | 1 | [22 empty] | VV | 0
445 | 767R021 | Z17 D+M ocelový poklop 700/900 mm včetně osazovacího rámu, podrobný popis viz. PD | kus | 2 |  | 0 |  | 0 |  | 0 | 21 | 0 | 0 | 0 | 0 | 0 |  | Vlastní | Indiv | 0 | 0 |  | Práce |  |  |  | POL1_
|  | viz. výpis zámečnické výrobky : | [24 empty] | VV | 0
|  | 2,000 |  | 2 | [22 empty] | VV | 0
446 | 767R022 | Z18 D+M ocelový poklop 3050/700 mm vícedílný včetně osazovacího rámu, podrobný popis viz. PD | kus | 1 |  | 0 |  | 0 |  | 0 | 21 | 0 | 0 | 0 | 0 | 0 |  | Vlastní | Indiv | 0 | 0 |  | Práce |  |  |  | POL1_
|  | viz. výpis zámečnické výrobky : | [24 empty] | VV | 0
|  | 1,000 |  | 1 | [22 empty] | VV | 0
447 | 767R023 | Z19 D+M dvířka vstupu do akumulační jímky, dvoukřídlová 1200/600 mm včetně rámu, podrobný popis viz. PD | kus | 2 |  | 0 |  | 0 |  | 0 | 21 | 0 | 0 | 0 | 0 | 0 |  | Vlastní | Indiv | 0 | 0 |  | Práce |  |  |  | POL1_
|  | viz. výpis zámečnické výrobky : | [24 empty] | VV | 0
|  | 2,000 |  | 2 | [22 empty] | VV | 0
448 | 767R024 | Z20 D+M vodorovný poklop vstupu do akumulační jímky 900/900 mm jednokřídlový včetně osazovacího rámu, podrobný popis viz. PD | kus | 1 |  | 0 |  | 0 |  | 0 | 21 | 0 | 0 | 0 | 0 | 0 |  | Vlastní | Indiv | 0 | 0 |  | Práce |  |  |  | POL1_
|  | viz. výpis zámečnické výrobky : | [24 empty] | VV | 0
|  | 1,000 |  | 1 | [22 empty] | VV | 0
449 | 767R025 | Z20.1 D+M žebřík k otvoru vstupu do akumulační nádrže pevně uchycený na žb stěně, výška 2250 mm, podrobný popis viz. PD | kus | 3 |  | 0 |  | 0 |  | 0 | 21 | 0 | 0 | 0 | 0 | 0 |  | Vlastní | Indiv | 0 | 0 |  | Práce |  |  |  | POL1_
|  | viz. výpis zámečnické výrobky : | [24 empty] | VV | 0
|  | 3,000 |  | 3 | [22 empty] | VV | 0
450 | 767R026 | Z20.1 D+M žebřík odnímatelný hliníkový, délka cca 2750 mm, podrobný popis viz. PD | kus | 1 |  | 0 |  | 0 |  | 0 | 21 | 0 | 0 | 0 | 0 | 0 |  | Vlastní | Indiv | 0 | 0 |  | Práce |  |  |  | POL1_
|  | viz. výpis zámečnické výrobky : | [24 empty] | VV | 0
|  | 1,000 |  | 1 | [22 empty] | VV | 0
451 | 767R027 | Z21 D+M ocelový třídílný poklop 3800/950 mm včetně osazovacího rámu, podrobný popis viz. PD | kus | 1 |  | 0 |  | 0 |  | 0 | 21 | 0 | 0 | 0 | 0 | 0 |  | Vlastní | Indiv | 0 | 0 |  | Práce |  |  |  | POL1_
|  | viz. výpis zámečnické výrobky : | [24 empty] | VV | 0
|  | 1,000 |  | 1 | [22 empty] | VV | 0
452 | 767R028 | Z22 D+M zábradlí venkovní terasy výšky 900 mm včetně 2x branky šířky 950 mm, podrobný popis viz. PD | m | 47 |  | 0 |  | 0 |  | 0 | 21 | 0 | 0 | 0 | 0 | 0 |  | Vlastní | Indiv | 0 | 0 |  | Práce |  |  |  | POL1_
|  | viz. výpis zámečnické výrobky : | [24 empty] | VV | 0
|  | 47,000 |  | 47 | [22 empty] | VV | 0
453 | 767R029 | Z23 D+M dělící stěna s žaluziemi pod schody tobogánu, rozměr cca 900/825 mm, podrobný popis viz. PD | kus | 2 |  | 0 |  | 0 |  | 0 | 21 | 0 | 0 | 0 | 0 | 0 |  | Vlastní | Indiv | 0 | 0 |  | Práce |  |  |  | POL1_
|  | viz. výpis zámečnické výrobky : | [24 empty] | VV | 0
|  | 2,000 |  | 2 | [22 empty] | VV | 0
454 | 767R030 | Z24 D+M zábradlí v bazénové hale výšky 900 mm, nerez AISI 316 L, podrobný popis viz. PD | m | 12 |  | 0 |  | 0 |  | 0 | 21 | 0 | 0 | 0 | 0 | 0 |  | Vlastní | Indiv | 0 | 0 |  | Práce |  |  |  | POL1_
|  | viz. výpis zámečnické výrobky : | [24 empty] | VV | 0
|  | 12,000 |  | 12 | [22 empty] | VV | 0
455 | 767R031 | Z25 D+M zábradlí v bazénové hale výšky 900 mm - vstup schodky do whirlpoolu, nerez AISI 316 L, podrobný popis viz. PD | m | 1 |  | 0 |  | 0 |  | 0 | 21 | 0 | 0 | 0 | 0 | 0 |  | Vlastní | Indiv | 0 | 0 |  | Práce |  |  |  | POL1_
|  | viz. výpis zámečnické výrobky : | [24 empty] | VV | 0
|  | 1,000 |  | 1 | [22 empty] | VV | 0
456 | 767R032 | Z26 D+M představená stěna - překrytování vnitřní skluzavky, desky HPL, podrobný popis viz. PD | kus | 1 |  | 0 |  | 0 |  | 0 | 21 | 0 | 0 | 0 | 0 | 0 |  | Vlastní | Indiv | 0 | 0 |  | Práce |  |  |  | POL1_
|  | viz. výpis zámečnické výrobky : | [24 empty] | VV | 0
|  | 1,000 |  | 1 | [22 empty] | VV | 0
457 | 767R033 | Z27 D+M dvoukřídlové vrata obslužného vstupu na terasu 2070/2100 mm, podrobný popis viz. PD | kus | 1 |  | 0 |  | 0 |  | 0 | 21 | 0 | 0 | 0 | 0 | 0 |  | Vlastní | Indiv | 0 | 0 |  | Práce |  |  |  | POL1_
|  | viz. výpis zámečnické výrobky : | [24 empty] | VV | 0
|  | 1,000 |  | 1 | [22 empty] | VV | 0
458 | 767R034 | Z28 D+M ocelové sloupy TR 219/8 délky 4600 mm včetně kotevních prvků, součást betonových kcí, podrobný popis viz. PD | kus | 8 |  | 0 |  | 0 |  | 0 | 21 | 0 | 0 | 0 | 0 | 0 |  | Vlastní | Indiv | 0 | 0 |  | Práce |  |  |  | POL1_
|  | viz. výpis zámečnické výrobky : | [24 empty] | VV | 0
|  | 8,000 |  | 8 | [22 empty] | VV | 0
459 | 767R035 | Z29 D+M ocelové sloupy TR 152/8 délky 3700 mm včetně kotevních prvků, součást betonových kcí, podrobný popis viz. PD | kus | 3 |  | 0 |  | 0 |  | 0 | 21 | 0 | 0 | 0 | 0 | 0 |  | Vlastní | Indiv | 0 | 0 |  | Práce |  |  |  | POL1_
|  | viz. výpis zámečnické výrobky : | [24 empty] | VV | 0
|  | 3,000 |  | 3 | [22 empty] | VV | 0
460 | 767R036 | Z30 D+M podlahový odvodňovací žlábek z polymerbetonu - bezespádový nízký, výška do 80-100 mm, krycí rošt FeZn se zajištěním proti vysmeknutí, podrobný popis viz. PD | m | 10 |  | 0 |  | 0 |  | 0 | 21 | 0 | 0 | 0 | 0 | 0 |  | Vlastní | Indiv | 0 | 0 |  | Práce |  |  |  | POL1_
|  | strojovna VZT | [24 empty] | POP
|  | viz. výpis zámečnické výrobky : | [24 empty] | VV | 0
|  | 10,000 |  | 10 | [22 empty] | VV | 0
461 | 767R037 | Z31 D+M podlahový odvodňovací žlábek z polymerbetonu - bezespádový nízký, výška do 80-100 mm, krycí rošt FeZn se zajištěním proti vysmeknutí, podrobný popis viz. PD | m | 84 |  | 0 |  | 0 |  | 0 | 21 | 0 | 0 | 0 | 0 | 0 |  | Vlastní | Indiv | 0 | 0 |  | Práce |  |  |  | POL1_
|  | strojovna technologie 2PP | [24 empty] | POP
|  | viz. výpis zámečnické výrobky : | [24 empty] | VV | 0
|  | 84,000 |  | 84 | [22 empty] | VV | 0
462 | 767R038 | Z32 D+M madlo rampy v bazénové hale výška 900+600 mm, nerez AISI 316 L, podrobný popis viz. PD | m | 5.5 |  | 0 |  | 0 |  | 0 | 21 | 0 | 0 | 0 | 0 | 0 |  | Vlastní | Indiv | 0 | 0 |  | Práce |  |  |  | POL1_
|  | strojovna technologie 2PP | [24 empty] | POP
|  | viz. výpis zámečnické výrobky : | [24 empty] | VV | 0
|  | 5,500 |  | 5.5 | [22 empty] | VV | 0
463 | 767R039 | Z33 D+M zábradlí požárního schodiště 1PP-2PP výška 1000 mm, podrobný popis viz. PD | m | 3.5 |  | 0 |  | 0 |  | 0 | 21 | 0 | 0 | 0 | 0 | 0 |  | Vlastní | Indiv | 0 | 0 |  | Práce |  |  |  | POL1_
|  | strojovna technologie 2PP | [24 empty] | POP
|  | viz. výpis zámečnické výrobky : | [24 empty] | VV | 0
|  | 3,500 |  | 3.5 | [22 empty] | VV | 0
464 | 767R040 | Z33 D+M madlo požárního schodiště 1PP-2PP výška 1000 mm, podrobný popis viz. PD | m | 6.5 |  | 0 |  | 0 |  | 0 | 21 | 0 | 0 | 0 | 0 | 0 |  | Vlastní | Indiv | 0 | 0 |  | Práce |  |  |  | POL1_
|  | strojovna technologie 2PP | [24 empty] | POP
|  | viz. výpis zámečnické výrobky : | [24 empty] | VV | 0
|  | 6,500 |  | 6.5 | [22 empty] | VV | 0
465 | 767R045 | Z51 D+M čelní stěna niky pro odpad 3650/3000 mm, vrata dvoukřídlové 1800/2100 mm, podrobný popis viz. PD | kus | 1 |  | 0 |  | 0 |  | 0 | 21 | 0 | 0 | 0 | 0 | 0 |  | Vlastní | Indiv | 0 | 0 |  | Práce |  |  |  | POL1_
|  | strojovna technologie 2PP | [24 empty] | POP
|  | viz. výpis zámečnické výrobky : | [24 empty] | VV | 0
|  | 1,000 |  | 1 | [22 empty] | VV | 0
466 | 767R046 | Z52 D+M ocelová konstrukce přístřešku údržby 7850/4750 mm, výška 3950 mm, vrata dvoukřídlové 2400/2100 mm, hmotnost nosné kce bez opláštění 2100 kg, podrobný popis viz. PD | kus | 1 |  | 0 |  | 0 |  | 0 | 21 | 0 | 0 | 0 | 0 | 0 |  | Vlastní | Indiv | 0 | 0 |  | Práce |  |  |  | POL1_
|  | strojovna technologie 2PP | [24 empty] | POP
|  | viz. výpis zámečnické výrobky : | [24 empty] | VV | 0
|  | 1,000 |  | 1 | [22 empty] | VV | 0
467 | 767R047 | Z53 D+M venkovní schodiště - věž tobogánu, předběžná hmotnost nosné OK 3200 kg, podrobný popis viz. PD | kus | 1 |  | 0 |  | 0 |  | 0 | 21 | 0 | 0 | 0 | 0 | 0 |  | Vlastní | Indiv | 0 | 0 |  | Práce |  |  |  | POL1_
|  | strojovna technologie 2PP | [24 empty] | POP
|  | viz. výpis zámečnické výrobky : | [24 empty] | VV | 0
|  | 1,000 |  | 1 | [22 empty] | VV | 0
468 | 767R048 | Z54 D+M integrovaný slunolam ve fasádě objektu, 42500/650 mm, celkem 680 kg, podrobný popis viz. PD | kus | 1 |  | 0 |  | 0 |  | 0 | 21 | 0 | 0 | 0 | 0 | 0 |  | Vlastní | Indiv | 0 | 0 |  | Práce |  |  |  | POL1_
|  | FeZn + RAL 7021 mat, rozměry 42500 / 650 mm, vodorovné lamely á 100 mm, profil 10/100/10 mm plech tl.2 mm, včetně izolovaných kotev do fasády. | [24 empty] | POP |  | FeZn + RAL 7021 mat, rozměry 42500 / 650 mm, vodorovné lamely á 100 mm, profil 10/100/10 mm plech tl.2 mm, včetně izolovaných kotev do fasády.
|  | viz. výpis zámečnické výrobky : | [24 empty] | VV | 0
|  | 1,000 |  | 1 | [22 empty] | VV | 0
469 | 767R051 | H01 D+M venkovní prosklená hliníková stěna s automatickými posuvnými dveřmi a podávacím oknem, podrobný popis viz. PD | kus | 1 |  | 0 |  | 0 |  | 0 | 21 | 0 | 0 | 0 | 0 | 0 |  | Vlastní | Indiv | 0 | 0 |  | Práce |  |  |  | POL1_
|  | viz. výpis hliníkové výplně : | [24 empty] | VV | 0
|  | 1,000 |  | 1 | [22 empty] | VV | 0
470 | 767R052 | H02 D+M venkovní prosklená hliníková stěna s automatickými posuvnými dveřmi a podávacím oknem, podrobný popis viz. PD | kus | 1 |  | 0 |  | 0 |  | 0 | 21 | 0 | 0 | 0 | 0 | 0 |  | Vlastní | Indiv | 0 | 0 |  | Práce |  |  |  | POL1_
|  | viz. výpis hliníkové výplně : | [24 empty] | VV | 0
|  | 1,000 |  | 1 | [22 empty] | VV | 0
471 | 767R053 | H03 D+M hliníkové okno fix - kulaté, DN 920 mm, podrobný popis viz. PD | kus | 1 |  | 0 |  | 0 |  | 0 | 21 | 0 | 0 | 0 | 0 | 0 |  | Vlastní | Indiv | 0 | 0 |  | Práce |  |  |  | POL1_
|  | viz. výpis hliníkové výplně : | [24 empty] | VV | 0
|  | 1,000 |  | 1 | [22 empty] | VV | 0
472 | 767R054 | H04 D+M hliníkové okno fix - kulaté, DN 660 mm, podrobný popis viz. PD | kus | 1 |  | 0 |  | 0 |  | 0 | 21 | 0 | 0 | 0 | 0 | 0 |  | Vlastní | Indiv | 0 | 0 |  | Práce |  |  |  | POL1_
|  | viz. výpis hliníkové výplně : | [24 empty] | VV | 0
|  | 1,000 |  | 1 | [22 empty] | VV | 0
473 | 767R055 | H05 D+M hliníkové okno fix - kulaté, DN 1900 mm, podrobný popis viz. PD | kus | 1 |  | 0 |  | 0 |  | 0 | 21 | 0 | 0 | 0 | 0 | 0 |  | Vlastní | Indiv | 0 | 0 |  | Práce |  |  |  | POL1_
|  | viz. výpis hliníkové výplně : | [24 empty] | VV | 0
|  | 1,000 |  | 1 | [22 empty] | VV | 0
474 | 767R056 | H06 D+M hliníkové okno fix, 3000/2000 mm, podrobný popis viz. PD | kus | 1 |  | 0 |  | 0 |  | 0 | 21 | 0 | 0 | 0 | 0 | 0 |  | Vlastní | Indiv | 0 | 0 |  | Práce |  |  |  | POL1_
|  | viz. výpis hliníkové výplně : | [24 empty] | VV | 0
|  | 1,000 |  | 1 | [22 empty] | VV | 0
475 | 767R057 | H07 D+M sestava hliníková stěna fixní a okno otevíravé a sklápěcí - 1370+4870x700 mm, podrobný popis viz. PD | kus | 1 |  | 0 |  | 0 |  | 0 | 21 | 0 | 0 | 0 | 0 | 0 |  | Vlastní | Indiv | 0 | 0 |  | Práce |  |  |  | POL1_
|  | viz. výpis hliníkové výplně : | [24 empty] | VV | 0
|  | 1,000 |  | 1 | [22 empty] | VV | 0
476 | 767R058 | H08 D+M venkovní prosklená hliníková stěna s automatickými posuvnými dveřmi, 21600x3000 mm, podrobný popis viz. PD | kus | 1 |  | 0 |  | 0 |  | 0 | 21 | 0 | 0 | 0 | 0 | 0 |  | Vlastní | Indiv | 0 | 0 |  | Práce |  |  |  | POL1_
|  | viz. výpis hliníkové výplně : | [24 empty] | VV | 0
|  | 1,000 |  | 1 | [22 empty] | VV | 0
477 | 767R059 | H09 D+M hliníkové okno fix, 600/2500 mm, podrobný popis viz. PD | kus | 1 |  | 0 |  | 0 |  | 0 | 21 | 0 | 0 | 0 | 0 | 0 |  | Vlastní | Indiv | 0 | 0 |  | Práce |  |  |  | POL1_
|  | viz. výpis hliníkové výplně : | [24 empty] | VV | 0
|  | 1,000 |  | 1 | [22 empty] | VV | 0
478 | 767R060 | H10 D+M hliníkový světlík fix, 4500/8000 mm, podrobný popis viz. PD | kus | 1 |  | 0 |  | 0 |  | 0 | 21 | 0 | 0 | 0 | 0 | 0 |  | Vlastní | Indiv | 0 | 0 |  | Práce |  |  |  | POL1_
|  | viz. výpis hliníkové výplně : | [24 empty] | VV | 0
|  | 1,000 |  | 1 | [22 empty] | VV | 0
479 | 767R061 | H11 D+M vnitřní prosklená hliníková stěna s nadsvětlíkem 1200x2900 mm s jednokřídlovými otvíravými, dveřmi 900/1970 mm, podrobný popis viz. PD | kus | 1 |  | 0 |  | 0 |  | 0 | 21 | 0 | 0 | 0 | 0 | 0 |  | Vlastní | Indiv | 0 | 0 |  | Práce |  |  |  | POL1_
|  | viz. výpis hliníkové výplně : | [24 empty] | VV | 0
|  | 1,000 |  | 1 | [22 empty] | VV | 0
480 | 767R062 | H12 D+M vnitřní prosklená hliníková stěna s nadsvětlíkem 1250x2500 mm s jednokřídlovými otvíravými, dveřmi 800/1970 mm, podrobný popis viz. PD | kus | 1 |  | 0 |  | 0 |  | 0 | 21 | 0 | 0 | 0 | 0 | 0 |  | Vlastní | Indiv | 0 | 0 |  | Práce |  |  |  | POL1_
|  | viz. výpis hliníkové výplně : | [24 empty] | VV | 0
|  | 1,000 |  | 1 | [22 empty] | VV | 0
481 | 767R063 | H13 D+M vnitřní hliníkové pevné okno 2300+500+850x500 mm, podrobný popis viz. PD | kus | 1 |  | 0 |  | 0 |  | 0 | 21 | 0 | 0 | 0 | 0 | 0 |  | Vlastní | Indiv | 0 | 0 |  | Práce |  |  |  | POL1_
|  | viz. výpis hliníkové výplně : | [24 empty] | VV | 0
|  | 1,000 |  | 1 | [22 empty] | VV | 0
482 | 767R064 | H14 D+M venkovní vstupní hliníkové dveře s nadsvětlíkem 1100x3000 mm, dveře 950x2100 mm, podrobný popis viz. PD | kus | 1 |  | 0 |  | 0 |  | 0 | 21 | 0 | 0 | 0 | 0 | 0 |  | Vlastní | Indiv | 0 | 0 |  | Práce |  |  |  | POL1_
|  | viz. výpis hliníkové výplně : | [24 empty] | VV | 0
|  | 1,000 |  | 1 | [22 empty] | VV | 0
483 | 767R065 | H15 D+M vnitřní prosklená hliníková stěna s dveřmi 1750x2600 mm s jednokřídlovými otvíravými, dveřmi 800/1970 mm, podrobný popis viz. PD | kus | 1 |  | 0 |  | 0 |  | 0 | 21 | 0 | 0 | 0 | 0 | 0 |  | Vlastní | Indiv | 0 | 0 |  | Práce |  |  |  | POL1_
|  | viz. výpis hliníkové výplně : | [24 empty] | VV | 0
|  | 1,000 |  | 1 | [22 empty] | VV | 0
484 | 767R066 | H16 D+M vnitřní prosklená hliníková stěna s automatickými posuvnými dveřmi 2600x2100 mm, dveře 900/1970 mm, podrobný popis viz. PD | kus | 1 |  | 0 |  | 0 |  | 0 | 21 | 0 | 0 | 0 | 0 | 0 |  | Vlastní | Indiv | 0 | 0 |  | Práce |  |  |  | POL1_
|  | viz. výpis hliníkové výplně : | [24 empty] | VV | 0
|  | 1,000 |  | 1 | [22 empty] | VV | 0
485 | 767R067 | H17 D+M vnitřní prosklená hliníková stěna s otevíravými dveřmi délky 2270+6450 mm, výška 2100+400 mm, dveře 800/2100 mm, podrobný popis viz. PD | kus | 1 |  | 0 |  | 0 |  | 0 | 21 | 0 | 0 | 0 | 0 | 0 |  | Vlastní | Indiv | 0 | 0 |  | Práce |  |  |  | POL1_
|  | viz. výpis hliníkové výplně : | [24 empty] | VV | 0
|  | 1,000 |  | 1 | [22 empty] | VV | 0
486 | 767R068 | H18 D+M vnitřní prosklená hliníková stěna s otevíravými dveřmi délky 2270+5320 mm, výška 2100+400 mm, dveře 800/2100 mm, podrobný popis viz. PD | kus | 1 |  | 0 |  | 0 |  | 0 | 21 | 0 | 0 | 0 | 0 | 0 |  | Vlastní | Indiv | 0 | 0 |  | Práce |  |  |  | POL1_
|  | viz. výpis hliníkové výplně : | [24 empty] | VV | 0
|  | 1,000 |  | 1 | [22 empty] | VV | 0
487 | 767R069 | H19 D+M hliníkové okno fix - kulaté, DN 1500 mm, podrobný popis viz. PD | kus | 4 |  | 0 |  | 0 |  | 0 | 21 | 0 | 0 | 0 | 0 | 0 |  | Vlastní | Indiv | 0 | 0 |  | Práce |  |  |  | POL1_
|  | viz. výpis hliníkové výplně : | [24 empty] | VV | 0
|  | 4,000 |  | 4 | [22 empty] | VV | 0
488 | 767R070 | H20 D+M hliníkové okno fix - kulaté, DN 1000 mm, podrobný popis viz. PD | kus | 1 |  | 0 |  | 0 |  | 0 | 21 | 0 | 0 | 0 | 0 | 0 |  | Vlastní | Indiv | 0 | 0 |  | Práce |  |  |  | POL1_
|  | viz. výpis hliníkové výplně : | [24 empty] | VV | 0
|  | 1,000 |  | 1 | [22 empty] | VV | 0
489 | 767R071 | H21 D+M hliníkové okno fix - kulaté, DN 1750 mm, podrobný popis viz. PD | kus | 2 |  | 0 |  | 0 |  | 0 | 21 | 0 | 0 | 0 | 0 | 0 |  | Vlastní | Indiv | 0 | 0 |  | Práce |  |  |  | POL1_
|  | viz. výpis hliníkové výplně : | [24 empty] | VV | 0
|  | 2,000 |  | 2 | [22 empty] | VV | 0
490 | 767R072 | H21 D+M hliníkové okno fix - kulaté, DN 1950 mm, podrobný popis viz. PD | kus | 2 |  | 0 |  | 0 |  | 0 | 21 | 0 | 0 | 0 | 0 | 0 |  | Vlastní | Indiv | 0 | 0 |  | Práce |  |  |  | POL1_
|  | viz. výpis hliníkové výplně : | [24 empty] | VV | 0
|  | 2,000 |  | 2 | [22 empty] | VV | 0
491 | 767R073 | H23 D+M prosklená vnitřní stěna s dveřmi výšky min. 2200 mm, dveře 900x2100 mm, nerezové madlo, samozavírač, podrobný popis viz. PD | kus | 1 |  | 0 |  | 0 |  | 0 | 21 | 0 | 0 | 0 | 0 | 0 |  | Vlastní | Indiv | 0 | 0 |  | Práce |  |  |  | POL1_
|  | konstrukčně navazuje na H24 | [24 empty] | POP
|  | viz. výpis hliníkové výplně : | [24 empty] | VV | 0
|  | 1,000 |  | 1 | [22 empty] | VV | 0
492 | 767R074 | H24 D+M venkovní prosklená hliníková stěna bazénu včetně 4 kusů dveří, podrobný popis viz. PD | kus | 1 |  | 0 |  | 0 |  | 0 | 21 | 0 | 0 | 0 | 0 | 0 |  | Vlastní | Indiv | 0 | 0 |  | Práce |  |  |  | POL1_
|  | viz. výpis hliníkové výplně : | [24 empty] | VV | 0
|  | 1,000 |  | 1 | [22 empty] | VV | 0
493 | 767R075 | OS-201 D+M ocelový sloup s roznášecí plotnou DN 219/8, délka 4660 mm | kus | 8 |  | 0 |  | 0 |  | 0 | 21 | 0 | 0 | 0 | 0 | 0 |  | Vlastní | Indiv | 0 | 0 |  | Práce |  |  |  | POL1_
|  | viz. statika - výkres tvaru stěn ST-214 až ST-222, sloupů : | [24 empty] | VV | 0
|  | OS-201 : 8,000 |  | 8 | [22 empty] | VV | 0
494 | 767R076 | OS-202 D+M ocelový sloup s roznášecí plotnou DN 152/8, délka 3720 mm | kus | 2 |  | 0 |  | 0 |  | 0 | 21 | 0 | 0 | 0 | 0 | 0 |  | Vlastní | Indiv | 0 | 0 |  | Práce |  |  |  | POL1_
|  | viz. statika - výkres tvaru stěn ST-214 až ST-222, sloupů : | [24 empty] | VV | 0
|  | OS-202 : 2,000 |  | 2 | [22 empty] | VV | 0
495 | 767R077 | OS-203 D+M ocelový sloup s roznášecí plotnou DN 152/8, délka 3420 mm | kus | 1 |  | 0 |  | 0 |  | 0 | 21 | 0 | 0 | 0 | 0 | 0 |  | Vlastní | Indiv | 0 | 0 |  | Práce |  |  |  | POL1_
|  | viz. statika - výkres tvaru stěn ST-214 až ST-222, sloupů : | [24 empty] | VV | 0
|  | OS-203 : 1,000 |  | 1 | [22 empty] | VV | 0
496 | 55399992.AR | výrobek kovový vyrobený dělením, hmotnost výrobku do 10 kg | kg | 328.293 |  | 0 |  | 0 |  | 0 | 21 | 0 | 0.001 | 0.33 | 0 | 0 | SPCM | RTS 20/ I | Indiv | 0 | 0 |  | Specifikace |  |  |  | POL3_
|  | viz. statika - výkres zámečnických výrobků : | [24 empty] | VV | 0
|  | Z/1 : 25,200*8 |  | 201.6 | [22 empty] | VV | 0
|  | Z/2 : 22,220*3 |  | 66.66 | [22 empty] | VV | 0
|  | Z/3 : 11,100*4 |  | 44.4 | [22 empty] | VV | 0
|  | Koeficient : 0,05 |  | 15.633 | [22 empty] | VV | 4
497 | 55399993.AR | výrobek kovový vyrobený dělením, hmotnost výrobku nad 10 kg | kg | 1542.03 |  | 0 |  | 0 |  | 0 | 21 | 0 | 0.001 | 1.54 | 0 | 0 | SPCM | RTS 20/ I | Indiv | 0 | 0 |  | Specifikace |  |  |  | POL3_
|  | viz. statika - výkres zámečnických výrobků : | [24 empty] | VV | 0
|  | OS/202 : 144,000*2 |  | 288 | [22 empty] | VV | 0
|  | OS/203 : 118,800 |  | 118.8 | [22 empty] | VV | 0
|  | OS/301 : 139,200*4 |  | 556.8 | [22 empty] | VV | 0
|  | OS : 505,000 |  | 505 | [22 empty] | VV | 0
|  | Koeficient : 0,05 |  | 73.43 | [22 empty] | VV | 4
498 | 55399999R | výrobek kovový zámečnický, atypický | kg | 191.439 |  | 0 |  | 0 |  | 0 | 21 | 0 | 0.001 | 0.19 | 0 | 0 | SPCM | RTS 20/ I | Indiv | 0 | 0 |  | Specifikace |  |  |  | POL3_
|  | viz. statika - výkres zámečnických výrobků : | [24 empty] | VV | 0
|  | Z/1 : 25,200*8*0,15 |  | 30.24 | [22 empty] | VV | 0
|  | Z/2 : 22,220*3*0,15 |  | 9.999 | [22 empty] | VV | 0
|  | Z/3 : 11,100*4*0,15 |  | 6.66 | [22 empty] | VV | 0
|  | OS/202 : 144,000*2*0,15 |  | 43.2 | [22 empty] | VV | 0
|  | OS/203 : 118,800*0,15 |  | 17.82 | [22 empty] | VV | 0
|  | OS/301 : 139,200*4*0,15 |  | 83.52 | [22 empty] | VV | 0
499 | 998767102R00 | Přesun hmot pro kovové stavební doplňk. konstrukce v objektech výšky do 12 m | t | 2.154 |  | 0 |  | 0 |  | 0 | 21 | 0 | 0 | 0 | 0 | 0 | 800-767 | RTS 20/ I | Indiv | 3.006 | 6.47 |  | Přesun hmot |  |  |  | POL7_
|  | 50 m vodorovně | [24 empty] | SPI
|  | Hmotnosti z položek s pořadovými čísly: : | [24 empty] | VV | 0
|  | 423,424,496,497,498, : | [24 empty] | VV | 0
|  | Součet: : 2,15395 |  | 2.154 | [22 empty] | VV | 0
Díl: | 771 | Podlahy z dlaždic a obklady |  |  |  | 0 |  | 0 |  | 0 |  | 0 |  | 19.39 |  | 0 |  |  |  |  | 2664.76 | [5 empty] | DIL
500 | 771101111R00 | Příprava podkladu před kladením dlažeb vyrovnání podkladů maltou ze SMS tl. do 10 mm | m2 | 34.8318 |  | 0 |  | 0 |  | 0 | 21 | 0 | 0 | 0 | 0 | 0 | 800-771 | RTS 20/ I | Indiv | 0.335 | 11.67 |  | Práce |  |  |  | POL1_
|  | viz. výkres půdorys 1.po/nadzemí : | [24 empty] | VV | 0
|  | tobogánová věž : | [24 empty] | VV | 0
|  | skladba A5 : | [24 empty] | VV | 0
|  | 1-7 : 0,800*0,280*6 |  | 1.344 | [22 empty] | VV | 0
|  | 0,800*0,168*7 |  | 0.9408 | [22 empty] | VV | 0
|  | -3,125 : 0,800*2,600 |  | 2.08 | [22 empty] | VV | 0
|  | 8-14 : 0,800*0,280*6 |  | 1.344 | [22 empty] | VV | 0
|  | 0,800*0,168*7 |  | 0.9408 | [22 empty] | VV | 0
|  | -1,950 : 0,800*1,700 |  | 1.36 | [22 empty] | VV | 0
|  | 8-16 : 0,800*0,280*8 |  | 1.792 | [22 empty] | VV | 0
|  | 0,800*0,170*9 |  | 1.224 | [22 empty] | VV | 0
|  | -1,600 : 5,105 |  | 5.105 | [22 empty] | VV | 0
|  | 15-21 : 0,800*0,280*6 |  | 1.344 | [22 empty] | VV | 0
|  | 0,800*0,173*7 |  | 0.9688 | [22 empty] | VV | 0
|  | -0,738 : 0,800*1,700 |  | 1.36 | [22 empty] | VV | 0
|  | 22-34 : 0,800*0,280*12 |  | 2.688 | [22 empty] | VV | 0
|  | 0,800*0,173*13 |  | 1.7992 | [22 empty] | VV | 0
|  | +1,514 : 0,890 |  | 0.89 | [22 empty] | VV | 0
|  | 35-37 : 0,800*0,280*2 |  | 0.448 | [22 empty] | VV | 0
|  | 0,800*0,173*3 |  | 0.4152 | [22 empty] | VV | 0
|  | +2,033 : 0,890 |  | 0.89 | [22 empty] | VV | 0
|  | 38-42 : 0,800*0,280*4 |  | 0.896 | [22 empty] | VV | 0
|  | 0,800*0,173*5 |  | 0.692 | [22 empty] | VV | 0
|  | +2,900 : 6,310 |  | 6.31 | [22 empty] | VV | 0
501 | 771101210R00 | Příprava podkladu pod dlažby penetrace podkladu pod dlažby | m2 | 1433.8647 |  | 0 |  | 0 |  | 0 | 21 | 0 | 0.00021 | 0.3 | 0 | 0 | 800-771 | RTS 20/ I | Indiv | 0.05 | 71.69 |  | Práce |  |  |  | POL1_
|  | Odkaz na mn. položky pořadí 507 : 471,20375 |  | 471.2038 | [22 empty] | VV | 5
|  | Odkaz na mn. položky pořadí 508 : 55,26913 |  | 55.2691 | [22 empty] | VV | 5
|  | Odkaz na mn. položky pořadí 509 : 169,02700 |  | 169.027 | [22 empty] | VV | 5
|  | Odkaz na mn. položky pořadí 510 : 501,62615 |  | 501.6261 | [22 empty] | VV | 5
|  | Odkaz na mn. položky pořadí 515 : 3,81250 |  | 3.8125 | [22 empty] | VV | 5
|  | Odkaz na mn. položky pořadí 519 : 145,94975 |  | 145.9497 | [22 empty] | VV | 5
|  | Odkaz na mn. položky pořadí 504 : 631,67500*0,1 |  | 63.1675 | [22 empty] | VV | 5
|  | Odkaz na mn. položky pořadí 505 : 40,64900*0,1 |  | 4.0649 | [22 empty] | VV | 5
|  | viz. výkres č.204 - půdorys 1. nadzemí - podlahy a obklady : | [24 empty] | VV | 0
|  | odkaz 01 : | [24 empty] | VV | 0
|  | 307 - podstupně : 1,600*0,165*26 |  | 6.864 | [22 empty] | VV | 0
|  | odkaz 01a : | [24 empty] | VV | 0
|  | 307 : 1,600*3,300 |  | 5.28 | [22 empty] | VV | 0
|  | 1,600*2,950 |  | 4.72 | [22 empty] | VV | 0
|  | 1,600*0,300 |  | 0.48 | [22 empty] | VV | 0
|  | odkaz 02a : | [24 empty] | VV | 0
|  | 307 : 1,600*0,300*5 |  | 2.4 | [22 empty] | VV | 0
502 | 771275511R00 | Montáž obkladů schodišť z dlaždic keramických a ze schodovek na stupnice, , kladených do tmele, C2TS1 | m | 108.74 |  | 0 |  | 0 |  | 0 | 21 | 0 | 0.00244 | 0.27 | 0 | 0 | 800-771 | RTS 20/ I | Indiv | 0.456 | 49.59 |  | Práce |  |  |  | POL1_
|  | viz. výkres č.204 - půdorys 1. nadzemí - podlahy a obklady : | [24 empty] | VV | 0
|  | odkaz 01a : | [24 empty] | VV | 0
|  | 307 (1PP - 201) : 1,600*22 |  | 35.2 | [22 empty] | VV | 0
|  | odkaz 02a : | [24 empty] | VV | 0
|  | 307 (1PP - 201) : 1,600*6 |  | 9.6 | [22 empty] | VV | 0
|  | odkaz 21 : | [24 empty] | VV | 0
|  | 320 : 1,100*19 |  | 20.9 | [22 empty] | VV | 0
|  | 1,270*2 |  | 2.54 | [22 empty] | VV | 0
|  | 1,300*2 |  | 2.6 | [22 empty] | VV | 0
|  | viz. výkres č.203 - půdorys 1. podzemí - podlahy a obklady : | [24 empty] | VV | 0
|  | odkaz 21 : | [24 empty] | VV | 0
|  | 206 : 1,000*15 |  | 15 | [22 empty] | VV | 0
|  | odkaz 17, 21 : | [24 empty] | VV | 0
|  | 223 - schodiště do 2PP : 1,100*10 |  | 11 | [22 empty] | VV | 0
|  | 1,270*2 |  | 2.54 | [22 empty] | VV | 0
|  | 1,290*4 |  | 5.16 | [22 empty] | VV | 0
|  | odkaz 22 : | [24 empty] | VV | 0
|  | 206 : 1,000*2 |  | 2 | [22 empty] | VV | 0
|  | 223 : 1,100*2 |  | 2.2 | [22 empty] | VV | 0
503 | 771275521R00 | Montáž obkladů schodišť z dlaždic keramických z dlaždic na podstupnice, , kladených do tmele, C2TS1 | m | 105.16 |  | 0 |  | 0 |  | 0 | 21 | 0 | 0.00202 | 0.21 | 0 | 0 | 800-771 | RTS 20/ I | Indiv | 0.23 | 24.19 |  | Práce |  |  |  | POL1_
|  | viz. výkres č.204 - půdorys 1. nadzemí - podlahy a obklady : | [24 empty] | VV | 0
|  | odkaz 01 : | [24 empty] | VV | 0
|  | 307 - podstupně : 1,600*26 |  | 41.6 | [22 empty] | VV | 0
|  | odkaz 17 : | [24 empty] | VV | 0
|  | 320 : 1,100*20 |  | 22 | [22 empty] | VV | 0
|  | 1,270*2 |  | 2.54 | [22 empty] | VV | 0
|  | 1,300*2 |  | 2.6 | [22 empty] | VV | 0
|  | viz. výkres č.203 - půdorys 1. podzemí - podlahy a obklady : | [24 empty] | VV | 0
|  | odkaz 17 : | [24 empty] | VV | 0
|  | 206 : 1,000*17 |  | 17 | [22 empty] | VV | 0
|  | 223 - schodiště do 2PP : 1,100*13 |  | 14.3 | [22 empty] | VV | 0
|  | 1,270*2 |  | 2.54 | [22 empty] | VV | 0
|  | 1,290*2 |  | 2.58 | [22 empty] | VV | 0
504 | 771475014R00 | Montáž soklíků z dlaždic keramických výšky 100 mm, soklíků vodorovných, kladených do flexibilního tmele | m | 631.675 |  | 0 |  | 0 |  | 0 | 21 | 0 | 0.00032 | 0.2 | 0 | 0 | 800-771 | RTS 20/ I | Indiv | 0.236 | 149.08 |  | Práce |  |  |  | POL1_
|  | viz. výkres č.204 - půdorys 1. nadzemí - podlahy a obklady : | [24 empty] | VV | 0
|  | odkaz 03 : | [24 empty] | VV | 0
|  | 303 : 2,030 |  | 2.03 | [22 empty] | VV | 0
|  | 304 : 2,030+2,150 |  | 4.18 | [22 empty] | VV | 0
|  | 306 : 11,175 |  | 11.175 | [22 empty] | VV | 0
|  | -0,800 |  | -0.8 | [22 empty] | VV | 0
|  | 307 : 8,650 |  | 8.65 | [22 empty] | VV | 0
|  | 308 : 2,475+15,775 |  | 18.25 | [22 empty] | VV | 0
|  | -0,800 |  | -0.8 | [22 empty] | VV | 0
|  | 309a : 4,400+2,075 |  | 6.475 | [22 empty] | VV | 0
|  | -0,800*2 |  | -1.6 | [22 empty] | VV | 0
|  | 313 : 1,500+3,750*2 |  | 9 | [22 empty] | VV | 0
|  | -0,800*3 |  | -2.4 | [22 empty] | VV | 0
|  | 318 : 0,800+11,225 |  | 12.025 | [22 empty] | VV | 0
|  | -0,800 |  | -0.8 | [22 empty] | VV | 0
|  | -0,900 |  | -0.9 | [22 empty] | VV | 0
|  | odkaz 17a : | [24 empty] | VV | 0
|  | 320 : 9,600 |  | 9.6 | [22 empty] | VV | 0
|  | -1,100 |  | -1.1 | [22 empty] | VV | 0
|  | -0,900 |  | -0.9 | [22 empty] | VV | 0
|  | viz. výkres č.203 - půdorys 1. podzemí - podlahy a obklady : | [24 empty] | VV | 0
|  | odkaz 03 : | [24 empty] | VV | 0
|  | 201 : 42,290 |  | 42.29 | [22 empty] | VV | 0
|  | -0,700*2 |  | -1.4 | [22 empty] | VV | 0
|  | -1,100 |  | -1.1 | [22 empty] | VV | 0
|  | -1,800 |  | -1.8 | [22 empty] | VV | 0
|  | 208 : 64,395 |  | 64.395 | [22 empty] | VV | 0
|  | -0,800 |  | -0.8 | [22 empty] | VV | 0
|  | -1,800 |  | -1.8 | [22 empty] | VV | 0
|  | -24,100 |  | -24.1 | [22 empty] | VV | 0
|  | 208 - v místě pod obkladem : 10,365+7,775 |  | 18.14 | [22 empty] | VV | 0
|  | odkaz 08 : | [24 empty] | VV | 0
|  | 220 : 18,300-3,640 |  | 14.66 | [22 empty] | VV | 0
|  | 0,250*2 |  | 0.5 | [22 empty] | VV | 0
|  | -0,700 |  | -0.7 | [22 empty] | VV | 0
|  | -0,800 |  | -0.8 | [22 empty] | VV | 0
|  | 225 : 13,580 |  | 13.58 | [22 empty] | VV | 0
|  | -0,900 |  | -0.9 | [22 empty] | VV | 0
|  | odkaz 17a : | [24 empty] | VV | 0
|  | 203 : 7,000 |  | 7 | [22 empty] | VV | 0
|  | -0,700 |  | -0.7 | [22 empty] | VV | 0
|  | 204 : 25,350 |  | 25.35 | [22 empty] | VV | 0
|  | -0,800 |  | -0.8 | [22 empty] | VV | 0
|  | -0,900*2 |  | -1.8 | [22 empty] | VV | 0
|  | -1,100*2 |  | -2.2 | [22 empty] | VV | 0
|  | 205 : 7,650 |  | 7.65 | [22 empty] | VV | 0
|  | -0,700 |  | -0.7 | [22 empty] | VV | 0
|  | 206 : 17,400 |  | 17.4 | [22 empty] | VV | 0
|  | -1,100*2 |  | -2.2 | [22 empty] | VV | 0
|  | 219 : 8,550 |  | 8.55 | [22 empty] | VV | 0
|  | -0,900 |  | -0.9 | [22 empty] | VV | 0
|  | 221 : 13,350 |  | 13.35 | [22 empty] | VV | 0
|  | -0,900 |  | -0.9 | [22 empty] | VV | 0
|  | 223 : 36,000 |  | 36 | [22 empty] | VV | 0
|  | -1,175 |  | -1.175 | [22 empty] | VV | 0
|  | -0,800*4 |  | -3.2 | [22 empty] | VV | 0
|  | -0,900 |  | -0.9 | [22 empty] | VV | 0
|  | -1,100 |  | -1.1 | [22 empty] | VV | 0
|  | 230 : 12,450 |  | 12.45 | [22 empty] | VV | 0
|  | -0,800 |  | -0.8 | [22 empty] | VV | 0
|  | 236 : 13,300 |  | 13.3 | [22 empty] | VV | 0
|  | -0,800 |  | -0.8 | [22 empty] | VV | 0
|  | viz. výkres půdorys 2. podzemí : | [24 empty] | VV | 0
|  | 101 : 28,100 |  | 28.1 | [22 empty] | VV | 0
|  | -1,200 |  | -1.2 | [22 empty] | VV | 0
|  | -1,100 |  | -1.1 | [22 empty] | VV | 0
|  | -0,900 |  | -0.9 | [22 empty] | VV | 0
|  | 102 : (2,300+2,975)*2 |  | 10.55 | [22 empty] | VV | 0
|  | -0,900 |  | -0.9 | [22 empty] | VV | 0
|  | 103 : (1,300+5,780)*2 |  | 14.16 | [22 empty] | VV | 0
|  | -0,900 |  | -0.9 | [22 empty] | VV | 0
|  | -1,100*2 |  | -2.2 | [22 empty] | VV | 0
|  | 104 : (2,300+5,025)*2 |  | 14.65 | [22 empty] | VV | 0
|  | -0,900 |  | -0.9 | [22 empty] | VV | 0
|  | 105 : (6,450+4,300)*2 |  | 21.5 | [22 empty] | VV | 0
|  | -1,250 |  | -1.25 | [22 empty] | VV | 0
|  | 106 : 169,500 |  | 169.5 | [22 empty] | VV | 0
|  | 0,950*4 |  | 3.8 | [22 empty] | VV | 0
|  | -0,900 |  | -0.9 | [22 empty] | VV | 0
|  | -2,000 |  | -2 | [22 empty] | VV | 0
|  | -1,100 |  | -1.1 | [22 empty] | VV | 0
|  | -0,600 |  | -0.6 | [22 empty] | VV | 0
|  | -2,150 |  | -2.15 | [22 empty] | VV | 0
|  | -2,010 |  | -2.01 | [22 empty] | VV | 0
|  | -2,000 |  | -2 | [22 empty] | VV | 0
|  | 112a,b : 75,000 |  | 75 | [22 empty] | VV | 0
|  | -0,600 |  | -0.6 | [22 empty] | VV | 0
505 | 771475034R00 | Montáž soklíků z dlaždic keramických výšky 100 mm, soklíků schodišťových stupňovitých, kladených do flexibilního tmele | m | 40.649 |  | 0 |  | 0 |  | 0 | 21 | 0 | 0.00032 | 0.01 | 0 | 0 | 800-771 | RTS 20/ I | Indiv | 0.377 | 15.32 |  | Práce |  |  |  | POL1_
|  | viz. výkres č.204 - půdorys 1. nadzemí - podlahy a obklady : | [24 empty] | VV | 0
|  | odkaz 03 : | [24 empty] | VV | 0
|  | 307 : 11,550 |  | 11.55 | [22 empty] | VV | 0
|  | 0,165*16 |  | 2.64 | [22 empty] | VV | 0
|  | odkaz 17a : | [24 empty] | VV | 0
|  | 320 : 8,700 |  | 8.7 | [22 empty] | VV | 0
|  | 0,179*21 |  | 3.759 | [22 empty] | VV | 0
|  | viz. výkres č.203 - půdorys 1. podzemí - podlahy a obklady : | [24 empty] | VV | 0
|  | odkaz 17a : | [24 empty] | VV | 0
|  | 111 : 4,000*2 |  | 8 | [22 empty] | VV | 0
|  | 0,1875*16*2 |  | 6 | [22 empty] | VV | 0
506 | 771479001R00 | Řezání dlaždic pro soklíky | m | 672.324 |  | 0 |  | 0 |  | 0 | 21 | 0 | 0 | 0 | 0 | 0 | 800-771 | RTS 20/ I | Indiv | 0.154 | 103.54 |  | Práce |  |  |  | POL1_
|  | Odkaz na mn. položky pořadí 505 : 40,64900 |  | 40.649 | [22 empty] | VV | 5
|  | Odkaz na mn. položky pořadí 504 : 631,67500 |  | 631.675 | [22 empty] | VV | 5
507 | 771576113R00 | Montáž podlah vnitřních z dlaždic keramických 300 x 600 mm, režných nebo glazovaných, hladkých, kladených do epoxidového tmele | m2 | 471.2038 |  | 0 |  | 0 |  | 0 | 21 | 0 | 0.00412 | 1.94 | 0 | 0 | 800-771 | RTS 20/ I | Indiv | 1.1 | 518.32 |  | Práce |  |  |  | POL1_
|  | viz. výkres č.203 - půdorys 1. podzemí - podlahy a obklady : | [24 empty] | VV | 0
|  | odkaz 07 : | [24 empty] | VV | 0
|  | 207 : 10,800 |  | 10.8 | [22 empty] | VV | 0
|  | 209 : 6,050 |  | 6.05 | [22 empty] | VV | 0
|  | -0,687 |  | -0.687 | [22 empty] | VV | 0
|  | 210 : 21,960 |  | 21.96 | [22 empty] | VV | 0
|  | 211 : 10,860 |  | 10.86 | [22 empty] | VV | 0
|  | -1,256 |  | -1.256 | [22 empty] | VV | 0
|  | 213 : 20,625 |  | 20.625 | [22 empty] | VV | 0
|  | 214 : 10,420 |  | 10.42 | [22 empty] | VV | 0
|  | -1,206 |  | -1.206 | [22 empty] | VV | 0
|  | 216 : 892,934 |  | 892.934 | [22 empty] | VV | 0
|  | -151,343 |  | -151.343 | [22 empty] | VV | 0
|  | -1,250*1,185 |  | -1.4812 | [22 empty] | VV | 0
|  | -2,060*1,200 |  | -2.472 | [22 empty] | VV | 0
|  | -2,775*0,600 |  | -1.665 | [22 empty] | VV | 0
|  | -1,000*1,000*2 |  | -2 | [22 empty] | VV | 0
|  | -241,325 |  | -241.325 | [22 empty] | VV | 0
|  | -1,285*0,600 |  | -0.771 | [22 empty] | VV | 0
|  | -16,360 |  | -16.36 | [22 empty] | VV | 0
|  | -78,365 |  | -78.365 | [22 empty] | VV | 0
|  | -45,090 |  | -45.09 | [22 empty] | VV | 0
|  | žlábky : -10,012 |  | -10.012 | [22 empty] | VV | 0
|  | -11,513 |  | -11.513 | [22 empty] | VV | 0
|  | -2,546 |  | -2.546 | [22 empty] | VV | 0
|  | -0,983 |  | -0.983 | [22 empty] | VV | 0
|  | -2,280 |  | -2.28 | [22 empty] | VV | 0
|  | -0,813 |  | -0.813 | [22 empty] | VV | 0
|  | 217 : 29,232 |  | 29.232 | [22 empty] | VV | 0
|  | -8,750 |  | -8.75 | [22 empty] | VV | 0
|  | žlábky : -0,875 |  | -0.875 | [22 empty] | VV | 0
|  | -0,625 |  | -0.625 | [22 empty] | VV | 0
|  | 218 : 25,577 |  | 25.577 | [22 empty] | VV | 0
|  | -1,000 |  | -1 | [22 empty] | VV | 0
|  | 220 : 13,874 |  | 13.874 | [22 empty] | VV | 0
|  | 222 : 3,815 |  | 3.815 | [22 empty] | VV | 0
|  | 233 úroveň -4,300 : 4,975 |  | 4.975 | [22 empty] | VV | 0
|  | -0,650 |  | -0.65 | [22 empty] | VV | 0
|  | 237 : 4,150 |  | 4.15 | [22 empty] | VV | 0
508 | 771575107R00 | Montáž podlah z dlaždic keramických 200 x 200 mm, režných nebo glazovaných, hladkých, kladených do flexibilního tmele | m2 | 55.2691 |  | 0 |  | 0 |  | 0 | 21 | 0 | 0.00483 | 0.27 | 0 | 0 | 800-771 | RTS 20/ I | Indiv | 0.97 | 53.61 |  | Práce |  |  |  | POL1_
|  | viz. výkres č.204 - půdorys 1. nadzemí - podlahy a obklady : | [24 empty] | VV | 0
|  | odkaz 18 : | [24 empty] | VV | 0
|  | 310 : 7,826 |  | 7.826 | [22 empty] | VV | 0
|  | 312 : 7,300 |  | 7.3 | [22 empty] | VV | 0
|  | 317 : 1,800*1,350 |  | 2.43 | [22 empty] | VV | 0
|  | odkaz 20 : | [24 empty] | VV | 0
|  | 309b : 2,700*4,750 |  | 12.825 | [22 empty] | VV | 0
|  | 309c : 1,725*2,825 |  | 4.8731 | [22 empty] | VV | 0
|  | viz. výkres č.203 - půdorys 1. podzemí - podlahy a obklady : | [24 empty] | VV | 0
|  | odkaz 18 : | [24 empty] | VV | 0
|  | 226 : 5,810 |  | 5.81 | [22 empty] | VV | 0
|  | 227 : 4,040 |  | 4.04 | [22 empty] | VV | 0
|  | 228 : 4,040 |  | 4.04 | [22 empty] | VV | 0
|  | 229 : 6,125 |  | 6.125 | [22 empty] | VV | 0
509 | 771575109R00 | Montáž podlah z dlaždic keramických 300 x 300 mm, režných nebo glazovaných, hladkých, kladených do flexibilního tmele | m2 | 169.027 |  | 0 |  | 0 |  | 0 | 21 | 0 | 0.00504 | 0.85 | 0 | 0 | 800-771 | RTS 20/ I | Indiv | 0.978 | 165.31 |  | Práce |  |  |  | POL1_
|  | viz. výkres č.204 - půdorys 1. nadzemí - podlahy a obklady : | [24 empty] | VV | 0
|  | odkaz 17 : | [24 empty] | VV | 0
|  | 309d : 5,726 |  | 5.726 | [22 empty] | VV | 0
|  | 320 : 13,656 |  | 13.656 | [22 empty] | VV | 0
|  | odkaz 22 : | [24 empty] | VV | 0
|  | 320 : 1,100*2 |  | 2.2 | [22 empty] | VV | 0
|  | viz. výkres č.203 - půdorys 1. podzemí - podlahy a obklady : | [24 empty] | VV | 0
|  | odkaz 17 : | [24 empty] | VV | 0
|  | 203 : 2,500 |  | 2.5 | [22 empty] | VV | 0
|  | 204 : 17,720 |  | 17.72 | [22 empty] | VV | 0
|  | 205 : 3,340 |  | 3.34 | [22 empty] | VV | 0
|  | 206 : 15,620 |  | 15.62 | [22 empty] | VV | 0
|  | 219 : 4,420 |  | 4.42 | [22 empty] | VV | 0
|  | 221 : 9,670 |  | 9.67 | [22 empty] | VV | 0
|  | 223 : 21,995 |  | 21.995 | [22 empty] | VV | 0
|  | 230 : 7,830 |  | 7.83 | [22 empty] | VV | 0
|  | 236 : 9,700 |  | 9.7 | [22 empty] | VV | 0
|  | viz. výkres půdorys 2.podzemí : | [24 empty] | VV | 0
|  | skladba A7 : | [24 empty] | VV | 0
|  | 101 : 23,300 |  | 23.3 | [22 empty] | VV | 0
|  | 102 : 6,800 |  | 6.8 | [22 empty] | VV | 0
|  | 103 : 7,900 |  | 7.9 | [22 empty] | VV | 0
|  | 104 : 11,500 |  | 11.5 | [22 empty] | VV | 0
|  | 111 : 5,150 |  | 5.15 | [22 empty] | VV | 0
510 | 771575113R00 | Montáž podlah z dlaždic keramických 300 x 600 mm, režných nebo glazovaných, hladkých, kladených do flexibilního tmele | m2 | 501.6261 |  | 0 |  | 0 |  | 0 | 21 | 0 | 0.00515 | 2.58 | 0 | 0 | 800-771 | RTS 20/ I | Indiv | 1.04 | 521.69 |  | Práce |  |  |  | POL1_
|  | viz. výkres č.204 - půdorys 1. nadzemí - podlahy a obklady : | [24 empty] | VV | 0
|  | 30x60 cm : | [24 empty] | VV | 0
|  | odkaz 01 : | [24 empty] | VV | 0
|  | 303 : 1,665*2,030 |  | 3.38 | [22 empty] | VV | 0
|  | 1,650*2,030 |  | 3.3495 | [22 empty] | VV | 0
|  | 304 : 8,570 |  | 8.57 | [22 empty] | VV | 0
|  | 305 : 2,630*2,030 |  | 5.3389 | [22 empty] | VV | 0
|  | 306 : 37,790 |  | 37.79 | [22 empty] | VV | 0
|  | 307 : 19,330 |  | 19.33 | [22 empty] | VV | 0
|  | 1,600*1,600 |  | 2.56 | [22 empty] | VV | 0
|  | 1,600*1,900 |  | 3.04 | [22 empty] | VV | 0
|  | 308 : 99,375 |  | 99.375 | [22 empty] | VV | 0
|  | 309a : 4,400*2,075 |  | 9.13 | [22 empty] | VV | 0
|  | 313 : 1,500*3,750 |  | 5.625 | [22 empty] | VV | 0
|  | 314 : 9,785 |  | 9.785 | [22 empty] | VV | 0
|  | 315 : 2,875*3,750 |  | 10.7812 | [22 empty] | VV | 0
|  | 316 : 1,800*2,150 |  | 3.87 | [22 empty] | VV | 0
|  | 318 : 25,613 |  | 25.613 | [22 empty] | VV | 0
|  | 328 : 2,185*2,030 |  | 4.4356 | [22 empty] | VV | 0
|  | viz. výkres č.203 - půdorys 1. podzemí - podlahy a obklady : | [24 empty] | VV | 0
|  | 30x60 cm : | [24 empty] | VV | 0
|  | odkaz 01 : | [24 empty] | VV | 0
|  | 201 : 53,000 |  | 53 | [22 empty] | VV | 0
|  | 208 : 186,000 |  | 186 | [22 empty] | VV | 0
|  | odkaz 07 : | [24 empty] | VV | 0
|  | 225 : 10,653 |  | 10.653 | [22 empty] | VV | 0
511 | 771577131RS1 | Hrany schodů, dilatační, koutové, ukončovací a přechodové profily profily hran schodů nerez, hrany schodů, upevnění do maltovéo lože, výška profilu 8 mm, | m | 103.79 |  | 0 |  | 0 |  | 0 | 21 | 0 | 0.00042 | 0.04 | 0 | 0 | 800-771 | RTS 20/ I | Indiv | 0.15 | 15.57 |  | Práce |  |  |  | POL1_
|  | viz. výkres č.204 - půdorys 1. nadzemí - podlahy a obklady : | [24 empty] | VV | 0
|  | odkaz 01a, 02a : | [24 empty] | VV | 0
|  | 307 (1PP - 201) : 1,600*26 |  | 41.6 | [22 empty] | VV | 0
|  | viz. výkres č.203 - půdorys 1. podzemí - podlahy a obklady : | [24 empty] | VV | 0
|  | odkaz 11a : | [24 empty] | VV | 0
|  | 233 - celá tobogánová věž : | [24 empty] | VV | 0
|  | 2-6 : 0,800*5 |  | 4 | [22 empty] | VV | 0
|  | 9-13 : 0,800*5 |  | 4 | [22 empty] | VV | 0
|  | 9-15 : 0,800*7 |  | 5.6 | [22 empty] | VV | 0
|  | 16-20 : 0,800*5 |  | 4 | [22 empty] | VV | 0
|  | 23-33 : 0,800*11 |  | 8.8 | [22 empty] | VV | 0
|  | 36 : 0,800*1 |  | 0.8 | [22 empty] | VV | 0
|  | 39-41 : 0,800*3 |  | 2.4 | [22 empty] | VV | 0
|  | odkaz 12a : | [24 empty] | VV | 0
|  | 233 - celá tobogánová věž : | [24 empty] | VV | 0
|  | 1, 7 : 0,800*2 |  | 1.6 | [22 empty] | VV | 0
|  | 8, 14 : 0,800*2 |  | 1.6 | [22 empty] | VV | 0
|  | 8, 16 : 0,800*2 |  | 1.6 | [22 empty] | VV | 0
|  | 15, 21 : 0,800*2 |  | 1.6 | [22 empty] | VV | 0
|  | 22, 34 : 0,800*2 |  | 1.6 | [22 empty] | VV | 0
|  | 35, 37 : 0,800*2 |  | 1.6 | [22 empty] | VV | 0
|  | 38, 42 : 0,800*2 |  | 1.6 | [22 empty] | VV | 0
|  | 216 : 2,775*2 |  | 5.55 | [22 empty] | VV | 0
|  | 1,285*2 |  | 2.57 | [22 empty] | VV | 0
|  | 1,920*2 |  | 3.84 | [22 empty] | VV | 0
|  | 0,300 |  | 0.3 | [22 empty] | VV | 0
|  | odkaz 12b : | [24 empty] | VV | 0
|  | 216 - u whirlpoolu : 4,565*2 |  | 9.13 | [22 empty] | VV | 0
512 | 771578011RT3 | Zvláštní úpravy spár spára podlaha-stěna silikonem | m | 2043.2565 |  | 0 |  | 0 |  | 0 | 21 | 0 | 4e-05 | 0.08 | 0 | 0 | 800-771 | RTS 20/ I | Indiv | 0.07 | 143.03 |  | Práce |  |  |  | POL1_
|  | vč. dodávky a montáže silikonu. | [24 empty] | POP
|  | viz. výkres č.204 - půdorys 1. nadzemí - podlahy a obklady : | [24 empty] | VV | 0
|  | odkaz 01 : | [24 empty] | VV | 0
|  | 303 : (1,665+2,030)*2 |  | 7.39 | [22 empty] | VV | 0
|  | (1,650+2,030)*2 |  | 7.36 | [22 empty] | VV | 0
|  | 304 : 12,990 |  | 12.99 | [22 empty] | VV | 0
|  | 305 : (2,630+2,030)*2 |  | 9.32 | [22 empty] | VV | 0
|  | 306 : 28,590 |  | 28.59 | [22 empty] | VV | 0
|  | -5,500 |  | -5.5 | [22 empty] | VV | 0
|  | -3,400 |  | -3.4 | [22 empty] | VV | 0
|  | 307 : 23,200 |  | 23.2 | [22 empty] | VV | 0
|  | -5,500 |  | -5.5 | [22 empty] | VV | 0
|  | -4,550 |  | -4.55 | [22 empty] | VV | 0
|  | 11,550 |  | 11.55 | [22 empty] | VV | 0
|  | 0,165*26 |  | 4.29 | [22 empty] | VV | 0
|  | 308 : 56,050 |  | 56.05 | [22 empty] | VV | 0
|  | -3,400 |  | -3.4 | [22 empty] | VV | 0
|  | -4,400 |  | -4.4 | [22 empty] | VV | 0
|  | -2,075 |  | -2.075 | [22 empty] | VV | 0
|  | -5,750 |  | -5.75 | [22 empty] | VV | 0
|  | 309a : 4,400+2,075 |  | 6.475 | [22 empty] | VV | 0
|  | 313 : (1,500+3,750)*2 |  | 10.5 | [22 empty] | VV | 0
|  | 314 : 12,750 |  | 12.75 | [22 empty] | VV | 0
|  | 315 : (2,875+3,750)*2 |  | 13.25 | [22 empty] | VV | 0
|  | 316 : (1,800+2,150)*2 |  | 7.9 | [22 empty] | VV | 0
|  | 318 : 34,550 |  | 34.55 | [22 empty] | VV | 0
|  | -5,750 |  | -5.75 | [22 empty] | VV | 0
|  | 328 : (2,185+2,030)*2 |  | 8.43 | [22 empty] | VV | 0
|  | odkaz 17 (21) : | [24 empty] | VV | 0
|  | 309d : 10,190 |  | 10.19 | [22 empty] | VV | 0
|  | 320 : 16,800-3,900 |  | 12.9 | [22 empty] | VV | 0
|  | 1,100*24 |  | 26.4 | [22 empty] | VV | 0
|  | 8,550 |  | 8.55 | [22 empty] | VV | 0
|  | 4,300 |  | 4.3 | [22 empty] | VV | 0
|  | odkaz 18 : | [24 empty] | VV | 0
|  | 310 : 16,010 |  | 16.01 | [22 empty] | VV | 0
|  | 312 : 17,065 |  | 17.065 | [22 empty] | VV | 0
|  | 317 : (1,800+1,350)*2 |  | 6.3 | [22 empty] | VV | 0
|  | odkaz 20 : | [24 empty] | VV | 0
|  | 309b : (2,700+4,750)*2 |  | 14.9 | [22 empty] | VV | 0
|  | 309c : (1,725+2,825)*2 |  | 9.1 | [22 empty] | VV | 0
|  | odkaz 22 : | [24 empty] | VV | 0
|  | 320 : 1,100*2 |  | 2.2 | [22 empty] | VV | 0
|  | viz. výkres č.203 - půdorys 1. podzemí - podlahy a obklady : | [24 empty] | VV | 0
|  | odkaz 01 : | [24 empty] | VV | 0
|  | 201 : 42,290 |  | 42.29 | [22 empty] | VV | 0
|  | -1,800 |  | -1.8 | [22 empty] | VV | 0
|  | -0,900 |  | -0.9 | [22 empty] | VV | 0
|  | -1,180 |  | -1.18 | [22 empty] | VV | 0
|  | -0,700*2 |  | -1.4 | [22 empty] | VV | 0
|  | -1,100 |  | -1.1 | [22 empty] | VV | 0
|  | 208 : 64,395 |  | 64.395 | [22 empty] | VV | 0
|  | -1,800 |  | -1.8 | [22 empty] | VV | 0
|  | -0,900*3 |  | -2.7 | [22 empty] | VV | 0
|  | -0,800 |  | -0.8 | [22 empty] | VV | 0
|  | odkaz 17 : | [24 empty] | VV | 0
|  | 203 : 7,000 |  | 7 | [22 empty] | VV | 0
|  | -0,700 |  | -0.7 | [22 empty] | VV | 0
|  | 204 : 25,350 |  | 25.35 | [22 empty] | VV | 0
|  | -0,800 |  | -0.8 | [22 empty] | VV | 0
|  | -0,900*2 |  | -1.8 | [22 empty] | VV | 0
|  | -1,100*2 |  | -2.2 | [22 empty] | VV | 0
|  | 205 : 7,650 |  | 7.65 | [22 empty] | VV | 0
|  | -0,700 |  | -0.7 | [22 empty] | VV | 0
|  | 206 : 17,400 |  | 17.4 | [22 empty] | VV | 0
|  | -1,100*2 |  | -2.2 | [22 empty] | VV | 0
|  | 219 : 8,550 |  | 8.55 | [22 empty] | VV | 0
|  | -0,900 |  | -0.9 | [22 empty] | VV | 0
|  | 221 : 13,350 |  | 13.35 | [22 empty] | VV | 0
|  | -0,900 |  | -0.9 | [22 empty] | VV | 0
|  | 223 : 36,000 |  | 36 | [22 empty] | VV | 0
|  | -1,175 |  | -1.175 | [22 empty] | VV | 0
|  | -0,800*4 |  | -3.2 | [22 empty] | VV | 0
|  | -0,900 |  | -0.9 | [22 empty] | VV | 0
|  | -1,100 |  | -1.1 | [22 empty] | VV | 0
|  | 230 : 12,450 |  | 12.45 | [22 empty] | VV | 0
|  | -0,800 |  | -0.8 | [22 empty] | VV | 0
|  | 236 : 13,300 |  | 13.3 | [22 empty] | VV | 0
|  | -0,800 |  | -0.8 | [22 empty] | VV | 0
|  | 223 - schodiště do 2PP : 1,100*13 |  | 14.3 | [22 empty] | VV | 0
|  | 1,270*2 |  | 2.54 | [22 empty] | VV | 0
|  | 1,290*2 |  | 2.58 | [22 empty] | VV | 0
|  | 6,600 |  | 6.6 | [22 empty] | VV | 0
|  | 0,1765*15 |  | 2.6475 | [22 empty] | VV | 0
|  | odkaz 18 : | [24 empty] | VV | 0
|  | 226 : 9,650 |  | 9.65 | [22 empty] | VV | 0
|  | -0,700 |  | -0.7 | [22 empty] | VV | 0
|  | -0,800 |  | -0.8 | [22 empty] | VV | 0
|  | 227 : 8,250 |  | 8.25 | [22 empty] | VV | 0
|  | -0,700 |  | -0.7 | [22 empty] | VV | 0
|  | 228 : 8,250 |  | 8.25 | [22 empty] | VV | 0
|  | -0,700 |  | -0.7 | [22 empty] | VV | 0
|  | 229 : 9,900 |  | 9.9 | [22 empty] | VV | 0
|  | -0,700 |  | -0.7 | [22 empty] | VV | 0
|  | -0,800 |  | -0.8 | [22 empty] | VV | 0
|  | viz. výkres půdorys 2.podzemí : | [24 empty] | VV | 0
|  | skladba A7 : | [24 empty] | VV | 0
|  | 101 : 28,500 |  | 28.5 | [22 empty] | VV | 0
|  | -0,900 |  | -0.9 | [22 empty] | VV | 0
|  | -1,100 |  | -1.1 | [22 empty] | VV | 0
|  | -1,180 |  | -1.18 | [22 empty] | VV | 0
|  | 102 : (2,300+2,975)*2 |  | 10.55 | [22 empty] | VV | 0
|  | -0,900 |  | -0.9 | [22 empty] | VV | 0
|  | 103 : (1,300+5,780)*2 |  | 14.16 | [22 empty] | VV | 0
|  | -0,900 |  | -0.9 | [22 empty] | VV | 0
|  | -1,100 |  | -1.1 | [22 empty] | VV | 0
|  | 104 : (2,300+5,025)*2 |  | 14.65 | [22 empty] | VV | 0
|  | -0,900*2 |  | -1.8 | [22 empty] | VV | 0
|  | 111 : 5,000+4,000+1,300*2 |  | 11.6 | [22 empty] | VV | 0
|  | Odkaz na mn. položky pořadí 504 : 631,67500 |  | 631.675 | [22 empty] | VV | 5
|  | Odkaz na mn. položky pořadí 505 : 40,64900 |  | 40.649 | [22 empty] | VV | 5
|  | Odkaz na mn. položky pořadí 523 : 325,67000 |  | 325.67 | [22 empty] | VV | 5
|  | obklady : | [24 empty] | VV | 0
|  | viz. výkres č.204 - půdorys 1. nadzemí - podlahy a obklady : | [24 empty] | VV | 0
|  | odkaz 17 : | [24 empty] | VV | 0
|  | 309b : 2,100*5 |  | 10.5 | [22 empty] | VV | 0
|  | 309c : 2,100*4 |  | 8.4 | [22 empty] | VV | 0
|  | 309d : 2,100*5 |  | 10.5 | [22 empty] | VV | 0
|  | 310 : 2,100*2 |  | 4.2 | [22 empty] | VV | 0
|  | 311 : 2,100 |  | 2.1 | [22 empty] | VV | 0
|  | 312 : 2,100*10 |  | 21 | [22 empty] | VV | 0
|  | 314 : 2,500*5 |  | 12.5 | [22 empty] | VV | 0
|  | 315 : 2,500*5 |  | 12.5 | [22 empty] | VV | 0
|  | 316 : 2,500*4 |  | 10 | [22 empty] | VV | 0
|  | 317 : 2,100*4 |  | 8.4 | [22 empty] | VV | 0
|  | 327 : 9,700*4 |  | 38.8 | [22 empty] | VV | 0
|  | 5,050*6 |  | 30.3 | [22 empty] | VV | 0
|  | 2,600*6 |  | 15.6 | [22 empty] | VV | 0
|  | 328 : 2,100*4 |  | 8.4 | [22 empty] | VV | 0
|  | odkaz 24a : | [24 empty] | VV | 0
|  | 322 : 2,000*2 |  | 4 | [22 empty] | VV | 0
|  | viz. výkres č.203 - půdorys 1. podzemí - podlahy a obklady : | [24 empty] | VV | 0
|  | 207 : 2,100*5 |  | 10.5 | [22 empty] | VV | 0
|  | 208 : 0,800*5 |  | 4 | [22 empty] | VV | 0
|  | 209 : 2,600*4 |  | 10.4 | [22 empty] | VV | 0
|  | 210 : 2,700*7 |  | 18.9 | [22 empty] | VV | 0
|  | 211 : 2,600*3 |  | 7.8 | [22 empty] | VV | 0
|  | 212 : 2,600*2 |  | 5.2 | [22 empty] | VV | 0
|  | 213 : 2,700*4 |  | 10.8 | [22 empty] | VV | 0
|  | 214 : 2,600*3 |  | 7.8 | [22 empty] | VV | 0
|  | 215 : 2,600*2 |  | 5.2 | [22 empty] | VV | 0
|  | 216 : 30,000 |  | 30 | [22 empty] | VV | 0
|  | 220 : 2,500*3 |  | 7.5 | [22 empty] | VV | 0
|  | 222 : 2,600*4 |  | 10.4 | [22 empty] | VV | 0
|  | 227 : 2,400*4 |  | 9.6 | [22 empty] | VV | 0
|  | 228 : 2,400*4 |  | 9.6 | [22 empty] | VV | 0
|  | 233 : 2,100*4 |  | 8.4 | [22 empty] | VV | 0
513 | 771579791R00 | Příplatky k položkám montáže podlah keramických příplatek za plochu podlah keramických do 5 m2 jednotlivě | m2 | 67.8021 |  | 0 |  | 0 |  | 0 | 21 | 0 | 0 | 0 | 0 | 0 | 800-771 | RTS 20/ I | Indiv | 0.03 | 2.03 |  | Práce |  |  |  | POL1_
|  | viz. výkres č.204 - půdorys 1. nadzemí - podlahy a obklady : | [24 empty] | VV | 0
|  | odkaz 01 : | [24 empty] | VV | 0
|  | 303 : 1,665*2,030 |  | 3.38 | [22 empty] | VV | 0
|  | 1,650*2,030 |  | 3.3495 | [22 empty] | VV | 0
|  | 307 : | [24 empty] | VV | 0
|  | 1,600*1,600 |  | 2.56 | [22 empty] | VV | 0
|  | 1,600*1,900 |  | 3.04 | [22 empty] | VV | 0
|  | 307 - podstupně : 1,600*0,165*26 |  | 6.864 | [22 empty] | VV | 0
|  | 316 : 1,800*2,150 |  | 3.87 | [22 empty] | VV | 0
|  | 328 : 2,185*2,030 |  | 4.4356 | [22 empty] | VV | 0
|  | odkaz 01a : | [24 empty] | VV | 0
|  | 307 : 1,600*3,300 |  | 5.28 | [22 empty] | VV | 0
|  | 1,600*2,950 |  | 4.72 | [22 empty] | VV | 0
|  | 1,600*0,300 |  | 0.48 | [22 empty] | VV | 0
|  | odkaz 02a : | [24 empty] | VV | 0
|  | 307 : 1,600*0,300*5 |  | 2.4 | [22 empty] | VV | 0
|  | odkaz 20 : | [24 empty] | VV | 0
|  | 309c : 1,725*2,825 |  | 4.8731 | [22 empty] | VV | 0
|  | viz. výkres č.203 - půdorys 1. podzemí - podlahy a obklady : | [24 empty] | VV | 0
|  | odkaz 07 : | [24 empty] | VV | 0
|  | 222 : 3,815 |  | 3.815 | [22 empty] | VV | 0
|  | 233 úroveň -4,300 : 4,975 |  | 4.975 | [22 empty] | VV | 0
|  | -0,650 |  | -0.65 | [22 empty] | VV | 0
|  | 237 : 4,150 |  | 4.15 | [22 empty] | VV | 0
|  | odkaz 17 : | [24 empty] | VV | 0
|  | 203 : 2,500 |  | 2.5 | [22 empty] | VV | 0
|  | 205 : 3,340 |  | 3.34 | [22 empty] | VV | 0
|  | 219 : 4,420 |  | 4.42 | [22 empty] | VV | 0
514 | 771579793RT3 | Příplatky k položkám montáže podlah keramických příplatek za spárovací hmotu - plošně | m2 | 725.9223 |  | 0 |  | 0 |  | 0 | 21 | 0 | 0.0004 | 0.29 | 0 | 0 | 800-771 | RTS 20/ I | Indiv | 0 | 0 |  | Práce |  |  |  | POL1_
|  | Odkaz na mn. položky pořadí 508 : 55,26913 |  | 55.2691 | [22 empty] | VV | 5
|  | Odkaz na mn. položky pořadí 509 : 169,02700 |  | 169.027 | [22 empty] | VV | 5
|  | Odkaz na mn. položky pořadí 510 : 501,62615 |  | 501.6261 | [22 empty] | VV | 5
515 | 771585111R00 | Montáž podlah z mozaikových lepenců keramických Montáž podlah z mozaikových lepenců keramických režných, do tmele | m2 | 3.8125 |  | 0 |  | 0 |  | 0 | 21 | 0 | 0.00546 | 0.02 | 0 | 0 | 800-771 | RTS 20/ I | Indiv | 1.3335 | 5.08 |  | Práce |  |  |  | POL1_
|  | viz. výkres č.204 - půdorys 1. nadzemí - podlahy a obklady : | [24 empty] | VV | 0
|  | odkaz 11 : | [24 empty] | VV | 0
|  | prahy : | [24 empty] | VV | 0
|  | 306 : 0,900*0,070 |  | 0.063 | [22 empty] | VV | 0
|  | 1,600*0,070 |  | 0.112 | [22 empty] | VV | 0
|  | 308 : 0,800*0,070*2 |  | 0.112 | [22 empty] | VV | 0
|  | 309a : 0,800*0,150*2 |  | 0.24 | [22 empty] | VV | 0
|  | 311 : 0,800*0,075 |  | 0.06 | [22 empty] | VV | 0
|  | 313 : 0,800*0,150*3 |  | 0.36 | [22 empty] | VV | 0
|  | 318 : 0,900*0,150 |  | 0.135 | [22 empty] | VV | 0
|  | 0,800*0,150 |  | 0.12 | [22 empty] | VV | 0
|  | odkaz 19 : | [24 empty] | VV | 0
|  | prahy : | [24 empty] | VV | 0
|  | 312 : 0,700*0,100*2 |  | 0.14 | [22 empty] | VV | 0
|  | 309b : 0,900*0,150 |  | 0.135 | [22 empty] | VV | 0
|  | 309c : 0,800*0,150 |  | 0.12 | [22 empty] | VV | 0
|  | 309d : 0,800*0,150 |  | 0.12 | [22 empty] | VV | 0
|  | 310 : 0,900*0,070 |  | 0.063 | [22 empty] | VV | 0
|  | 317 : 0,800*0,150 |  | 0.12 | [22 empty] | VV | 0
|  | 320 : 0,800*0,200 |  | 0.16 | [22 empty] | VV | 0
|  | viz. výkres č.203 - půdorys 1. podzemí - podlahy a obklady : | [24 empty] | VV | 0
|  | odkaz 19 : | [24 empty] | VV | 0
|  | prahy : | [24 empty] | VV | 0
|  | 201/203 : 0,700*0,050 |  | 0.035 | [22 empty] | VV | 0
|  | 201/205 : 0,700*0,125 |  | 0.0875 | [22 empty] | VV | 0
|  | 206/216 : 1,100*0,250 |  | 0.275 | [22 empty] | VV | 0
|  | 204/221 : 0,900*0,150 |  | 0.135 | [22 empty] | VV | 0
|  | 204/223 : 1,100*0,150 |  | 0.165 | [22 empty] | VV | 0
|  | 204/219 : 0,900*0,150 |  | 0.135 | [22 empty] | VV | 0
|  | 204/231 : 1,100*0,200 |  | 0.22 | [22 empty] | VV | 0
|  | 223/226 : 0,800*0,125 |  | 0.1 | [22 empty] | VV | 0
|  | 226/227 : 0,700*0,125 |  | 0.0875 | [22 empty] | VV | 0
|  | 223/236 : 0,800*0,125 |  | 0.1 | [22 empty] | VV | 0
|  | 216/223 : 0,900*0,250 |  | 0.225 | [22 empty] | VV | 0
|  | 229/223 : 0,800*0,125 |  | 0.1 | [22 empty] | VV | 0
|  | 228/229 : 0,700*0,125 |  | 0.0875 | [22 empty] | VV | 0
516 | 771589791R00 | Příplatky k položkám za montáž mozaikových lepenců příplatek za plochu do 5 m2 jednotlivě | m2 | 47.1878 |  | 0 |  | 0 |  | 0 | 21 | 0 | 0 | 0 | 0 | 0 | 800-771 | RTS 20/ I | Indiv | 0.13 | 6.13 |  | Práce |  |  |  | POL1_
|  | viz. výkres č.204 - půdorys 1. nadzemí - podlahy a obklady : | [24 empty] | VV | 0
|  | odkaz 11 : | [24 empty] | VV | 0
|  | prahy : | [24 empty] | VV | 0
|  | 306 : 0,900*0,070 |  | 0.063 | [22 empty] | VV | 0
|  | 1,600*0,070 |  | 0.112 | [22 empty] | VV | 0
|  | 308 : 0,800*0,070*2 |  | 0.112 | [22 empty] | VV | 0
|  | 309a : 0,800*0,150*2 |  | 0.24 | [22 empty] | VV | 0
|  | 311 : 0,800*0,075 |  | 0.06 | [22 empty] | VV | 0
|  | 313 : 0,800*0,150*3 |  | 0.36 | [22 empty] | VV | 0
|  | 318 : 0,900*0,150 |  | 0.135 | [22 empty] | VV | 0
|  | 0,800*0,150 |  | 0.12 | [22 empty] | VV | 0
|  | odkaz 19 : | [24 empty] | VV | 0
|  | prahy : | [24 empty] | VV | 0
|  | 312 : 0,700*0,100*2 |  | 0.14 | [22 empty] | VV | 0
|  | 309b : 0,900*0,150 |  | 0.135 | [22 empty] | VV | 0
|  | 309c : 0,800*0,150 |  | 0.12 | [22 empty] | VV | 0
|  | 309d : 0,800*0,150 |  | 0.12 | [22 empty] | VV | 0
|  | 310 : 0,900*0,070 |  | 0.063 | [22 empty] | VV | 0
|  | 317 : 0,800*0,150 |  | 0.12 | [22 empty] | VV | 0
|  | 320 : 0,800*0,200 |  | 0.16 | [22 empty] | VV | 0
|  | viz. výkres č.203 - půdorys 1. podzemí - podlahy a obklady : | [24 empty] | VV | 0
|  | odkaz 11 : | [24 empty] | VV | 0
|  | 216 : | [24 empty] | VV | 0
|  | výlezy u plaveckého bazénu : 1,250*1,185 |  | 1.4812 | [22 empty] | VV | 0
|  | 1,000*1,000*2 |  | 2 | [22 empty] | VV | 0
|  | u kulatého : 1,800 |  | 1.8 | [22 empty] | VV | 0
|  | 212 : 4,950 |  | 4.95 | [22 empty] | VV | 0
|  | 0,760*5 |  | 3.8 | [22 empty] | VV | 0
|  | 0,0475*5 |  | 0.2375 | [22 empty] | VV | 0
|  | 215 : 4,950 |  | 4.95 | [22 empty] | VV | 0
|  | 0,760*5 |  | 3.8 | [22 empty] | VV | 0
|  | 0,0475*5 |  | 0.2375 | [22 empty] | VV | 0
|  | 208 : 5,187 |  | 5.187 | [22 empty] | VV | 0
|  | -0,487 |  | -0.487 | [22 empty] | VV | 0
|  | mezipodesty v tobogánové věži : | [24 empty] | VV | 0
|  | -1,950 : 1,120 |  | 1.12 | [22 empty] | VV | 0
|  | -1,600 : 4,216 |  | 4.216 | [22 empty] | VV | 0
|  | -0,738 : 1,125 |  | 1.125 | [22 empty] | VV | 0
|  | +1,514 : 0,656 |  | 0.656 | [22 empty] | VV | 0
|  | +2,033 : 0,672 |  | 0.672 | [22 empty] | VV | 0
|  | místo prahů : | [24 empty] | VV | 0
|  | 206/201 : 1,100*0,275 |  | 0.3025 | [22 empty] | VV | 0
|  | 207/216 : 0,900*0,250 |  | 0.225 | [22 empty] | VV | 0
|  | 207/210 : 0,800*0,150 |  | 0.12 | [22 empty] | VV | 0
|  | 210/201 : 0,900*0,150 |  | 0.135 | [22 empty] | VV | 0
|  | 210/216 : 0,900*0,250 |  | 0.225 | [22 empty] | VV | 0
|  | 201/208 : 1,800*0,150 |  | 0.27 | [22 empty] | VV | 0
|  | 209/220 : 0,800*0,375 |  | 0.3 | [22 empty] | VV | 0
|  | 208/204 : 0,800*0,150 |  | 0.12 | [22 empty] | VV | 0
|  | 220/216 : 0,800*0,100 |  | 0.08 | [22 empty] | VV | 0
|  | 213/216 : 0,900*0,250 |  | 0.225 | [22 empty] | VV | 0
|  | 225/216 : 0,900*0,250 |  | 0.225 | [22 empty] | VV | 0
|  | 216/233 : 0,900*0,070 |  | 0.063 | [22 empty] | VV | 0
|  | 237/216 : 0,509 |  | 0.509 | [22 empty] | VV | 0
|  | odkaz 11a : | [24 empty] | VV | 0
|  | 233 - celá tobogánová věž : | [24 empty] | VV | 0
|  | 2-6 : 0,800*5*0,050 |  | 0.2 | [22 empty] | VV | 0
|  | 9-13 : 0,800*5*0,050 |  | 0.2 | [22 empty] | VV | 0
|  | 9-15 : 0,800*7*0,050 |  | 0.28 | [22 empty] | VV | 0
|  | 16-20 : 0,800*5*0,050 |  | 0.2 | [22 empty] | VV | 0
|  | 23-33 : 0,800*11*0,050 |  | 0.44 | [22 empty] | VV | 0
|  | 36 : 0,800*1*0,050 |  | 0.04 | [22 empty] | VV | 0
|  | 39-41 : 0,800*3*0,050 |  | 0.12 | [22 empty] | VV | 0
|  | odkaz 12 : | [24 empty] | VV | 0
|  | 212 : 4,950*0,050*2 |  | 0.495 | [22 empty] | VV | 0
|  | 1,100*0,050*4 |  | 0.22 | [22 empty] | VV | 0
|  | 215 : 4,950*0,050*2 |  | 0.495 | [22 empty] | VV | 0
|  | 1,100*0,050*4 |  | 0.22 | [22 empty] | VV | 0
|  | odkaz 12a : | [24 empty] | VV | 0
|  | 233 - celá tobogánová věž : | [24 empty] | VV | 0
|  | 1, 7 : 0,800*2*0,050 |  | 0.08 | [22 empty] | VV | 0
|  | 8, 14 : 0,800*2*0,050 |  | 0.08 | [22 empty] | VV | 0
|  | 8, 16 : 0,800*2*0,050 |  | 0.08 | [22 empty] | VV | 0
|  | 15, 21 : 0,800*2*0,050 |  | 0.08 | [22 empty] | VV | 0
|  | 22, 34 : 0,800*2*0,050 |  | 0.08 | [22 empty] | VV | 0
|  | 35, 37 : 0,800*2*0,050 |  | 0.08 | [22 empty] | VV | 0
|  | 38, 42 : 0,800*2*0,050 |  | 0.08 | [22 empty] | VV | 0
|  | 216 : 2,775*0,050*2 |  | 0.2775 | [22 empty] | VV | 0
|  | 1,285*0,050*2 |  | 0.1285 | [22 empty] | VV | 0
|  | 1,920*0,050*2 |  | 0.192 | [22 empty] | VV | 0
|  | 0,300*0,050 |  | 0.015 | [22 empty] | VV | 0
|  | odkaz 12b : | [24 empty] | VV | 0
|  | 216 u whirlpoolu : 2,500 |  | 2.5 | [22 empty] | VV | 0
517 | 771589793RT1 | Příplatky k položkám za montáž mozaikových lepenců příplatek za spárovací hmotu - plošně | m2 | 3.8125 |  | 0 |  | 0 |  | 0 | 21 | 0 | 0.0004 | 0 | 0 | 0 | 800-771 | RTS 20/ I | Indiv | 0 | 0 |  | Práce |  |  |  | POL1_
|  | viz. výkres č.204 - půdorys 1. nadzemí - podlahy a obklady : | [24 empty] | VV | 0
|  | odkaz 11 : | [24 empty] | VV | 0
|  | prahy : | [24 empty] | VV | 0
|  | 306 : 0,900*0,070 |  | 0.063 | [22 empty] | VV | 0
|  | 1,600*0,070 |  | 0.112 | [22 empty] | VV | 0
|  | 308 : 0,800*0,070*2 |  | 0.112 | [22 empty] | VV | 0
|  | 309a : 0,800*0,150*2 |  | 0.24 | [22 empty] | VV | 0
|  | 311 : 0,800*0,075 |  | 0.06 | [22 empty] | VV | 0
|  | 313 : 0,800*0,150*3 |  | 0.36 | [22 empty] | VV | 0
|  | 318 : 0,900*0,150 |  | 0.135 | [22 empty] | VV | 0
|  | 0,800*0,150 |  | 0.12 | [22 empty] | VV | 0
|  | odkaz 19 : | [24 empty] | VV | 0
|  | prahy : | [24 empty] | VV | 0
|  | 312 : 0,700*0,100*2 |  | 0.14 | [22 empty] | VV | 0
|  | 309b : 0,900*0,150 |  | 0.135 | [22 empty] | VV | 0
|  | 309c : 0,800*0,150 |  | 0.12 | [22 empty] | VV | 0
|  | 309d : 0,800*0,150 |  | 0.12 | [22 empty] | VV | 0
|  | 310 : 0,900*0,070 |  | 0.063 | [22 empty] | VV | 0
|  | 317 : 0,800*0,150 |  | 0.12 | [22 empty] | VV | 0
|  | 320 : 0,800*0,200 |  | 0.16 | [22 empty] | VV | 0
|  | viz. výkres č.203 - půdorys 1. podzemí - podlahy a obklady : | [24 empty] | VV | 0
|  | odkaz 19 : | [24 empty] | VV | 0
|  | prahy : | [24 empty] | VV | 0
|  | 201/203 : 0,700*0,050 |  | 0.035 | [22 empty] | VV | 0
|  | 201/205 : 0,700*0,125 |  | 0.0875 | [22 empty] | VV | 0
|  | 206/216 : 1,100*0,250 |  | 0.275 | [22 empty] | VV | 0
|  | 204/221 : 0,900*0,150 |  | 0.135 | [22 empty] | VV | 0
|  | 204/223 : 1,100*0,150 |  | 0.165 | [22 empty] | VV | 0
|  | 204/219 : 0,900*0,150 |  | 0.135 | [22 empty] | VV | 0
|  | 204/231 : 1,100*0,200 |  | 0.22 | [22 empty] | VV | 0
|  | 223/226 : 0,800*0,125 |  | 0.1 | [22 empty] | VV | 0
|  | 226/227 : 0,700*0,125 |  | 0.0875 | [22 empty] | VV | 0
|  | 223/236 : 0,800*0,125 |  | 0.1 | [22 empty] | VV | 0
|  | 216/223 : 0,900*0,250 |  | 0.225 | [22 empty] | VV | 0
|  | 229/223 : 0,800*0,125 |  | 0.1 | [22 empty] | VV | 0
|  | 228/229 : 0,700*0,125 |  | 0.0875 | [22 empty] | VV | 0
518 | 771589794R00 | Příplatky k položkám za montáž mozaikových lepenců příplatek za spárování epoxidovou spárovací hmotou | m2 | 145.9497 |  | 0 |  | 0 |  | 0 | 21 | 0 | -4e-05 | -0.01 | 0 | 0 | 800-771 | RTS 20/ I | Indiv | 0.1 | 14.59 |  | Práce |  |  |  | POL1_
|  | Odkaz na mn. položky pořadí 519 : 145,94975 |  | 145.9497 | [22 empty] | VV | 5
519 | 771R001 | Montáž podlah z moz.lepenců,keram.režné do epoxidového tmele | m2 | 145.9497 |  | 0 |  | 0 |  | 0 | 21 | 0 | 0.00546 | 0.8 | 0 | 0 |  | Vlastní | Indiv | 1.33 | 194.11 |  | Práce |  |  |  | POL1_
|  | Včetně všech potřebných materiálů nutných k provedení. Spárovací hmota epoxid. | [24 empty] | POP
|  | Bez dodávky mozaiky. | [24 empty] | POP
|  | viz. výkres č.203 - půdorys 1. podzemí - podlahy a obklady : | [24 empty] | VV | 0
|  | odkaz 11 : | [24 empty] | VV | 0
|  | 216 : | [24 empty] | VV | 0
|  | před whirpoolem : 7,152 |  | 7.152 | [22 empty] | VV | 0
|  | výlezy u plaveckého bazénu : 1,250*1,185 |  | 1.4812 | [22 empty] | VV | 0
|  | 1,000*1,000*2 |  | 2 | [22 empty] | VV | 0
|  | u bazénu 5x10 m : 15,240 |  | 15.24 | [22 empty] | VV | 0
|  | -1,500 |  | -1.5 | [22 empty] | VV | 0
|  | 16,400 |  | 16.4 | [22 empty] | VV | 0
|  | okolo kulatého : 45,038-14,600 |  | 30.438 | [22 empty] | VV | 0
|  | u kulatého : 1,800 |  | 1.8 | [22 empty] | VV | 0
|  | 217 : 8,750 |  | 8.75 | [22 empty] | VV | 0
|  | 212 : 4,950 |  | 4.95 | [22 empty] | VV | 0
|  | 0,760*5 |  | 3.8 | [22 empty] | VV | 0
|  | 0,0475*5 |  | 0.2375 | [22 empty] | VV | 0
|  | 215 : 4,950 |  | 4.95 | [22 empty] | VV | 0
|  | 0,760*5 |  | 3.8 | [22 empty] | VV | 0
|  | 0,0475*5 |  | 0.2375 | [22 empty] | VV | 0
|  | 208 : 5,187 |  | 5.187 | [22 empty] | VV | 0
|  | -0,487 |  | -0.487 | [22 empty] | VV | 0
|  | mezipodesty v tobogánové věži : | [24 empty] | VV | 0
|  | -3,125 : 18,400 |  | 18.4 | [22 empty] | VV | 0
|  | -1,950 : 1,120 |  | 1.12 | [22 empty] | VV | 0
|  | -1,600 : 4,216 |  | 4.216 | [22 empty] | VV | 0
|  | -0,738 : 1,125 |  | 1.125 | [22 empty] | VV | 0
|  | +1,514 : 0,656 |  | 0.656 | [22 empty] | VV | 0
|  | +2,033 : 0,672 |  | 0.672 | [22 empty] | VV | 0
|  | +2,900 : 5,942 |  | 5.942 | [22 empty] | VV | 0
|  | místo prahů : | [24 empty] | VV | 0
|  | 206/201 : 1,100*0,275 |  | 0.3025 | [22 empty] | VV | 0
|  | 207/216 : 0,900*0,250 |  | 0.225 | [22 empty] | VV | 0
|  | 207/210 : 0,800*0,150 |  | 0.12 | [22 empty] | VV | 0
|  | 210/201 : 0,900*0,150 |  | 0.135 | [22 empty] | VV | 0
|  | 210/216 : 0,900*0,250 |  | 0.225 | [22 empty] | VV | 0
|  | 201/208 : 1,800*0,150 |  | 0.27 | [22 empty] | VV | 0
|  | 209/220 : 0,800*0,375 |  | 0.3 | [22 empty] | VV | 0
|  | 208/204 : 0,800*0,150 |  | 0.12 | [22 empty] | VV | 0
|  | 220/216 : 0,800*0,100 |  | 0.08 | [22 empty] | VV | 0
|  | 213/216 : 0,900*0,250 |  | 0.225 | [22 empty] | VV | 0
|  | 225/216 : 0,900*0,250 |  | 0.225 | [22 empty] | VV | 0
|  | 216/233 : 0,900*0,070 |  | 0.063 | [22 empty] | VV | 0
|  | 237/216 : 0,509 |  | 0.509 | [22 empty] | VV | 0
|  | odkaz 11a : | [24 empty] | VV | 0
|  | 233 - celá tobogánová věž : | [24 empty] | VV | 0
|  | 2-6 : 0,800*5*0,050 |  | 0.2 | [22 empty] | VV | 0
|  | 9-13 : 0,800*5*0,050 |  | 0.2 | [22 empty] | VV | 0
|  | 9-15 : 0,800*7*0,050 |  | 0.28 | [22 empty] | VV | 0
|  | 16-20 : 0,800*5*0,050 |  | 0.2 | [22 empty] | VV | 0
|  | 23-33 : 0,800*11*0,050 |  | 0.44 | [22 empty] | VV | 0
|  | 36 : 0,800*1*0,050 |  | 0.04 | [22 empty] | VV | 0
|  | 39-41 : 0,800*3*0,050 |  | 0.12 | [22 empty] | VV | 0
|  | odkaz 12 : | [24 empty] | VV | 0
|  | 212 : 4,950*0,050*2 |  | 0.495 | [22 empty] | VV | 0
|  | 1,100*0,050*4 |  | 0.22 | [22 empty] | VV | 0
|  | 215 : 4,950*0,050*2 |  | 0.495 | [22 empty] | VV | 0
|  | 1,100*0,050*4 |  | 0.22 | [22 empty] | VV | 0
|  | odkaz 12a : | [24 empty] | VV | 0
|  | 233 - celá tobogánová věž : | [24 empty] | VV | 0
|  | 1, 7 : 0,800*2*0,050 |  | 0.08 | [22 empty] | VV | 0
|  | 8, 14 : 0,800*2*0,050 |  | 0.08 | [22 empty] | VV | 0
|  | 8, 16 : 0,800*2*0,050 |  | 0.08 | [22 empty] | VV | 0
|  | 15, 21 : 0,800*2*0,050 |  | 0.08 | [22 empty] | VV | 0
|  | 22, 34 : 0,800*2*0,050 |  | 0.08 | [22 empty] | VV | 0
|  | 35, 37 : 0,800*2*0,050 |  | 0.08 | [22 empty] | VV | 0
|  | 38, 42 : 0,800*2*0,050 |  | 0.08 | [22 empty] | VV | 0
|  | 216 : 2,775*0,050*2 |  | 0.2775 | [22 empty] | VV | 0
|  | 1,285*0,050*2 |  | 0.1285 | [22 empty] | VV | 0
|  | 1,920*0,050*2 |  | 0.192 | [22 empty] | VV | 0
|  | 0,300*0,050 |  | 0.015 | [22 empty] | VV | 0
|  | odkaz 12b : | [24 empty] | VV | 0
|  | 216 u whirlpoolu : 2,500 |  | 2.5 | [22 empty] | VV | 0
520 | 771R002 | Příplatek za spárovací hmotu - plošně,keram.dlažba, epoxid | m2 | 471.2038 |  | 0 |  | 0 |  | 0 | 21 | 0 | 0.0012 | 0.57 | 0 | 0 |  | Vlastní | Indiv | 0 | 0 |  | Práce |  |  |  | POL1_
|  | Odkaz na mn. položky pořadí 507 : 471,20375 |  | 471.2038 | [22 empty] | VV | 5
521 | 771R003 | Spára podlaha - stěna, epoxid | m | 544.3527 |  | 0 |  | 0 |  | 0 | 21 | 0 | 0.00018 | 0.1 | 0 | 0 |  | Vlastní | Indiv | 0.12 | 65.32 |  | Práce |  |  |  | POL1_
|  | vč. dodávky a montáže epoxidu. | [24 empty] | POP
|  | viz. výkres č.203 - půdorys 1. podzemí - podlahy a obklady : | [24 empty] | VV | 0
|  | odkaz 07 : | [24 empty] | VV | 0
|  | 207 : 13,650 |  | 13.65 | [22 empty] | VV | 0
|  | -0,800 |  | -0.8 | [22 empty] | VV | 0
|  | -0,900 |  | -0.9 | [22 empty] | VV | 0
|  | 210 : 32,230 |  | 32.23 | [22 empty] | VV | 0
|  | -0,800*2 |  | -1.6 | [22 empty] | VV | 0
|  | -0,900*3 |  | -2.7 | [22 empty] | VV | 0
|  | 211 : 14,450 |  | 14.45 | [22 empty] | VV | 0
|  | -0,800 |  | -0.8 | [22 empty] | VV | 0
|  | 213 : 30,500 |  | 30.5 | [22 empty] | VV | 0
|  | -0,800 |  | -0.8 | [22 empty] | VV | 0
|  | -0,9003 |  | -0.9003 | [22 empty] | VV | 0
|  | 214 : 14,050 |  | 14.05 | [22 empty] | VV | 0
|  | -0,800 |  | -0.8 | [22 empty] | VV | 0
|  | 216 : 134,688 |  | 134.688 | [22 empty] | VV | 0
|  | 64,000 |  | 64 | [22 empty] | VV | 0
|  | 70,260 |  | 70.26 | [22 empty] | VV | 0
|  | 48,250 |  | 48.25 | [22 empty] | VV | 0
|  | -0,800*2 |  | -1.6 | [22 empty] | VV | 0
|  | -0,900*5 |  | -4.5 | [22 empty] | VV | 0
|  | -1,100 |  | -1.1 | [22 empty] | VV | 0
|  | -8,700 |  | -8.7 | [22 empty] | VV | 0
|  | -8,400 |  | -8.4 | [22 empty] | VV | 0
|  | 217 : 23,920 |  | 23.92 | [22 empty] | VV | 0
|  | -8,400 |  | -8.4 | [22 empty] | VV | 0
|  | 218 : 21,520 |  | 21.52 | [22 empty] | VV | 0
|  | -8,700 |  | -8.7 | [22 empty] | VV | 0
|  | 220 : 18,300 |  | 18.3 | [22 empty] | VV | 0
|  | -0,800 |  | -0.8 | [22 empty] | VV | 0
|  | 222 : 3,815 |  | 3.815 | [22 empty] | VV | 0
|  | 225 : 13,580 |  | 13.58 | [22 empty] | VV | 0
|  | -0,900 |  | -0.9 | [22 empty] | VV | 0
|  | 233 úroveň -4,300 : 13,420 |  | 13.42 | [22 empty] | VV | 0
|  | -0,900 |  | -0.9 | [22 empty] | VV | 0
|  | 237 : 9,210 |  | 9.21 | [22 empty] | VV | 0
|  | -0,900*2 |  | -1.8 | [22 empty] | VV | 0
|  | odkaz 11 : | [24 empty] | VV | 0
|  | 216 : | [24 empty] | VV | 0
|  | před whirpoolem : 4,560 |  | 4.56 | [22 empty] | VV | 0
|  | u bazénu 5x10 m : 7,950 |  | 7.95 | [22 empty] | VV | 0
|  | 12,500 |  | 12.5 | [22 empty] | VV | 0
|  | 8,930 |  | 8.93 | [22 empty] | VV | 0
|  | 4,180 |  | 4.18 | [22 empty] | VV | 0
|  | okolo kulatého : 14,590 |  | 14.59 | [22 empty] | VV | 0
|  | u kulatého : 2,000 |  | 2 | [22 empty] | VV | 0
|  | 212 : 4,950+2,250*2 |  | 9.45 | [22 empty] | VV | 0
|  | 215 : 4,950+2,250*2 |  | 9.45 | [22 empty] | VV | 0
522 | 771R004 | Montáž podlahových odvodňovacích žlábků (tvarovek) do epoxidového tmele | kus | 376 |  | 0 |  | 0 |  | 0 | 21 | 0 | 0.01006 | 3.78 | 0 | 0 |  | Vlastní | Indiv | 0.34 | 127.84 |  | Práce |  |  |  | POL1_
|  | Včetně všech potřebných materiálů nutných k provedení. Spárovací hmota epoxid. | [24 empty] | POP
|  | Položka obsahuje nanesení epoxidového lepidla, položení žlábků (tvarovek), spárování epoxidovou spárovací hmotou, ostranění zbytků epoxidové spárovací hmoty z povrchu. | [24 empty] | POP |  | Položka obsahuje nanesení epoxidového lepidla, položení žlábků (tvarovek), spárování epoxidovou spárovací hmotou, ostranění zbytků epoxidové spárovací hmoty z povrchu.
|  | Včetně dilatace. | [24 empty] | POP
|  | Bez dodávky žlábků (tvarovek). | [24 empty] | POP
|  | viz. výkres č.203 - půdorys 1. podzemí - podlahy a obklady : | [24 empty] | VV | 0
|  | odkaz 13 : 246,000 |  | 246 | [22 empty] | VV | 0
|  | odkaz 14 : 47,000 |  | 47 | [22 empty] | VV | 0
|  | odkaz 15 : 75,000 |  | 75 | [22 empty] | VV | 0
|  | odkaz 16 : 8,000 |  | 8 | [22 empty] | VV | 0
523 | 771R005 | Obklad soklíků keramických,100 x 100 mm, soklíků s požlábkem, kladených do tmele | m | 325.67 |  | 0 |  | 0 |  | 0 | 21 | 0 | 0.00911 | 2.97 | 0 | 0 |  | Vlastní | Indiv | 0.35 | 113.98 |  | Práce |  |  |  | POL1_
|  | Včetně všech potřebných materiálů nutných k provedení. Spárovací hmota epoxid. | [24 empty] | POP
|  | Položka obsahuje nanesení lepidla, obložení soklíku s požlábkem, spárování epoxidovou spárovací hmotou, ostranění zbytků epoxidové spárovací hmoty z povrchu. | [24 empty] | POP |  | Položka obsahuje nanesení lepidla, obložení soklíku s požlábkem, spárování epoxidovou spárovací hmotou, ostranění zbytků epoxidové spárovací hmoty z povrchu.
|  | Bez dodávky soklíků s požlábkem. | [24 empty] | POP
|  | viz. výkres č.204 - půdorys 1. nadzemí - podlahy a obklady : | [24 empty] | VV | 0
|  | odkaz 23 : | [24 empty] | VV | 0
|  | 305 : 2,030 |  | 2.03 | [22 empty] | VV | 0
|  | 309b : (2,700+4,750)*2 |  | 14.9 | [22 empty] | VV | 0
|  | -0,800 |  | -0.8 | [22 empty] | VV | 0
|  | -0,900 |  | -0.9 | [22 empty] | VV | 0
|  | 309c : (1,725+2,825)*2 |  | 9.1 | [22 empty] | VV | 0
|  | -0,800*2 |  | -1.6 | [22 empty] | VV | 0
|  | 309d : 10,190 |  | 10.19 | [22 empty] | VV | 0
|  | -0,800 |  | -0.8 | [22 empty] | VV | 0
|  | 310 : 5,955+0,850*2 |  | 7.655 | [22 empty] | VV | 0
|  | -0,800*2 |  | -1.6 | [22 empty] | VV | 0
|  | -0,900 |  | -0.9 | [22 empty] | VV | 0
|  | 311 : 0,925+0,400 |  | 1.325 | [22 empty] | VV | 0
|  | 312 : 17,560 |  | 17.56 | [22 empty] | VV | 0
|  | -0,700 |  | -0.7 | [22 empty] | VV | 0
|  | 317 : (1,800+1,350)*2 |  | 6.3 | [22 empty] | VV | 0
|  | -0,800 |  | -0.8 | [22 empty] | VV | 0
|  | 328 : 2,030*2 |  | 4.06 | [22 empty] | VV | 0
|  | viz. výkres č.203 - půdorys 1. podzemí - podlahy a obklady : | [24 empty] | VV | 0
|  | odkaz 23 : | [24 empty] | VV | 0
|  | 207 : 13,650 |  | 13.65 | [22 empty] | VV | 0
|  | -0,800 |  | -0.8 | [22 empty] | VV | 0
|  | -0,900 |  | -0.9 | [22 empty] | VV | 0
|  | 226 : 9,650 |  | 9.65 | [22 empty] | VV | 0
|  | -0,700 |  | -0.7 | [22 empty] | VV | 0
|  | -0,800 |  | -0.8 | [22 empty] | VV | 0
|  | 227 : 8,250 |  | 8.25 | [22 empty] | VV | 0
|  | -0,700 |  | -0.7 | [22 empty] | VV | 0
|  | 228 : 8,250 |  | 8.25 | [22 empty] | VV | 0
|  | -0,700 |  | -0.7 | [22 empty] | VV | 0
|  | 229 : 9,900 |  | 9.9 | [22 empty] | VV | 0
|  | -0,700 |  | -0.7 | [22 empty] | VV | 0
|  | -0,800 |  | -0.8 | [22 empty] | VV | 0
|  | odkaz 26 : | [24 empty] | VV | 0
|  | 209 : 9,900 |  | 9.9 | [22 empty] | VV | 0
|  | -0,700 |  | -0.7 | [22 empty] | VV | 0
|  | -0,900 |  | -0.9 | [22 empty] | VV | 0
|  | 210 : 32,230 |  | 32.23 | [22 empty] | VV | 0
|  | -0,800 |  | -0.8 | [22 empty] | VV | 0
|  | -0,900*3 |  | -2.7 | [22 empty] | VV | 0
|  | -4,950 |  | -4.95 | [22 empty] | VV | 0
|  | -3,475 |  | -3.475 | [22 empty] | VV | 0
|  | 211 : 14,450 |  | 14.45 | [22 empty] | VV | 0
|  | -3,475 |  | -3.475 | [22 empty] | VV | 0
|  | -2,075 |  | -2.075 | [22 empty] | VV | 0
|  | 212 : 4,950 |  | 4.95 | [22 empty] | VV | 0
|  | 2,200*2 |  | 4.4 | [22 empty] | VV | 0
|  | 213 : 30,500 |  | 30.5 | [22 empty] | VV | 0
|  | -0,900*2 |  | -1.8 | [22 empty] | VV | 0
|  | -3,275 |  | -3.275 | [22 empty] | VV | 0
|  | -4,950 |  | -4.95 | [22 empty] | VV | 0
|  | -2,150 |  | -2.15 | [22 empty] | VV | 0
|  | 214 : 14,050 |  | 14.05 | [22 empty] | VV | 0
|  | -3,275 |  | -3.275 | [22 empty] | VV | 0
|  | -2,075 |  | -2.075 | [22 empty] | VV | 0
|  | 215 : 4,950 |  | 4.95 | [22 empty] | VV | 0
|  | 2,200*2 |  | 4.4 | [22 empty] | VV | 0
|  | 216 : 41,300 |  | 41.3 | [22 empty] | VV | 0
|  | -0,900*2 |  | -1.8 | [22 empty] | VV | 0
|  | -1,100 |  | -1.1 | [22 empty] | VV | 0
|  | 20,470 |  | 20.47 | [22 empty] | VV | 0
|  | -0,800*2 |  | -1.6 | [22 empty] | VV | 0
|  | 7,650+4,950 |  | 12.6 | [22 empty] | VV | 0
|  | -0,900*3 |  | -2.7 | [22 empty] | VV | 0
|  | 20,700 |  | 20.7 | [22 empty] | VV | 0
|  | 7,930 |  | 7.93 | [22 empty] | VV | 0
|  | 222 : 5,810 |  | 5.81 | [22 empty] | VV | 0
|  | 233 : (2,430+2,600)*2 |  | 10.06 | [22 empty] | VV | 0
|  | -0,900 |  | -0.9 | [22 empty] | VV | 0
|  | os : 10,000 |  | 10 | [22 empty] | VV | 0
|  | odkaz 27 : | [24 empty] | VV | 0
|  | 208 : 1,525*2+3,150 |  | 6.2 | [22 empty] | VV | 0
|  | -0,900*3 |  | -2.7 | [22 empty] | VV | 0
|  | 211 : 2,075 |  | 2.075 | [22 empty] | VV | 0
|  | 214 : 2,075 |  | 2.075 | [22 empty] | VV | 0
|  | 212 : 0,050*4 |  | 0.2 | [22 empty] | VV | 0
|  | 215 : 0,050*4 |  | 0.2 | [22 empty] | VV | 0
|  | os : 5,000 |  | 5 | [22 empty] | VV | 0
524 | 771R006 | Montáž keram.dlaždic a schodovek na stupnice, epox. tmel | m | 52.75 |  | 0 |  | 0 |  | 0 | 21 | 0 | 0.00244 | 0.13 | 0 | 0 |  | Vlastní | Indiv | 0.46 | 24.27 |  | Práce |  |  |  | POL1_
|  | Položka je určena pro kladení dlaždic a schodovek do epoxidového tmele. | [24 empty] | POP
|  | Položka obsahuje: | [24 empty] | POP
|  | - zametení podkladu, | [24 empty] | POP
|  | - rozměření plochy, | [24 empty] | POP
|  | - rozbalení balíků, třídění nebo rozpojení dlaždic dodávaných v blocích, | [24 empty] | POP
|  | - příprava a nanesení tmele na plochu, | [24 empty] | POP
|  | - řezání dlaždic, | [24 empty] | POP
|  | - kladení dlaždic, | [24 empty] | POP
|  | - spárování, čištění dlažby, odstranění odpadu. | [24 empty] | POP
|  | Položka obsahuje dodávku epox. tmele a epoxidové spárovací hmoty. | [24 empty] | POP
|  | viz. výkres č.203 - půdorys 1. podzemí - podlahy a obklady : | [24 empty] | VV | 0
|  | odkaz 09 : | [24 empty] | VV | 0
|  | 233 - celá tobogánová věž : | [24 empty] | VV | 0
|  | 2-6 : 0,800*5 |  | 4 | [22 empty] | VV | 0
|  | 9-13 : 0,800*5 |  | 4 | [22 empty] | VV | 0
|  | 9-15 : 0,800*7 |  | 5.6 | [22 empty] | VV | 0
|  | 16-20 : 0,800*5 |  | 4 | [22 empty] | VV | 0
|  | 23-33 : 0,800*11 |  | 8.8 | [22 empty] | VV | 0
|  | 36 : 0,800*1 |  | 0.8 | [22 empty] | VV | 0
|  | 39-41 : 0,800*3 |  | 2.4 | [22 empty] | VV | 0
|  | odkaz 10 : | [24 empty] | VV | 0
|  | 216 : 2,770*2 |  | 5.54 | [22 empty] | VV | 0
|  | 1,285*2 |  | 2.57 | [22 empty] | VV | 0
|  | 1,920*2 |  | 3.84 | [22 empty] | VV | 0
|  | 233 - celá tobogánová věž : | [24 empty] | VV | 0
|  | 1, 7 : 0,800*2 |  | 1.6 | [22 empty] | VV | 0
|  | 8, 14 : 0,800*2 |  | 1.6 | [22 empty] | VV | 0
|  | 8, 16 : 0,800*2 |  | 1.6 | [22 empty] | VV | 0
|  | 15, 21 : 0,800*2 |  | 1.6 | [22 empty] | VV | 0
|  | 22, 34 : 0,800*2 |  | 1.6 | [22 empty] | VV | 0
|  | 35, 37 : 0,800*2 |  | 1.6 | [22 empty] | VV | 0
|  | 38, 42 : 0,800*2 |  | 1.6 | [22 empty] | VV | 0
525 | 771R007 | Montáž keramických dlaždic na podstupnice, epox. tmel | m | 52.76 |  | 0 |  | 0 |  | 0 | 21 | 0 | 0.00202 | 0.11 | 0 | 0 |  | Vlastní | Indiv | 0.23 | 12.13 |  | Práce |  |  |  | POL1_
|  | Položka je určena pro kladení dlaždic do epox. tmele. | [24 empty] | POP
|  | Položka obsahuje: | [24 empty] | POP
|  | - rozměření plochy, | [24 empty] | POP
|  | - rozbalení balíků, třídění nebo rozpojení dlaždic dodávaných v blocích, | [24 empty] | POP
|  | - příprava a nanesení tmele na plochu, | [24 empty] | POP
|  | - řezání dlaždic, | [24 empty] | POP
|  | - kladení dlaždic, | [24 empty] | POP
|  | - spárování, čištění dlažby, odstranění odpadu. | [24 empty] | POP
|  | Položka obsahuje dodávku epox. tmele a epoxidové spárovací hmoty. | [24 empty] | POP
|  | viz. výkres č.203 - půdorys 1. podzemí - podlahy a obklady : | [24 empty] | VV | 0
|  | odkaz 05 : | [24 empty] | VV | 0
|  | 216 : 2,775*2 |  | 5.55 | [22 empty] | VV | 0
|  | 1,285*2 |  | 2.57 | [22 empty] | VV | 0
|  | 1,920*2 |  | 3.84 | [22 empty] | VV | 0
|  | 233 - celá tobogánová věž : | [24 empty] | VV | 0
|  | 1-7 : 0,800*7 |  | 5.6 | [22 empty] | VV | 0
|  | 8-14 : 0,800*7 |  | 5.6 | [22 empty] | VV | 0
|  | 8-16 : 0,800*9 |  | 7.2 | [22 empty] | VV | 0
|  | 15-21 : 0,800*7 |  | 5.6 | [22 empty] | VV | 0
|  | 22-34 : 0,800*13 |  | 10.4 | [22 empty] | VV | 0
|  | 35-37 : 0,800*3 |  | 2.4 | [22 empty] | VV | 0
|  | 38-42 : 0,800*5 |  | 4 | [22 empty] | VV | 0
526 | 771R008 | D+M ukončovací nerezová lišta na vnitřní straně schodiště u zrcadla převyšující dlažbu o 10 mm | m | 30.42 |  | 0 |  | 0 |  | 0 | 21 | 0 | 0.00202 | 0.06 | 0 | 0 |  | Vlastní | Indiv | 0.23 | 7 |  | Práce |  |  |  | POL1_
|  | viz. výkres č.203 - půdorys 1. podzemí - podlahy a obklady : | [24 empty] | VV | 0
|  | 233 - celá tobogánová věž : | [24 empty] | VV | 0
|  | 1-7 : 0,168*7*2 |  | 2.352 | [22 empty] | VV | 0
|  | 0,280*6*2 |  | 3.36 | [22 empty] | VV | 0
|  | 0,100*4 |  | 0.4 | [22 empty] | VV | 0
|  | 8-14 : 0,168*7 |  | 1.176 | [22 empty] | VV | 0
|  | 0,280*6 |  | 1.68 | [22 empty] | VV | 0
|  | 8-16 : 0,168*9 |  | 1.512 | [22 empty] | VV | 0
|  | 0,280*8 |  | 2.24 | [22 empty] | VV | 0
|  | 15-21 : 0,173*7*2 |  | 2.422 | [22 empty] | VV | 0
|  | 0,280*6*2 |  | 3.36 | [22 empty] | VV | 0
|  | 22-34 : 0,173*13 |  | 2.249 | [22 empty] | VV | 0
|  | 0,280*12 |  | 3.36 | [22 empty] | VV | 0
|  | 0,100 |  | 0.1 | [22 empty] | VV | 0
|  | 35-37 : 0,173*3 |  | 0.519 | [22 empty] | VV | 0
|  | 0,280*2 |  | 0.56 | [22 empty] | VV | 0
|  | 38-42 : 0,173*5 |  | 0.865 | [22 empty] | VV | 0
|  | 0,280*4 |  | 1.12 | [22 empty] | VV | 0
|  | 0,310*2+2,525 |  | 3.145 | [22 empty] | VV | 0
527 | 771R009 | D+M dilatace podlah max. 3/3 m podkladního betonu i dlažby pomocí plastové dilatační lišty dlažby, v odstínu spárovací hmoty | m | 617.55 |  | 0 |  | 0 |  | 0 | 21 | 0 | 0.00202 | 1.25 | 0 | 0 |  | Vlastní | Indiv | 0.23 | 142.04 |  | Práce |  |  |  | POL1_
|  | viz. technická zpráva, výkres interiéru : | [24 empty] | VV | 0
|  | 1NP : 116,000 |  | 116 | [22 empty] | VV | 0
|  | 2NP : 421,000 |  | 421 | [22 empty] | VV | 0
|  | Koeficient : 0,15 |  | 80.55 | [22 empty] | VV | 4
528 | 771R010 | D+M nerezová lišta s požlábkem včetně dotěsnění | m | 35 |  | 0 |  | 0 |  | 0 | 21 | 0 | 0.00202 | 0.07 | 0 | 0 |  | Vlastní | Indiv | 0.23 | 8.05 |  | Práce |  |  |  | POL1_
|  | Přechod dlažba - stěna nerez bazénu. | [24 empty] | POP
|  | viz. technická zpráva, výkres interiéru : | [24 empty] | VV | 0
|  | 35,000 |  | 35 | [22 empty] | VV | 0
529 | 771R011 | D+M dotěsnění styku dlažba - svislá stěna s požlábkem | m | 325.8166 |  | 0 |  | 0 |  | 0 | 21 | 0 | 0.00202 | 0.66 | 0 | 0 |  | Vlastní | Indiv | 0.23 | 74.94 |  | Práce |  |  |  | POL1_
|  | Vodotěsný dilatační spoj např. těsnící pryžový svazek + trvale plastický tmel s chem. odolností. | [24 empty] | POP
|  | viz. technická zpráva, výkres interiéru : | [24 empty] | VV | 0
|  | Odkaz na mn. položky pořadí 557 : 116,22340*0,935 |  | 108.6689 | [22 empty] | VV | 5
|  | Odkaz na mn. položky pořadí 558 : 218,28000*0,935 |  | 204.0918 | [22 empty] | VV | 5
|  | Odkaz na mn. položky pořadí 559 : 13,96350*0,935 |  | 13.0559 | [22 empty] | VV | 5
530 | 58581981R | malta opravná k vyrovnání podkladů; max. tl. vrstvy 20 mm; cementová; pro interier i exterier; doba vytvrzení 2 hod | kg | 724.5014 |  | 0 |  | 0 |  | 0 | 21 | 0 | 0.001 | 0.72 | 0 | 0 | SPCM | RTS 20/ I | Indiv | 0 | 0 |  | Specifikace |  |  |  | POL3_
|  | viz. výkres půdorys 1.po/nadzemí : | [24 empty] | VV | 0
|  | tobogánová věž : | [24 empty] | VV | 0
|  | Začátek provozního součtu | [24 empty] | VV
|  | 1-7 : 0,800*0,280*6 |  | 1.344 | [22 empty] | VV | 2
|  | 0,800*0,168*7 |  | 0.9408 | [22 empty] | VV | 2
|  | -3,125 : 0,800*2,600 |  | 2.08 | [22 empty] | VV | 2
|  | 8-14 : 0,800*0,280*6 |  | 1.344 | [22 empty] | VV | 2
|  | 0,800*0,168*7 |  | 0.9408 | [22 empty] | VV | 2
|  | -1,950 : 0,800*1,700 |  | 1.36 | [22 empty] | VV | 2
|  | 8-16 : 0,800*0,280*8 |  | 1.792 | [22 empty] | VV | 2
|  | 0,800*0,170*9 |  | 1.224 | [22 empty] | VV | 2
|  | -1,600 : 5,105 |  | 5.105 | [22 empty] | VV | 2
|  | 15-21 : 0,800*0,280*6 |  | 1.344 | [22 empty] | VV | 2
|  | 0,800*0,173*7 |  | 0.9688 | [22 empty] | VV | 2
|  | -0,738 : 0,800*1,700 |  | 1.36 | [22 empty] | VV | 2
|  | 22-34 : 0,800*0,280*12 |  | 2.688 | [22 empty] | VV | 2
|  | 0,800*0,173*13 |  | 1.7992 | [22 empty] | VV | 2
|  | +1,514 : 0,890 |  | 0.89 | [22 empty] | VV | 2
|  | 35-37 : 0,800*0,280*2 |  | 0.448 | [22 empty] | VV | 2
|  | 0,800*0,173*3 |  | 0.4152 | [22 empty] | VV | 2
|  | +2,033 : 0,890 |  | 0.89 | [22 empty] | VV | 2
|  | 38-42 : 0,800*0,280*4 |  | 0.896 | [22 empty] | VV | 2
|  | 0,800*0,173*5 |  | 0.692 | [22 empty] | VV | 2
|  | +2,900 : 6,310 |  | 6.31 | [22 empty] | VV | 2
|  | Mezisoučet |  | 34.8318 | [22 empty] | VV | 3
|  | Konec provozního součtu | [24 empty] | VV
|  | 34,83180*1,600*13 |  | 724.5014 | [22 empty] | VV | 0
531 | 597642031R | dlažba keramická š = 300 mm; l = 300 mm; h = 9,0 mm; protiskluzová úprava; pro interiér i exteriér | m2 | 58.4755 |  | 0 |  | 0 |  | 0 | 21 | 0 | 0.0192 | 1.12 | 0 | 0 | SPCM | RTS 20/ I | Indiv | 0 | 0 |  | Specifikace |  |  |  | POL3_
|  | viz. výkres půdorys 2.podzemí : | [24 empty] | VV | 0
|  | skladba A7 : | [24 empty] | VV | 0
|  | 101 : 23,300 |  | 23.3 | [22 empty] | VV | 0
|  | 102 : 6,800 |  | 6.8 | [22 empty] | VV | 0
|  | 103 : 7,900 |  | 7.9 | [22 empty] | VV | 0
|  | 104 : 11,500 |  | 11.5 | [22 empty] | VV | 0
|  | 111 : 5,150 |  | 5.15 | [22 empty] | VV | 0
|  | Koeficient : 0,07 |  | 3.8255 | [22 empty] | VV | 4
532 | 771R101 | 01 - velkoformátová rektifikovaná slinutá dlažba 30x60 cm R10A šedobílá - dodávka | m2 | 522.729 |  | 0 |  | 0 |  | 0 | 21 | 0 | 0 | 0 | 0 | 0 |  | Vlastní | Indiv | 0 | 0 |  | Specifikace |  |  |  | POL3_
|  | BARVA WEISSGRAU (ŠEDOBÍLÁ), MRAZUVZDORNÁ, TL. DLAŽDICE 8 mm, SPÁRA BARVA SV.ŠEDÁ. | [24 empty] | POP
|  | VELKOFORMÁTOVÁ REKTIFIKOVANÁ SLINUTÁ DLAŽBA V OPTICE PŘÍRODNÍHO KAMENE. | [24 empty] | POP
|  | POUŽITÍ: | [24 empty] | POP
|  | 1NP - VELKOFORMÁTOVÁ DLAŽBA V SUCHÉM PROSTŘEDÍ PRO OBUTOU NOHU, | [24 empty] | POP
|  | ZÁDVEŘÍ m.č. 303, KOČÁRKY m.č. 304, VSTUPNÍ HALA, RECEPCE m.č. 306, HALA SCHODIŠTĚ m.č. 307, | [24 empty] | POP
|  | OBČERSTVENÍ - ODB.PLOCHA m.č. 308, BAR m.č. 309a, CHODBA m.č. 313, WC ŽENY m.č. 314, | [24 empty] | POP
|  | WC MUŽI m.č. 315, WC INVALIDÉ m.č. 316, CHODBA m.č. 318 | [24 empty] | POP
|  | POUŽITÍ TAKÉ JAKO PODSTUPNĚ U HLAVNÍHO SCHODIŠTĚ PRO NÁVŠTĚVNÍKY m.č. 307 | [24 empty] | POP
|  | 1PP - HALA SCHODIŠTĚ - NÁVŠTĚVNÍCI m.č. 201, ŠATNA NÁVŠTĚVNÍKŮ m.č. 208 | [24 empty] | POP
|  | POUŽITÍ TAKÉ JAKO PODSTUPNĚ U HLAVNÍHO SCHODIŠTĚ PRO NÁVŠTĚVNÍKY m.č. 201 | [24 empty] | POP
|  | Např. AGROB BUCHTAL, PUBLIC LIFE, QUARZIT, BODENFLIESE 30/60 R10/A WEISSGRAU, 8454-B200HK. | [24 empty] | POP
|  | viz. výkres č.204 - půdorys 1. nadzemí - podlahy a obklady : | [24 empty] | VV | 0
|  | odkaz 01 : | [24 empty] | VV | 0
|  | 303 : 1,665*2,030 |  | 3.38 | [22 empty] | VV | 0
|  | 1,650*2,030 |  | 3.3495 | [22 empty] | VV | 0
|  | 304 : 8,570 |  | 8.57 | [22 empty] | VV | 0
|  | 305 : 2,630*2,030 |  | 5.3389 | [22 empty] | VV | 0
|  | 306 : 37,790 |  | 37.79 | [22 empty] | VV | 0
|  | 307 : 19,330 |  | 19.33 | [22 empty] | VV | 0
|  | 1,600*1,600 |  | 2.56 | [22 empty] | VV | 0
|  | 1,600*1,900 |  | 3.04 | [22 empty] | VV | 0
|  | 307 - podstupně : 1,600*0,165*26 |  | 6.864 | [22 empty] | VV | 0
|  | 308 : 99,375 |  | 99.375 | [22 empty] | VV | 0
|  | 309a : 4,400*2,075 |  | 9.13 | [22 empty] | VV | 0
|  | 313 : 1,500*3,750 |  | 5.625 | [22 empty] | VV | 0
|  | 314 : 9,785 |  | 9.785 | [22 empty] | VV | 0
|  | 315 : 2,875*3,750 |  | 10.7812 | [22 empty] | VV | 0
|  | 316 : 1,800*2,150 |  | 3.87 | [22 empty] | VV | 0
|  | 318 : 25,613 |  | 25.613 | [22 empty] | VV | 0
|  | 328 : 2,185*2,030 |  | 4.4356 | [22 empty] | VV | 0
|  | viz. výkres č.203 - půdorys 1. podzemí - podlahy a obklady : | [24 empty] | VV | 0
|  | 30x60 cm : | [24 empty] | VV | 0
|  | odkaz 01 : | [24 empty] | VV | 0
|  | 201 : 53,000 |  | 53 | [22 empty] | VV | 0
|  | 208 : 186,000 |  | 186 | [22 empty] | VV | 0
|  | Koeficient : 0,05 |  | 24.8919 | [22 empty] | VV | 4
533 | 771R102 | 01a - velkoformátová rektifikovaná slinutá dlažba 30x60 cm R10A šedobílá - dodávka | m2 | 11.528 |  | 0 |  | 0 |  | 0 | 21 | 0 | 0 | 0 | 0 | 0 |  | Vlastní | Indiv | 0 | 0 |  | Specifikace |  |  |  | POL3_
|  | BARVA WEISSGRAU (ŠEDOBÍLÁ), MRAZUVZDORNÁ, TL. DLAŽDICE 8 mm, SPÁRA BARVA SV.ŠEDÁ. | [24 empty] | POP
|  | VELKOFORMÁTOVÁ REKTIFIKOVANÁ SLINUTÁ DLAŽBA V OPTICE PŘÍRODNÍHO KAMENE. | [24 empty] | POP
|  | POUŽITÍ: | [24 empty] | POP
|  | 1NP - NÁŠLAP HLAVNÍHO SCHODIŠTĚ PRO NÁVŠTĚVNÍKY m.č. 307, ZAKONČENÁ NÁŠLAPNOU HRANOU Z NEREZOVÉHO PROFILU, VŠECHNY NÁŠLAPY | [24 empty] | POP |  | 1NP - NÁŠLAP HLAVNÍHO SCHODIŠTĚ PRO NÁVŠTĚVNÍKY m.č. 307, ZAKONČENÁ NÁŠLAPNOU HRANOU Z NEREZOVÉHO PROFILU, VŠECHNY NÁŠLAPY
|  | S VÝJIMKOU PRVNÍHO A POSLEDNÍHO | [24 empty] | POP
|  | 1PP - NÁŠLAP HLAVNÍHO SCHODIŠTĚ PRO NÁVŠTĚVNÍKY m.č. 201, ZAKONČENÁ NÁŠLAPNOU HRANOU Z NEREZOVÉHO PROFILU, VŠECHNY NÁŠLAPY | [24 empty] | POP |  | 1PP - NÁŠLAP HLAVNÍHO SCHODIŠTĚ PRO NÁVŠTĚVNÍKY m.č. 201, ZAKONČENÁ NÁŠLAPNOU HRANOU Z NEREZOVÉHO PROFILU, VŠECHNY NÁŠLAPY
|  | S VÝJIMKOU PRVNÍHO A POSLEDNÍHO | [24 empty] | POP
|  | Např. AGROB BUCHTAL, PUBLIC LIFE, QUARZIT, BODENFLIESE 30/60 R10/A WEISSGRAU, 8454-B200HK. | [24 empty] | POP
|  | viz. výkres č.204 - půdorys 1. nadzemí - podlahy a obklady : | [24 empty] | VV | 0
|  | odkaz 01a : | [24 empty] | VV | 0
|  | 307 (1PP - 201) : 1,600*3,300 |  | 5.28 | [22 empty] | VV | 0
|  | 1,600*2,950 |  | 4.72 | [22 empty] | VV | 0
|  | 1,600*0,300 |  | 0.48 | [22 empty] | VV | 0
|  | Koeficient : 0,10 |  | 1.048 | [22 empty] | VV | 4
534 | 771R103 | 02a - velkoformátová rektifikovaná slinutá dlažba 30x60 cm R10A tmavě šedá - dodávka | m2 | 3.168 |  | 0 |  | 0 |  | 0 | 21 | 0 | 0 | 0 | 0 | 0 |  | Vlastní | Indiv | 0 | 0 |  | Specifikace |  |  |  | POL3_
|  | BARVA BASALGRAU (TMAVĚ ŠEDÁ), MRAZUVZDORNÁ, TL. DLAŽDICE 8 mm, SPÁRA BARVA SV.ŠEDÁ. | [24 empty] | POP
|  | VELKOFORMÁTOVÁ REKTIFIKOVANÁ SLINUTÁ DLAŽBA V OPTICE PŘÍRODNÍHO KAMENE. | [24 empty] | POP
|  | POUŽITÍ: | [24 empty] | POP
|  | 1NP - NÁŠLAP HLAVNÍHO SCHODIŠTĚ PRO NÁVŠTĚVNÍKY m.č. 307, ZAKONČENÁ NÁŠLAPNOU HRANOU Z NEREZOVÉHO PROFILU, VŽDY PRVNÍ | [24 empty] | POP |  | 1NP - NÁŠLAP HLAVNÍHO SCHODIŠTĚ PRO NÁVŠTĚVNÍKY m.č. 307, ZAKONČENÁ NÁŠLAPNOU HRANOU Z NEREZOVÉHO PROFILU, VŽDY PRVNÍ
|  | A POSLEDNÍ NÁŠLAP SCHODIŠŤOVÉHO RAMENE JAKO OPTICKY ZVÝRAZNĚNÝ STUPEŇ PRO SLABOZRAKÉ | [24 empty] | POP
|  | 1PP - NÁŠLAP HLAVNÍHO SCHODIŠTĚ PRO NÁVŠTĚVNÍKY m.č. 201, ZAKONČENÁ NÁŠLAPNOU HRANOU Z NEREZOVÉHO PROFILU, VŽDY PRVNÍ | [24 empty] | POP |  | 1PP - NÁŠLAP HLAVNÍHO SCHODIŠTĚ PRO NÁVŠTĚVNÍKY m.č. 201, ZAKONČENÁ NÁŠLAPNOU HRANOU Z NEREZOVÉHO PROFILU, VŽDY PRVNÍ
|  | A POSLEDNÍ NÁŠLAP SCHODIŠŤOVÉHO RAMENE JAKO OPTICKY ZVÝRAZNĚNÝ STUPEŇ PRO SLABOZRAKÉ | [24 empty] | POP
|  | Např. AGROB BUCHTAL, PUBLIC LIFE, QUARZIT, BODENFLIESE 30/60 R10/A BASALGRAU, 8450-B200HK. | [24 empty] | POP
|  | viz. výkres č.204 - půdorys 1. nadzemí - podlahy a obklady : | [24 empty] | VV | 0
|  | odkaz 02a : | [24 empty] | VV | 0
|  | 307 (1PP - 201) : 1,600*0,300*6 |  | 2.88 | [22 empty] | VV | 0
|  | Koeficient : 0,10 |  | 0.288 | [22 empty] | VV | 4
535 | 771R104 | 03 - sokl řezaný na výšku 10 cm z velkoformátové rektifikovaná slinuté dlažby typ 01 - dodávka | m | 523.2835 |  | 0 |  | 0 |  | 0 | 21 | 0 | 0 | 0 | 0 | 0 |  | Vlastní | Indiv | 0 | 0 |  | Specifikace |  |  |  | POL3_
|  | BARVA WEISSGRAU (ŠEDOBÍLÁ), MRAZUVZDORNÁ, TL. DLAŽDICE 8 mm, SPÁRA BARVA SV.ŠEDÁ. | [24 empty] | POP
|  | SOKL UKONČENÝ HLINÍKOVOU LIŠTOU. | [24 empty] | POP
|  | POUŽITÍ: | [24 empty] | POP
|  | 1NP - SOKL U STĚN BEZ OBKLADU V SUCHÝCH PROSTORÁCH, KDE JE POUŽITA DLAŽBA č. "01", | [24 empty] | POP
|  | ZÁDVEŘÍ m.č. 303, KOČÁRKY m.č. 304, VSTUPNÍ HALA, RECEPCE m.č. 306 | [24 empty] | POP
|  | HALA SCHODIŠTĚ m.č. 307 VČETNĚ SOKLU PODÉL SCHODNICE, OBČERSTVENÍ - ODB.PLOCHA m.č. 308, | [24 empty] | POP
|  | BAR m.č. 309a, CHODBA m.č. 313, CHODBA m.č. 318 | [24 empty] | POP
|  | 1PP - SOKL U STĚN BEZ OBKLADU V SUCHÝCH PROSTORÁCH, KDE JE POUŽITA DLAŽBA č. "01", | [24 empty] | POP
|  | HALA SCHODIŠTĚ - NÁVŠTĚVNÍCI m.č. 201, VČETNĚ SOKLU PODÉL SCHODNICE, | [24 empty] | POP
|  | ŠATNA NÁVŠTĚVNÍKŮ m.č. 208 | [24 empty] | POP
|  | Např. AGROB BUCHTAL, PUBLIC LIFE, QUARZIT, BODENFLIESE 30/60 R10/A WEISSGRAU, 8454-B200HK (ŘEZANÝ). | [24 empty] | POP
|  | viz. výkres č.204 - půdorys 1. nadzemí - podlahy a obklady : | [24 empty] | VV | 0
|  | odkaz 03 : | [24 empty] | VV | 0
|  | 303 : 2,030 |  | 2.03 | [22 empty] | VV | 0
|  | 304 : 2,030+2,150 |  | 4.18 | [22 empty] | VV | 0
|  | 306 : 11,175 |  | 11.175 | [22 empty] | VV | 0
|  | -0,800 |  | -0.8 | [22 empty] | VV | 0
|  | 307 : 8,650 |  | 8.65 | [22 empty] | VV | 0
|  | 307 - schodiště : 11,550 |  | 11.55 | [22 empty] | VV | 0
|  | 0,165*16 |  | 2.64 | [22 empty] | VV | 0
|  | 308 : 2,475+15,775 |  | 18.25 | [22 empty] | VV | 0
|  | -0,800 |  | -0.8 | [22 empty] | VV | 0
|  | 309a : 4,400+2,075 |  | 6.475 | [22 empty] | VV | 0
|  | -0,800*2 |  | -1.6 | [22 empty] | VV | 0
|  | 313 : 1,500+3,750*2 |  | 9 | [22 empty] | VV | 0
|  | -0,800*3 |  | -2.4 | [22 empty] | VV | 0
|  | 318 : 0,800+11,225 |  | 12.025 | [22 empty] | VV | 0
|  | -0,800 |  | -0.8 | [22 empty] | VV | 0
|  | -0,900 |  | -0.9 | [22 empty] | VV | 0
|  | viz. výkres č.203 - půdorys 1. podzemí - podlahy a obklady : | [24 empty] | VV | 0
|  | odkaz 03 : | [24 empty] | VV | 0
|  | 201 : 42,290 |  | 42.29 | [22 empty] | VV | 0
|  | -0,700*2 |  | -1.4 | [22 empty] | VV | 0
|  | -1,100 |  | -1.1 | [22 empty] | VV | 0
|  | -1,800 |  | -1.8 | [22 empty] | VV | 0
|  | 208 : 64,395 |  | 64.395 | [22 empty] | VV | 0
|  | -0,800 |  | -0.8 | [22 empty] | VV | 0
|  | -1,800 |  | -1.8 | [22 empty] | VV | 0
|  | -24,100 |  | -24.1 | [22 empty] | VV | 0
|  | 208 - v místě pod obkladem : 10,365+7,775 |  | 18.14 | [22 empty] | VV | 0
|  | viz. výkres půdorys 2. podzemí : | [24 empty] | VV | 0
|  | 101 : 28,100 |  | 28.1 | [22 empty] | VV | 0
|  | -1,200 |  | -1.2 | [22 empty] | VV | 0
|  | -1,100 |  | -1.1 | [22 empty] | VV | 0
|  | -0,900 |  | -0.9 | [22 empty] | VV | 0
|  | 102 : (2,300+2,975)*2 |  | 10.55 | [22 empty] | VV | 0
|  | -0,900 |  | -0.9 | [22 empty] | VV | 0
|  | 103 : (1,300+5,780)*2 |  | 14.16 | [22 empty] | VV | 0
|  | -0,900 |  | -0.9 | [22 empty] | VV | 0
|  | -1,100*2 |  | -2.2 | [22 empty] | VV | 0
|  | 104 : (2,300+5,025)*2 |  | 14.65 | [22 empty] | VV | 0
|  | -0,900 |  | -0.9 | [22 empty] | VV | 0
|  | 105 : (6,450+4,300)*2 |  | 21.5 | [22 empty] | VV | 0
|  | -1,250 |  | -1.25 | [22 empty] | VV | 0
|  | 106 : 169,500 |  | 169.5 | [22 empty] | VV | 0
|  | 0,950*4 |  | 3.8 | [22 empty] | VV | 0
|  | -0,900 |  | -0.9 | [22 empty] | VV | 0
|  | -2,000 |  | -2 | [22 empty] | VV | 0
|  | -1,100 |  | -1.1 | [22 empty] | VV | 0
|  | -0,600 |  | -0.6 | [22 empty] | VV | 0
|  | -2,150 |  | -2.15 | [22 empty] | VV | 0
|  | -2,010 |  | -2.01 | [22 empty] | VV | 0
|  | -2,000 |  | -2 | [22 empty] | VV | 0
|  | 112a,b : 75,000 |  | 75 | [22 empty] | VV | 0
|  | -0,600 |  | -0.6 | [22 empty] | VV | 0
|  | Koeficient : 0,07 |  | 34.2335 | [22 empty] | VV | 4
536 | 771R105 | 05 - velkoformátová rektifikovaná slinutá dlažba 25x50 cm R10A šedobílá - dodávka | m2 | 9.6364 |  | 0 |  | 0 |  | 0 | 21 | 0 | 0 | 0 | 0 | 0 |  | Vlastní | Indiv | 0 | 0 |  | Specifikace |  |  |  | POL3_
|  | BARVA WEISSGRAU (ŠEDOBÍLÁ), MRAZUVZDORNÁ, TL. DLAŽDICE 8 mm, SPÁRA BARVA SV.ŠEDÁ. | [24 empty] | POP
|  | VELKOFORMÁTOVÁ REKTIFIKOVANÁ SLINUTÁ DLAŽBA V OPTICE PŘÍRODNÍHO KAMENE. | [24 empty] | POP
|  | POUŽITÍ: | [24 empty] | POP
|  | 1NP - VELKOFORMÁTOVÁ DLAŽBA V SUCHÉM PROSTŘEDÍ PRO BOSOU I OBUTOU NOHU, TAKÉ JAKO VŠECHNY PODSTUPNĚ | [24 empty] | POP
|  | U SCHODIŠTĚ TOBOGÁNOVÉ VĚŽE m.č. 327 | [24 empty] | POP
|  | 1PP - PODSTUPNĚ SCHODŮ VYROVNÁVAJÍCÍ VÝŠKOVÝ ROZDÍL V BAZÉNOVÉ HALE m.č. 216, | [24 empty] | POP
|  | VŠECHNY PODSTUPNĚ U SCHODIŠTĚ TOBOGÁNOVÉ VĚŽE m.č. 233 | [24 empty] | POP
|  | Např. AGROB BUCHTAL, PUBLIC LIFE, QUARZIT, BODENFLIESE 25/50 R10/A WEISSGRAU, 8454-342550HK. | [24 empty] | POP
|  | viz. výkres č.203 - půdorys 1. podzemí - podlahy a obklady : | [24 empty] | VV | 0
|  | odkaz 05 : | [24 empty] | VV | 0
|  | 216 : 2,775*2*0,150 |  | 0.8325 | [22 empty] | VV | 0
|  | 1,285*2*0,150 |  | 0.3855 | [22 empty] | VV | 0
|  | 1,920*2*0,150 |  | 0.576 | [22 empty] | VV | 0
|  | 233 - celá tobogánová věž : | [24 empty] | VV | 0
|  | 1-7 : 0,800*7*0,168 |  | 0.9408 | [22 empty] | VV | 0
|  | 8-14 : 0,800*7*0,168 |  | 0.9408 | [22 empty] | VV | 0
|  | 8-16 : 0,800*9*0,168 |  | 1.2096 | [22 empty] | VV | 0
|  | 15-21 : 0,800*7*0,173 |  | 0.9688 | [22 empty] | VV | 0
|  | 22-34 : 0,800*13*0,173 |  | 1.7992 | [22 empty] | VV | 0
|  | 35-37 : 0,800*3*0,173 |  | 0.4152 | [22 empty] | VV | 0
|  | 38-42 : 0,800*5*0,173 |  | 0.692 | [22 empty] | VV | 0
|  | Koeficient : 0,10 |  | 0.87604 | [22 empty] | VV | 4
537 | 771R106 | 07 - velkoformátová rektifikovaná slinutá dlažba 25x50 cm R11B šedobílá - dodávka | m2 | 501.131 |  | 0 |  | 0 |  | 0 | 21 | 0 | 0 | 0 | 0 | 0 |  | Vlastní | Indiv | 0 | 0 |  | Specifikace |  |  |  | POL3_
|  | BARVA WEISSGRAU (ŠEDOBÍLÁ), MRAZUVZDORNÁ, TL. DLAŽDICE 8 mm, SPÁRA BARVA SV.ŠEDÁ. | [24 empty] | POP
|  | VELKOFORMÁTOVÁ REKTIFIKOVANÁ SLINUTÁ DLAŽBA V OPTICE PŘÍRODNÍHO KAMENE S PROTISKLUZNOU | [24 empty] | POP
|  | ÚPRAVOU PRO BOSOU NOHU TŘÍDY "B", VYCHÁZEJÍCÍ Z NORMY ČSN EN 14411. DLAŽBA SE SPECIÁLNÍ | [24 empty] | POP
|  | POVRCHOVOU ÚPRAVOU OBSAHUJÍCÍ TITANDIOXID V KOMBINACI S UV ZÁŘENÍM/SVĚTLEM, | [24 empty] | POP
|  | VYTVÁŘEJÍCÍ TZV. HYDROFOBNÍ POVRCH. TENTO EFEKT VÝRAZNĚ USNADŇUJE ČIŠTĚNÍ A ÚDRŽBU, | [24 empty] | POP
|  | STÁVÁ SE TRVALE ANTIBAKTERIÁLNÍ, ELIMINUJE ZNEČIŠTĚNÍ VZDUCHU, NEŽÁDOUCÍ PACHY A PLÍSNĚ. | [24 empty] | POP
|  | POUŽITÍ: | [24 empty] | POP
|  | 1PP - PROTISKLUZNÁ DLAŽBA DO MOKRÉHO PROSTŘEDÍ, ÚKLID B.H. m.č. 207, CHODBA MUŽI m.č. 210, | [24 empty] | POP
|  | WC MUŽI m.č.211, CHODBA ŽENY m.č. 213, WC ŽENY m.č. 214, BAZÉNOVÁ HALA m.č. 216, | [24 empty] | POP
|  | DOJEZD TOBOGANU m.č. 217, RELAXAČNÍ ZÓNA m.č. 218, PLAVČÍK, ZÁZEMÍ PLAVČÍKA m.č. 220, | [24 empty] | POP
|  | NÁSTUP TOBOGÁNU - SCHODIŠTĚ m.č. 233 (POUZE ÚROVEŇ -4,300), PLAVECKÁ ŠKOLA SKLAD m.č. 225, | [24 empty] | POP
|  | ZÁDVEŘÍ m.č. 237 | [24 empty] | POP
|  | Např. AGROB BUCHTAL, PUBLIC LIFE, QUARZIT, BODENFLIESE 25/50 R11/B WEISSGRAU, 8464-342550HK. | [24 empty] | POP
|  | viz. výkres č.203 - půdorys 1. podzemí - podlahy a obklady : | [24 empty] | VV | 0
|  | odkaz 07 : | [24 empty] | VV | 0
|  | 207 : 10,800 |  | 10.8 | [22 empty] | VV | 0
|  | 209 : 6,050 |  | 6.05 | [22 empty] | VV | 0
|  | -0,687 |  | -0.687 | [22 empty] | VV | 0
|  | 210 : 21,960 |  | 21.96 | [22 empty] | VV | 0
|  | 211 : 10,860 |  | 10.86 | [22 empty] | VV | 0
|  | -1,256 |  | -1.256 | [22 empty] | VV | 0
|  | 213 : 20,625 |  | 20.625 | [22 empty] | VV | 0
|  | 214 : 10,420 |  | 10.42 | [22 empty] | VV | 0
|  | -1,206 |  | -1.206 | [22 empty] | VV | 0
|  | 216 : 892,934 |  | 892.934 | [22 empty] | VV | 0
|  | -151,343 |  | -151.343 | [22 empty] | VV | 0
|  | -1,250*1,185 |  | -1.4812 | [22 empty] | VV | 0
|  | -2,060*1,200 |  | -2.472 | [22 empty] | VV | 0
|  | -2,775*0,600 |  | -1.665 | [22 empty] | VV | 0
|  | -1,000*1,000*2 |  | -2 | [22 empty] | VV | 0
|  | -241,325 |  | -241.325 | [22 empty] | VV | 0
|  | -1,285*0,600 |  | -0.771 | [22 empty] | VV | 0
|  | -16,360 |  | -16.36 | [22 empty] | VV | 0
|  | -78,365 |  | -78.365 | [22 empty] | VV | 0
|  | -45,090 |  | -45.09 | [22 empty] | VV | 0
|  | žlábky : -10,012 |  | -10.012 | [22 empty] | VV | 0
|  | -11,513 |  | -11.513 | [22 empty] | VV | 0
|  | -2,546 |  | -2.546 | [22 empty] | VV | 0
|  | -0,983 |  | -0.983 | [22 empty] | VV | 0
|  | -2,280 |  | -2.28 | [22 empty] | VV | 0
|  | -0,813 |  | -0.813 | [22 empty] | VV | 0
|  | 217 : 29,232 |  | 29.232 | [22 empty] | VV | 0
|  | -8,750 |  | -8.75 | [22 empty] | VV | 0
|  | žlábky : -0,875 |  | -0.875 | [22 empty] | VV | 0
|  | -0,625 |  | -0.625 | [22 empty] | VV | 0
|  | 218 : 25,577 |  | 25.577 | [22 empty] | VV | 0
|  | -1,000 |  | -1 | [22 empty] | VV | 0
|  | 220 : 13,874 |  | 13.874 | [22 empty] | VV | 0
|  | 222 : 3,815 |  | 3.815 | [22 empty] | VV | 0
|  | 225 : 10,653 |  | 10.653 | [22 empty] | VV | 0
|  | 233 úroveň -4,300 : 4,975 |  | 4.975 | [22 empty] | VV | 0
|  | -0,650 |  | -0.65 | [22 empty] | VV | 0
|  | 237 : 4,150 |  | 4.15 | [22 empty] | VV | 0
|  | Koeficient : 0,04 |  | 19.2743 | [22 empty] | VV | 4
538 | 771R107 | 08 - sokl řezaný na výšku 10 cm z velkoformátové rektifikovaná slinuté dlažby typ 05 - dodávka | m | 28.1838 |  | 0 |  | 0 |  | 0 | 21 | 0 | 0 | 0 | 0 | 0 |  | Vlastní | Indiv | 0 | 0 |  | Specifikace |  |  |  | POL3_
|  | BARVA WEISSGRAU (ŠEDOBÍLÁ), MRAZUVZDORNÁ, TL. DLAŽDICE 8 mm, SPÁRA BARVA SV.ŠEDÁ. | [24 empty] | POP
|  | SOKL UKONČENÝ HLINÍKOVOU LIŠTOU. | [24 empty] | POP
|  | POUŽITÍ: | [24 empty] | POP
|  | 1PP - SOKL U STĚN BEZ OBKLADU, KDE JE POUŽITA DLAŽBA č. 07, PLAVČÍK, ZÁZEMÍ PLAVČÍKA m.č. 220, | [24 empty] | POP
|  | PLAVECKÁ ŠKOLA - SKLAD m.č. 225 | [24 empty] | POP
|  | Např. AGROB BUCHTAL, PUBLIC LIFE, QUARZIT, BODENFLIESE 30/60 R10/A WEISSGRAU, 8454-B200HK (ŘEZANÝ). | [24 empty] | POP
|  | viz. výkres č.203 - půdorys 1. podzemí - podlahy a obklady : | [24 empty] | VV | 0
|  | odkaz 08 : | [24 empty] | VV | 0
|  | 220 : 18,300-3,640 |  | 14.66 | [22 empty] | VV | 0
|  | 0,250*2 |  | 0.5 | [22 empty] | VV | 0
|  | -0,700 |  | -0.7 | [22 empty] | VV | 0
|  | -0,800 |  | -0.8 | [22 empty] | VV | 0
|  | 225 : 13,580 |  | 13.58 | [22 empty] | VV | 0
|  | -0,900 |  | -0.9 | [22 empty] | VV | 0
|  | Koeficient : 0,07 |  | 1.8438 | [22 empty] | VV | 4
539 | 771R108 | 09 - velkoformátová rektifikovaná slinutá dlažba 25x50 cm protiskluz "C" šedobílá - dodávka | m2 | 7.4888 |  | 0 |  | 0 |  | 0 | 21 | 0 | 0 | 0 | 0 | 0 |  | Vlastní | Indiv | 0 | 0 |  | Specifikace |  |  |  | POL3_
|  | BARVA WEISSGRAU (ŠEDOBÍLÁ), MRAZUVZDORNÁ, TL. DLAŽDICE 8 mm, SPÁRA BARVA SV.ŠEDÁ. | [24 empty] | POP
|  | POUŽITÍ: | [24 empty] | POP
|  | 1NP - NÁŠLAPY SCHODIŠTĚ V MOKRÉM PROSTŘEDÍ, SCHODIŠTĚ V TOBOGÁNOVÉ VĚŽI m.č. 327, | [24 empty] | POP
|  | VŠECHNY NÁŠLAPY S VÝJIMKOU PRVNÍHO A POSLEDNÍHO | [24 empty] | POP
|  | 1PP - NÁŠLAPY SCHODIŠTĚ V MOKRÉM PROSTŘEDÍ, NÁSTUP TOBOGÁNU - SCHODIŠTĚ m.č. 233 | [24 empty] | POP
|  | VŠECHNY NÁŠLAPY S VÝJIMKOU PRVNÍHO A POSLEDNÍHO | [24 empty] | POP
|  | Např. AGROB BUCHTAL, PUBLIC LIFE, QUARZIT, Rasterprofilfliese 25/50 "C" WEISSGRAU, 8464-342580HK. | [24 empty] | POP
|  | viz. výkres č.203 - půdorys 1. podzemí - podlahy a obklady : | [24 empty] | VV | 0
|  | odkaz 09 : | [24 empty] | VV | 0
|  | 233 - celá tobogánová věž : | [24 empty] | VV | 0
|  | 2-6 : 0,800*5*0,230 |  | 0.92 | [22 empty] | VV | 0
|  | 9-13 : 0,800*5*0,230 |  | 0.92 | [22 empty] | VV | 0
|  | 9-15 : 0,800*7*0,230 |  | 1.288 | [22 empty] | VV | 0
|  | 16-20 : 0,800*5*0,230 |  | 0.92 | [22 empty] | VV | 0
|  | 23-33 : 0,800*11*0,230 |  | 2.024 | [22 empty] | VV | 0
|  | 36 : 0,800*1*0,230 |  | 0.184 | [22 empty] | VV | 0
|  | 39-41 : 0,800*3*0,230 |  | 0.552 | [22 empty] | VV | 0
|  | Koeficient : 0,10 |  | 0.6808 | [22 empty] | VV | 4
540 | 771R110 | 10 - velkoformátová rektifikovaná slinutá dlažba 25x50 cm protiskluz "C" tmavě šedá - dodávka | m2 | 6.1198 |  | 0 |  | 0 |  | 0 | 21 | 0 | 0 | 0 | 0 | 0 |  | Vlastní | Indiv | 0 | 0 |  | Specifikace |  |  |  | POL3_
|  | BARVA BASALGRAU (TMAVĚ ŠEDÁ), MRAZUVZDORNÁ, TL. DLAŽDICE 8 mm, SPÁRA BARVA SV.ŠEDÁ. | [24 empty] | POP
|  | POUŽITÍ: | [24 empty] | POP
|  | 1NP - NÁŠLAPY SCHODIŠTĚ V MOKRÉM PROSTŘEDÍ, SCHODIŠTĚ V TOBOGÁNOVÉ VĚŽI m.č. 327, | [24 empty] | POP
|  | VŽDY PRVNÍ A POSLEDNÍ NÁŠLAP SCHODIŠŤOVÉHO RAMENE JAKO OPTICKY ZVÝRAZNĚNÝ STUPEŇ PRO SLABOZRAKÉ | [24 empty] | POP
|  | 1PP - NÁŠLAPY SCHODIŠTĚ V MOKRÉM PROSTŘEDÍ, NÁŠLAPY SCHODŮ VYROVNÁVAJÍCÍ VÝŠKOVÝ | [24 empty] | POP
|  | ROZDÍL V BAZÉNOVÉ HALE m.č. 216, NÁSTUP TOBOGÁNU - SCHODIŠTĚ m.č. 233 VŽDY PRVNÍ A POSLEDNÍ | [24 empty] | POP
|  | NÁŠLAP SCHODIŠŤOVÉHO RAMENE JAKO OPTICKY ZVÝRAZNĚNÝ STUPEŇ PRO SLABOZRAKÉ | [24 empty] | POP
|  | Např. AGROB BUCHTAL, PUBLIC LIFE, QUARZIT, Rasterprofilfliese 25/50 "C" BASALGRAU, 8460-342580HK. | [24 empty] | POP
|  | viz. výkres č.204 - půdorys 1. nadzemí - podlahy a obklady : | [24 empty] | VV | 0
|  | odkaz 10 : | [24 empty] | VV | 0
|  | 216 : 2,770*2*0,250 |  | 1.385 | [22 empty] | VV | 0
|  | 1,285*2*0,250 |  | 0.6425 | [22 empty] | VV | 0
|  | 1,920*2*0,250 |  | 0.96 | [22 empty] | VV | 0
|  | 233 - celá tobogánová věž : | [24 empty] | VV | 0
|  | 1, 7 : 0,800*2*0,230 |  | 0.368 | [22 empty] | VV | 0
|  | 8, 14 : 0,800*2*0,230 |  | 0.368 | [22 empty] | VV | 0
|  | 8, 16 : 0,800*2*0,230 |  | 0.368 | [22 empty] | VV | 0
|  | 15, 21 : 0,800*2*0,230 |  | 0.368 | [22 empty] | VV | 0
|  | 22, 34 : 0,800*2*0,230 |  | 0.368 | [22 empty] | VV | 0
|  | 35, 37 : 0,800*2*0,230 |  | 0.368 | [22 empty] | VV | 0
|  | 38, 42 : 0,800*2*0,230 |  | 0.368 | [22 empty] | VV | 0
|  | Koeficient odkaz 10: 0,10 |  | 0.55635 | [22 empty] | VV | 4
541 | 771R112 | 11 - mozaika/slinutá dlažba 5x5 cm na setu 30x30 cm R11B šedobílá - dodávka | m2 | 147.5972 |  | 0 |  | 0 |  | 0 | 21 | 0 | 0 | 0 | 0 | 0 |  | Vlastní | Indiv | 0 | 0 |  | Specifikace |  |  |  | POL3_
|  | BARVA WEISSGRAU (ŠEDOBÍLÁ), MRAZUVZDORNÁ, TL. DLAŽDICE 8 mm, SPÁRA BARVA SV.ŠEDÁ. | [24 empty] | POP
|  | POUŽITÍ: | [24 empty] | POP
|  | 1NP - PLOCHY S MOŽNOSTÍ INTENZIVNÍHO MNOŽSTVÍ VODY VYŽADUJÍCÍ VYŠŠÍ NÁROKY NA PROTISKLUZ, | [24 empty] | POP
|  | MEZIPODESTY V TOBOGÁNOVÉ VĚŽI m.č. 327, | [24 empty] | POP
|  | SOKL BETONOVÝCH SLOUPŮ NA VÝŠKU 2x5 cm = VSTUPNÍ HALA, RECEPCE m.č. 306, | [24 empty] | POP
|  | OBČERSTVENÍ - ODB.PLOCHA m.č. 308, CHODBA m.č. 318 | [24 empty] | POP
|  | DÁLE POUŽITO JAKO DLAŽBA MÍSTO PRAHŮ MEZI ZÁRUBNĚMI DVEŘÍ NAVAZUJÍCÍCH NA DLAŽBU č. "01" | [24 empty] | POP
|  | 1PP - PLOCHY S MOŽNOSTÍ INTENZIVNÍHO MNOŽSTVÍ VODY VYŽADUJÍCÍ VYŠŠÍ NÁROKY NA PROTISKLUZ, | [24 empty] | POP
|  | JAKO DLAŽBA V BAZÉNOVÉ HALE m.č. 216 PŘED VÝSTUPY Z BAZÉNŮ, PLOCHY PŘED VÝSTUPY Z DOJEZDŮ | [24 empty] | POP
|  | TOBOGÁNU A SKLUZAVKY m.č. 217, SPRCHY MUŽI m.č. 212, SPRCHY ŽENY m.č. 215, MEZIPODESTY V TOBOGÁNOVÉ | [24 empty] | POP
|  | VĚŽI, ČÁST DLAŽBY V ŠATNĚ NÁVŠTĚVNÍKŮ m.č. 208 | [24 empty] | POP
|  | DALŠÍ POUŽITÍ JAKO DEKORATIVNÍ PRVEK NA OBKLADECH STĚN NAPŘ. VE SPRCHÁCH NÁVŠTĚVNÍKŮ, | [24 empty] | POP
|  | DÁLE POUŽITO JAKO DLAŽBA MÍSTO PRAHŮ MEZI ZÁRUBNĚMI DVEŘÍ NAVAZUJÍCÍCH NA DLAŽBU č. 01, 05 a 07 | [24 empty] | POP
|  | A DÁL JAKO PODSTUPEŇ SCHODŮ DO WHIRLPOOLU V BAZÉNOVÉ HALE m.č. 216 | [24 empty] | POP
|  | Např. AGROB BUCHTAL, PUBLIC LIFE, QUARZIT, MOSAIK 5x5 R11/B WEISSGRAU, 8464-7161H. | [24 empty] | POP
|  | viz. výkres č.204 - půdorys 1. nadzemí - podlahy a obklady : | [24 empty] | VV | 0
|  | odkaz 11 : | [24 empty] | VV | 0
|  | prahy : | [24 empty] | VV | 0
|  | 306 : 0,900*0,070 |  | 0.063 | [22 empty] | VV | 0
|  | 1,600*0,070 |  | 0.112 | [22 empty] | VV | 0
|  | 308 : 0,800*0,070*2 |  | 0.112 | [22 empty] | VV | 0
|  | 309a : 0,800*0,150*2 |  | 0.24 | [22 empty] | VV | 0
|  | 311 : 0,800*0,075 |  | 0.06 | [22 empty] | VV | 0
|  | 313 : 0,800*0,150*3 |  | 0.36 | [22 empty] | VV | 0
|  | 318 : 0,900*0,150 |  | 0.135 | [22 empty] | VV | 0
|  | 0,800*0,150 |  | 0.12 | [22 empty] | VV | 0
|  | viz. výkres č.203 - půdorys 1. podzemí - podlahy a obklady : | [24 empty] | VV | 0
|  | odkaz 11 : | [24 empty] | VV | 0
|  | 216 : | [24 empty] | VV | 0
|  | před whirpoolem : 7,152 |  | 7.152 | [22 empty] | VV | 0
|  | výlezy u plaveckého bazénu : 1,250*1,185 |  | 1.4812 | [22 empty] | VV | 0
|  | 1,000*1,000*2 |  | 2 | [22 empty] | VV | 0
|  | u bazénu 5x10 m : 15,240 |  | 15.24 | [22 empty] | VV | 0
|  | -1,500 |  | -1.5 | [22 empty] | VV | 0
|  | 16,400 |  | 16.4 | [22 empty] | VV | 0
|  | okolo kulatého : 45,038-14,600 |  | 30.438 | [22 empty] | VV | 0
|  | u kulatého : 1,800 |  | 1.8 | [22 empty] | VV | 0
|  | 217 : 8,750 |  | 8.75 | [22 empty] | VV | 0
|  | 212 : 4,950 |  | 4.95 | [22 empty] | VV | 0
|  | 0,760*5 |  | 3.8 | [22 empty] | VV | 0
|  | 0,0475*5 |  | 0.2375 | [22 empty] | VV | 0
|  | 215 : 4,950 |  | 4.95 | [22 empty] | VV | 0
|  | 0,760*5 |  | 3.8 | [22 empty] | VV | 0
|  | 0,0475*5 |  | 0.2375 | [22 empty] | VV | 0
|  | 208 : 5,187 |  | 5.187 | [22 empty] | VV | 0
|  | -0,487 |  | -0.487 | [22 empty] | VV | 0
|  | mezipodesty v tobogánové věži : | [24 empty] | VV | 0
|  | -3,125 : 18,400 |  | 18.4 | [22 empty] | VV | 0
|  | -1,950 : 1,120 |  | 1.12 | [22 empty] | VV | 0
|  | -1,600 : 4,216 |  | 4.216 | [22 empty] | VV | 0
|  | -0,738 : 1,125 |  | 1.125 | [22 empty] | VV | 0
|  | +1,514 : 0,656 |  | 0.656 | [22 empty] | VV | 0
|  | +2,033 : 0,672 |  | 0.672 | [22 empty] | VV | 0
|  | +2,900 : 5,942 |  | 5.942 | [22 empty] | VV | 0
|  | místo prahů : | [24 empty] | VV | 0
|  | 206/201 : 1,100*0,275 |  | 0.3025 | [22 empty] | VV | 0
|  | 207/216 : 0,900*0,250 |  | 0.225 | [22 empty] | VV | 0
|  | 207/210 : 0,800*0,150 |  | 0.12 | [22 empty] | VV | 0
|  | 210/201 : 0,900*0,150 |  | 0.135 | [22 empty] | VV | 0
|  | 210/216 : 0,900*0,250 |  | 0.225 | [22 empty] | VV | 0
|  | 201/208 : 1,800*0,150 |  | 0.27 | [22 empty] | VV | 0
|  | 209/220 : 0,800*0,375 |  | 0.3 | [22 empty] | VV | 0
|  | 208/204 : 0,800*0,150 |  | 0.12 | [22 empty] | VV | 0
|  | 220/216 : 0,800*0,100 |  | 0.08 | [22 empty] | VV | 0
|  | 213/216 : 0,900*0,250 |  | 0.225 | [22 empty] | VV | 0
|  | 225/216 : 0,900*0,250 |  | 0.225 | [22 empty] | VV | 0
|  | 216/233 : 0,900*0,070 |  | 0.063 | [22 empty] | VV | 0
|  | 237/216 : 0,509 |  | 0.509 | [22 empty] | VV | 0
|  | Koeficient : 0,05 |  | 7.0284 | [22 empty] | VV | 4
542 | 771R113 | 11a - mozaika/slinutá dlažba 5x5 cm na setu 30x30 cm R11B šedobílá - dodávka | m2 | 1.554 |  | 0 |  | 0 |  | 0 | 21 | 0 | 0 | 0 | 0 | 0 |  | Vlastní | Indiv | 0 | 0 |  | Specifikace |  |  |  | POL3_
|  | BARVA WEISSGRAU (ŠEDOBÍLÁ), MRAZUVZDORNÁ, TL. DLAŽDICE 8 mm, SPÁRA BARVA SV.ŠEDÁ. | [24 empty] | POP
|  | POUŽITÍ: | [24 empty] | POP
|  | 1NP - JAKO ČELNÍ HRANA NÁŠLAPU NA SCHODECH V BAZÉNOVÉ HALE A V TOGOGÁNOVÉ VĚŽI | [24 empty] | POP
|  | m.č. 327, ZAKONČENÁ NÁŠLAPNOU HRANOU Z NEREZOVÉHO PROFILU, VŠECHNY NÁŠLAPY S VÝJIMKOU | [24 empty] | POP
|  | PRVNÍHO A POSLEDNÍHO, NÁŠLAP VŽDY POKRAČUJE PROTISKLUZNOU DLAŽDICÍ č. "9" STEJNÉ BARVY | [24 empty] | POP
|  | 1PP - JAKO ČELNÍ HRANA NÁŠLAPU NA SCHODECH V TOGOGÁNOVÉ VĚŽI m.č. 233, | [24 empty] | POP
|  | ZAKONČENÁ NÁŠLAPNOU HRANOU Z NEREZOVÉHO PROFILU, VŠECHNY NÁŠLAPY S VÝJIMKOU | [24 empty] | POP
|  | PRVNÍHO A POSLEDNÍHO, NÁŠLAP VŽDY POKRAČUJE PROTISKLUZNOU DLAŽDICÍ č. "9" STEJNÉ BARVY | [24 empty] | POP
|  | Např. AGROB BUCHTAL, PUBLIC LIFE, QUARZIT, MOSAIK 5x5 R11/B WEISSGRAU, 8464-7161H. | [24 empty] | POP
|  | viz. výkres č.203 - půdorys 1. podzemí - podlahy a obklady : | [24 empty] | VV | 0
|  | odkaz 11a : | [24 empty] | VV | 0
|  | 233 - celá tobogánová věž : | [24 empty] | VV | 0
|  | 2-6 : 0,800*5*0,050 |  | 0.2 | [22 empty] | VV | 0
|  | 9-13 : 0,800*5*0,050 |  | 0.2 | [22 empty] | VV | 0
|  | 9-15 : 0,800*7*0,050 |  | 0.28 | [22 empty] | VV | 0
|  | 16-20 : 0,800*5*0,050 |  | 0.2 | [22 empty] | VV | 0
|  | 23-33 : 0,800*11*0,050 |  | 0.44 | [22 empty] | VV | 0
|  | 36 : 0,800*1*0,050 |  | 0.04 | [22 empty] | VV | 0
|  | 39-41 : 0,800*3*0,050 |  | 0.12 | [22 empty] | VV | 0
|  | Koeficient : 0,05 |  | 0.074 | [22 empty] | VV | 4
543 | 771R114 | 12 - mozaika/slinutá dlažba 5x5 cm na setu 30x30 cm R11B tmavě šedá - dodávka | m2 | 1.5015 |  | 0 |  | 0 |  | 0 | 21 | 0 | 0 | 0 | 0 | 0 |  | Vlastní | Indiv | 0 | 0 |  | Specifikace |  |  |  | POL3_
|  | BARVA BASALGRAU (TMAVĚ ŠEDÁ), MRAZUVZDORNÁ, TL. DLAŽDICE 8 mm, SPÁRA BARVA SV.ŠEDÁ. | [24 empty] | POP
|  | POUŽITÍ: | [24 empty] | POP
|  | 1PP - AKO DEKORATIVNÍ PRVEK NA PODLAZE A NA OBKLADECH STĚN, SPRCHY MUŽI m.č. 212 | [24 empty] | POP
|  | SPRCHY ŽENY m.č. 215 | [24 empty] | POP
|  | Např. AGROB BUCHTAL, PUBLIC LIFE, QUARZIT, MOSAIK 5x5 R11/B BASALGRAU, 8460-7161H. | [24 empty] | POP
|  | viz. výkres č.203 - půdorys 1. podzemí - podlahy a obklady : | [24 empty] | VV | 0
|  | odkaz 12 : | [24 empty] | VV | 0
|  | 212 : 4,950*0,050*2 |  | 0.495 | [22 empty] | VV | 0
|  | 1,100*0,050*4 |  | 0.22 | [22 empty] | VV | 0
|  | 215 : 4,950*0,050*2 |  | 0.495 | [22 empty] | VV | 0
|  | 1,100*0,050*4 |  | 0.22 | [22 empty] | VV | 0
|  | Koeficient : 0,05 |  | 0.0715 | [22 empty] | VV | 4
544 | 771R115 | 12a - mozaika/slinutá dlažba 5x5 cm na setu 30x30 cm R11B tmavě šedá - dodávka | m2 | 1.2316 |  | 0 |  | 0 |  | 0 | 21 | 0 | 0 | 0 | 0 | 0 |  | Vlastní | Indiv | 0 | 0 |  | Specifikace |  |  |  | POL3_
|  | BARVA BASALGRAU (TMAVĚ ŠEDÁ), MRAZUVZDORNÁ, TL. DLAŽDICE 8 mm, SPÁRA BARVA SV.ŠEDÁ. | [24 empty] | POP
|  | POUŽITÍ: | [24 empty] | POP
|  | 1NP - JAKO ČELNÍ HRANA NÁŠLAPU NA SCHODECH V BAZÉNOVÉ HALE A V TOGOGÁNOVÉ VĚŽI | [24 empty] | POP
|  | m.č. 327, ZAKONČENÁ NÁŠLAPNOU HRANOU Z NEREZOVÉHO PROFILU, VŽDY PRVNÍ A POSLEDNÍ | [24 empty] | POP
|  | NÁŠLAP SCHODIŠŤOVÉHO RAMENE JAKO OPTICKY ZVÝRAZNĚNÝ STUPEŇ PRO SLABOZRAKÉ, | [24 empty] | POP
|  | NÁŠLAP VŽDY POKRAČUJE PROTISKLUZNOU DLAŽDICÍ č. "10" STEJNÉ BARVY | [24 empty] | POP
|  | 1PP - JAKO ČELNÍ HRANA NÁŠLAPU NA SCHODECH V BAZÉNOVÉ HALE m.č. 216 A V NÁSTUP | [24 empty] | POP
|  | TOBOGÁNU - SCHOD. m.č. 233, ZAKONČENÁ NÁŠLAPNOU HRANOU Z NEREZOVÉHO PROFILU, VŽDY | [24 empty] | POP
|  | PRVNÍ A POSLEDNÍ NÁŠLAP SCHODIŠŤOVÉHO RAMENE JAKO OPTICKY ZVÝRAZNĚNÝ STUPEŇ PRO | [24 empty] | POP
|  | SLABOZRAKÉ, NÁŠLAP VŽDY POKRAČUJE PROTISKLUZNOU DLAŽDICÍ č. "10" STEJNÉ BARVY | [24 empty] | POP
|  | Např. AGROB BUCHTAL, PUBLIC LIFE, QUARZIT, MOSAIK 5x5 R11/B BASALGRAU, 8460-7161H. | [24 empty] | POP
|  | viz. výkres č.203 - půdorys 1. podzemí - podlahy a obklady : | [24 empty] | VV | 0
|  | odkaz 12a : | [24 empty] | VV | 0
|  | 233 - celá tobogánová věž : | [24 empty] | VV | 0
|  | 1, 7 : 0,800*2*0,050 |  | 0.08 | [22 empty] | VV | 0
|  | 8, 14 : 0,800*2*0,050 |  | 0.08 | [22 empty] | VV | 0
|  | 8, 16 : 0,800*2*0,050 |  | 0.08 | [22 empty] | VV | 0
|  | 15, 21 : 0,800*2*0,050 |  | 0.08 | [22 empty] | VV | 0
|  | 22, 34 : 0,800*2*0,050 |  | 0.08 | [22 empty] | VV | 0
|  | 35, 37 : 0,800*2*0,050 |  | 0.08 | [22 empty] | VV | 0
|  | 38, 42 : 0,800*2*0,050 |  | 0.08 | [22 empty] | VV | 0
|  | 216 : 2,775*0,050*2 |  | 0.2775 | [22 empty] | VV | 0
|  | 1,285*0,050*2 |  | 0.1285 | [22 empty] | VV | 0
|  | 1,920*0,050*2 |  | 0.192 | [22 empty] | VV | 0
|  | 0,300*0,050 |  | 0.015 | [22 empty] | VV | 0
|  | Koeficient : 0,05 |  | 0.05865 | [22 empty] | VV | 4
545 | 771R116 | 12b - mozaika/slinutá dlažba 5x5 cm na setu 30x30 cm R11B tmavě šedá - dodávka | m2 | 2.625 |  | 0 |  | 0 |  | 0 | 21 | 0 | 0 | 0 | 0 | 0 |  | Vlastní | Indiv | 0 | 0 |  | Specifikace |  |  |  | POL3_
|  | BARVA BASALGRAU (TMAVĚ ŠEDÁ), MRAZUVZDORNÁ, TL. DLAŽDICE 8 mm, SPÁRA BARVA SV.ŠEDÁ. | [24 empty] | POP
|  | POUŽITÍ: | [24 empty] | POP
|  | 1PP - NÁŠLAP NA SCHODECH DO WHIRLPOOLU V BAZÉNOVÉ HALE m.č. 216, CELÁ PLOCHA NÁŠLAPU, | [24 empty] | POP
|  | ZAKONČENÁ NÁŠLAPNOU HRANOU Z NEREZOVÉHO PROFILU | [24 empty] | POP
|  | Např. AGROB BUCHTAL, PUBLIC LIFE, QUARZIT, MOSAIK 5x5 R11/B BASALGRAU, 8460-7161H. | [24 empty] | POP
|  | viz. výkres č.203 - půdorys 1. podzemí - podlahy a obklady : | [24 empty] | VV | 0
|  | odkaz 12b : | [24 empty] | VV | 0
|  | 216 u whirlpoolu : 2,500 |  | 2.5 | [22 empty] | VV | 0
|  | Koeficient : 0,05 |  | 0.125 | [22 empty] | VV | 4
546 | 771R117 | 13 - podlahový odvodňovací žlábek (tvarovka) průběžný 25x50 cm R11B šedobílý - dodávka | kus | 246 |  | 0 |  | 0 |  | 0 | 21 | 0 | 0 | 0 | 0 | 0 |  | Vlastní | Indiv | 0 | 0 |  | Specifikace |  |  |  | POL3_
|  | BARVA WEISSGRAU (ŠEDOBÍLÁ), MRAZUVZDORNÁ, TL. DLAŽDICE 14 mm, SPÁRA BARVA SV.ŠEDÁ. | [24 empty] | POP
|  | POUŽITÍ: | [24 empty] | POP
|  | 1PP - ŠATNA NÁVŠTĚVNÍKŮ m.č. 208, WC A SPRCHA INVALIDÉ m.č. 209, CHODBA MUŽI m.č.210, | [24 empty] | POP
|  | WC MUŽI m.č.211, CHODBA ŽENY m.č.213, WC ŽENY m.č. 214, BAZÉNOVÁ HALA m.č. 216, DOJEZD | [24 empty] | POP
|  | TOBOGANU m.č. 217, RELAXAČNÍ ZÓNA m.č. 218, NÁSTUP TOBOGÁNU - SCHOD. m.č. 233 | [24 empty] | POP
|  | Např. AGROB BUCHTAL, PUBLIC LIFE, QUARZIT, FLACHRINNENSYSTEM 25x50 R11/B WEISSGRAU, 8464-53320. | [24 empty] | POP
|  | viz. výkres č.203 - půdorys 1. podzemí - podlahy a obklady : | [24 empty] | VV | 0
|  | odkaz 13 : 246,000 |  | 246 | [22 empty] | VV | 0
547 | 771R118 | 14 - podlahový odvodňovací žlábek (tvarovka) ukončovací 25x50 cm R11B šedobílý - dodávka | kus | 47 |  | 0 |  | 0 |  | 0 | 21 | 0 | 0 | 0 | 0 | 0 |  | Vlastní | Indiv | 0 | 0 |  | Specifikace |  |  |  | POL3_
|  | BARVA WEISSGRAU (ŠEDOBÍLÁ), MRAZUVZDORNÁ, TL. DLAŽDICE 14 mm, SPÁRA BARVA SV.ŠEDÁ. | [24 empty] | POP
|  | POUŽITÍ: | [24 empty] | POP
|  | 1PP - ŠATNA NÁVŠTĚVNÍKŮ m.č. 208, WC A SPRCHA INVALIDÉ m.č. 209, CHODBA MUŽI m.č.210, | [24 empty] | POP
|  | WC MUŽI m.č.211, SPRCHY MUŽI m.č. 212, CHODBA ŽENY m.č.213, WC ŽENY m.č. 214, SPRCHY ŽENY m.č. 215, | [24 empty] | POP
|  | BAZÉNOVÁ HALA m.č. 216, DOJEZD TOBOGANU m.č. 217, RELAXAČNÍ ZÓNA m.č. 218, | [24 empty] | POP
|  | NÁSTUP TOBOGÁNU - SCHOD. m.č. 233 | [24 empty] | POP
|  | Např. AGROB BUCHTAL, PUBLIC LIFE, QUARZIT, FLACHRINNENSYSTEM 25x50 R11/B WEISSGRAU, 8464-53323. | [24 empty] | POP
|  | viz. výkres č.203 - půdorys 1. podzemí - podlahy a obklady : | [24 empty] | VV | 0
|  | odkaz 14 : 47,000 |  | 47 | [22 empty] | VV | 0
548 | 771R119 | 15 - podlahový odvodňovací žlábek (tvarovka) s prostupem pro podlahovou vpusť 25x50 cm R11B, šedobílý - dodávka | kus | 75 |  | 0 |  | 0 |  | 0 | 21 | 0 | 0 | 0 | 0 | 0 |  | Vlastní | Indiv | 0 | 0 |  | Specifikace |  |  |  | POL3_
|  | VYTVOŘENO NA ZAKÁZKU Z TVAROVKY č. "13" (PODLAHOVÝ ŽLÁBEK PRŮBĚŽNÝ) VYŘEZÁNÍM OTVORU PRO PODLAHOVOU VPUSŤ VODNÍM PAPRSKEM. | [24 empty] | POP |  | VYTVOŘENO NA ZAKÁZKU Z TVAROVKY č. "13" (PODLAHOVÝ ŽLÁBEK PRŮBĚŽNÝ) VYŘEZÁNÍM OTVORU PRO PODLAHOVOU VPUSŤ VODNÍM PAPRSKEM.
|  | BARVA WEISSGRAU (ŠEDOBÍLÁ), MRAZUVZDORNÁ, TL. DLAŽDICE 14 mm, SPÁRA BARVA SV.ŠEDÁ. | [24 empty] | POP
|  | POUŽITÍ: | [24 empty] | POP
|  | 1PP - ŠATNA NÁVŠTĚVNÍKŮ m.č. 208, WC A SPRCHA INVALIDÉ m.č. 209, CHODBA MUŽI m.č.210, | [24 empty] | POP
|  | WC MUŽI m.č.211, SPRCHY MUŽI m.č. 212, CHODBA ŽENY m.č.213, WC ŽENY m.č. 214, | [24 empty] | POP
|  | SPRCHY ŽENY m.č. 215, BAZÉNOVÁ HALA m.č. 216, DOJEZD TOBOGANU m.č. 217, RELAXAČNÍ ZÓNA | [24 empty] | POP
|  | m.č. 218, NÁSTUP TOBOGÁNU - SCHOD. m.č. 233 | [24 empty] | POP
|  | VÝROBEK NA ZAKÁZKU, VYCHÁZEJÍCÍ Z TVAROVKY č. 13 | [24 empty] | POP
|  | viz. výkres č.203 - půdorys 1. podzemí - podlahy a obklady : | [24 empty] | VV | 0
|  | odkaz 15 : 75,000 |  | 75 | [22 empty] | VV | 0
549 | 771R120 | 16 - podlahový odvodňovací žlábek (tvarovka) rohový 50x50 cm R11B šedobílý - dodávka | kus | 8 |  | 0 |  | 0 |  | 0 | 21 | 0 | 0 | 0 | 0 | 0 |  | Vlastní | Indiv | 0 | 0 |  | Specifikace |  |  |  | POL3_
|  | BARVA WEISSGRAU (ŠEDOBÍLÁ), MRAZUVZDORNÁ, TL. DLAŽDICE 14 mm, SPÁRA BARVA SV.ŠEDÁ. | [24 empty] | POP
|  | POUŽITÍ: | [24 empty] | POP
|  | 1PP - CHODBA MUŽI m.č.210, CHODBA ŽENY m.č.213, BAZÉNOVÁ HALA m.č. 216 | [24 empty] | POP
|  | Např. AGROB BUCHTAL, PUBLIC LIFE, QUARZIT, FLACHRINNENSYSTEM 25x50 R11/B WEISSGRAU, 8464-53322. | [24 empty] | POP
|  | viz. výkres č.203 - půdorys 1. podzemí - podlahy a obklady : | [24 empty] | VV | 0
|  | odkaz 16 : 8,000 |  | 8 | [22 empty] | VV | 0
550 | 771R121 | 17 - dlažba slinutá neglazovaná 30x30 cm R10 světle šedomodrá, struktura povrchu microzrno - dodávka | m2 | 26.526 |  | 0 |  | 0 |  | 0 | 21 | 0 | 0 | 0 | 0 | 0 |  | Vlastní | Indiv | 0 | 0 |  | Specifikace |  |  |  | POL3_
|  | BARVA HELLBLAU (SVĚTLE ŠEDOMODRÁ), MRAZUVZDORNÁ, TL. DLAŽDICE 9 mm, SPÁRA BARVA SV.ŠEDÁ. | [24 empty] | POP
|  | POUŽITÍ: | [24 empty] | POP
|  | 1NP - DLAŽDBA DO PROSTOR POUZE PRO PERSONÁL (SUCHÉ PROSTŘEDÍ), PŘÍRUČNÍ SKLAD m.č. 309d, | [24 empty] | POP
|  | HALA SCHODIŠTĚ (ZÁSOBOVÁNÍ) m.č. 320 VČETNĚ DOPLNĚNÍ NÁŠLAPŮ SCHODIŠTĚ ZA SCHODOVKY | [24 empty] | POP
|  | A PODSTUPNĚ VŠECH STUPŇŮ. | [24 empty] | POP
|  | 1PP - DLAŽBA DO PROSTOR POUZE PRO PERSONÁL (SUCHÉ PROSTŘEDÍ), SKLAD ŠPINAVÉHO PRÁDLA | [24 empty] | POP
|  | m.č. 203, OBSLUŽNÁ CHODBA m.č. 204, SKLAD ČISTÉHO PRÁDLA m.č. 205, SKLAD DKP A VRATNÝCH OBALŮ | [24 empty] | POP
|  | m.č. 206 VČETNĚ VŠECH PODSTUPŇŮ SCHODIŠTĚ DO 2PP (m.č. 111), ROZVODNA SLABOPROUDU m.č. 219, | [24 empty] | POP
|  | ELEKTRO - ROZVADĚČE m.č. 221, CHODBA, SCHODIŠTĚ m.č. 223 VČETNĚ DOPLNĚNÍ NÁŠLAPŮ SCHODIŠTĚ | [24 empty] | POP
|  | ZA SCHODOVKY A PODSTUPNĚ VŠECH STUPŇŮ DO 1NP I DO 2PP, DENNÍ MÍSTNOST PERSONÁLU m.č. 230, | [24 empty] | POP
|  | PLAVECKÁ ŠKOLA - ŠATNA m.č. 236 | [24 empty] | POP
|  | Např. AGROB BUCHTAL, BASISPROGRAMM, BASIS 3, MICRO EBEN 30x30 R10 HELLBLAU, 620241-074. | [24 empty] | POP
|  | viz. výkres č.204 - půdorys 1. nadzemí - podlahy a obklady : | [24 empty] | VV | 0
|  | odkaz 17 : | [24 empty] | VV | 0
|  | 320 : 7,645 |  | 7.645 | [22 empty] | VV | 0
|  | 1,100*0,179*20 |  | 3.938 | [22 empty] | VV | 0
|  | 1,270*0,179*2 |  | 0.45466 | [22 empty] | VV | 0
|  | 1,300*0,179*2 |  | 0.4654 | [22 empty] | VV | 0
|  | viz. výkres č.203 - půdorys 1. podzemí - podlahy a obklady : | [24 empty] | VV | 0
|  | odkaz 17 : | [24 empty] | VV | 0
|  | 206 - schodiště do mč 111 : 1,000*0,1875*17 |  | 3.1875 | [22 empty] | VV | 0
|  | 223 - schodiště do 2PP : 5,570 |  | 5.57 | [22 empty] | VV | 0
|  | 1,100*10*0,1765 |  | 1.9415 | [22 empty] | VV | 0
|  | 1,270*2*0,1765 |  | 0.44831 | [22 empty] | VV | 0
|  | 1,290*4*0,1765 |  | 0.91074 | [22 empty] | VV | 0
|  | Koeficient : 0,08 |  | 1.9649 | [22 empty] | VV | 4
551 | 771R122 | 17a - sokl řezaný na výšku 10 cm z slinuté dlažby neglazované typ 17 - dodávka | m | 177.8142 |  | 0 |  | 0 |  | 0 | 21 | 0 | 0 | 0 | 0 | 0 |  | Vlastní | Indiv | 0 | 0 |  | Specifikace |  |  |  | POL3_
|  | BARVA HELLBLAU (SVĚTLE ŠEDOMODRÁ), MRAZUVZDORNÁ, TL. DLAŽDICE 9 mm, SPÁRA BARVA SV.ŠEDÁ. | [24 empty] | POP
|  | SOKL UKONČENÝ HLINÍKOVOU LIŠTOU. | [24 empty] | POP
|  | POUŽITÍ: | [24 empty] | POP
|  | 1NP - SOKL DO PROSTOR POUZE PRO PERSONÁL (SUCHÉ PROSTŘEDÍ) BEZ OBKLADU, | [24 empty] | POP
|  | HALA SCHODIŠTĚ (ZÁSOBOVÁNÍ) m.č. 320 VČETNĚ OBKLADU SCHODNICE AŽ PO ÚROVEŇ 2.PP | [24 empty] | POP
|  | 1PP - SOKL DO PROSTOR POUZE PRO PERSONÁL (SUCHÉ PROSTŘEDÍ) BEZ OBKLADU U DLAŽBY č.17, | [24 empty] | POP
|  | SKLAD ŠPINAVÉHO PRÁDLA m.č. 203, OBSLUŽNÁ CHODBA m.č. 204, SKLAD ČISTÉHO PRÁDLA m.č. 205, | [24 empty] | POP
|  | SKLAD DKP A VRATNÝCH OBALŮ m.č. 206 VČETNĚ OBKLADU SCHODNICE AŽ PO ÚROVEŇ 2.PP (m.č. 111), | [24 empty] | POP
|  | ROZVODNA SLABOPROUDU m.č. 219, ELEKTRO - ROZVADĚČE m.č. 221, HALA SCHODIŠTĚ (ZÁSOBOVÁNÍ) m.č. 223 | [24 empty] | POP
|  | VČETNĚ OBKLADU SCHODNICE AŽ PO ÚROVEŇ 1.NP a 2PP, DENNÍ MÍSTNOST PERSONÁLU m.č. 230, | [24 empty] | POP
|  | PLAVECKÁ ŠKOLA - ŠATNA m.č. 236 | [24 empty] | POP
|  | Např. AGROB BUCHTAL, BASISPROGRAMM, BASIS 3, MICRO EBEN R10 HELLBLAU, 620241-074 (ŘEZANÝ NA 10x30 cm) | [24 empty] | POP |  | Např. AGROB BUCHTAL, BASISPROGRAMM, BASIS 3, MICRO EBEN R10 HELLBLAU, 620241-074 (ŘEZANÝ NA 10x30 cm)
|  | viz. výkres č.204 - půdorys 1. nadzemí - podlahy a obklady : | [24 empty] | VV | 0
|  | odkaz 17a : | [24 empty] | VV | 0
|  | 320 : 9,600 |  | 9.6 | [22 empty] | VV | 0
|  | -1,100 |  | -1.1 | [22 empty] | VV | 0
|  | -0,900 |  | -0.9 | [22 empty] | VV | 0
|  | 320 - schodiště : 8,700 |  | 8.7 | [22 empty] | VV | 0
|  | 0,179*21 |  | 3.759 | [22 empty] | VV | 0
|  | viz. výkres č.203 - půdorys 1. podzemí - podlahy a obklady : | [24 empty] | VV | 0
|  | odkaz 17a : | [24 empty] | VV | 0
|  | 111 : 4,000*2 |  | 8 | [22 empty] | VV | 0
|  | 0,1875*16*2 |  | 6 | [22 empty] | VV | 0
|  | 101 : 6,600 |  | 6.6 | [22 empty] | VV | 0
|  | 0,1765*15 |  | 2.6475 | [22 empty] | VV | 0
|  | 203 : 7,000 |  | 7 | [22 empty] | VV | 0
|  | -0,700 |  | -0.7 | [22 empty] | VV | 0
|  | 204 : 25,350 |  | 25.35 | [22 empty] | VV | 0
|  | -0,800 |  | -0.8 | [22 empty] | VV | 0
|  | -0,900*2 |  | -1.8 | [22 empty] | VV | 0
|  | -1,100*2 |  | -2.2 | [22 empty] | VV | 0
|  | 205 : 7,650 |  | 7.65 | [22 empty] | VV | 0
|  | -0,700 |  | -0.7 | [22 empty] | VV | 0
|  | 206 : 17,400 |  | 17.4 | [22 empty] | VV | 0
|  | -1,100*2 |  | -2.2 | [22 empty] | VV | 0
|  | 219 : 8,550 |  | 8.55 | [22 empty] | VV | 0
|  | -0,900 |  | -0.9 | [22 empty] | VV | 0
|  | 221 : 13,350 |  | 13.35 | [22 empty] | VV | 0
|  | -0,900 |  | -0.9 | [22 empty] | VV | 0
|  | 223 : 36,000 |  | 36 | [22 empty] | VV | 0
|  | -1,175 |  | -1.175 | [22 empty] | VV | 0
|  | -0,800*4 |  | -3.2 | [22 empty] | VV | 0
|  | -0,900 |  | -0.9 | [22 empty] | VV | 0
|  | -1,100 |  | -1.1 | [22 empty] | VV | 0
|  | 230 : 12,450 |  | 12.45 | [22 empty] | VV | 0
|  | -0,800 |  | -0.8 | [22 empty] | VV | 0
|  | 236 : 13,300 |  | 13.3 | [22 empty] | VV | 0
|  | -0,800 |  | -0.8 | [22 empty] | VV | 0
|  | Koeficient : 0,07 |  | 11.6327 | [22 empty] | VV | 4
552 | 771R123 | 18 - dlažba slinutá neglazovaná 20x20 cm R11B světle šedomodrá, struktura povrchu softcorn 2, - dodávka | m2 | 40.5767 |  | 0 |  | 0 |  | 0 | 21 | 0 | 0 | 0 | 0 | 0 |  | Vlastní | Indiv | 0 | 0 |  | Specifikace |  |  |  | POL3_
|  | BARVA HELLBLAU (SVĚTLE ŠEDOMODRÁ), MRAZUVZDORNÁ, TL. DLAŽDICE 9 mm, SPÁRA BARVA SV.ŠEDÁ. | [24 empty] | POP
|  | POUŽITÍ: | [24 empty] | POP
|  | 1NP - DLAŽBA DO PROSTOR POUZE PRO PERSONÁL (MOKRÉ PROSTŘEDÍ), NAPŘ. ŠATNA A SOC.ZAŘÍZENÍ | [24 empty] | POP
|  | PERSONÁLU m.č. 312, CHODBA VČETNĚ VÝLEVKY m.č. 310, ÚKLID m.č. 317 | [24 empty] | POP
|  | 1PP - DLAŽBA DO PROSTOR POUZE PRO PERSONÁL (MOKRÉ PROSTŘEDÍ, BOSÁ NOHA), | [24 empty] | POP
|  | ŠATNA MUŽI - PERSONÁL m.č. 226, SOC.ZAŘÍZENÍ MUŽI-PERSONÁL m.č. 227, SOC.ZAŘÍZENÍ ŽENY-PERSONÁL m.č. 228, | [24 empty] | POP |  | ŠATNA MUŽI - PERSONÁL m.č. 226, SOC.ZAŘÍZENÍ MUŽI-PERSONÁL m.č. 227, SOC.ZAŘÍZENÍ ŽENY-PERSONÁL m.č. 228,
|  | ŠATNA ŽENY - PERSONÁL m.č. 229 | [24 empty] | POP
|  | Např. AGROB BUCHTAL, BASISPROGRAMM, BASIS 3, SOFTCORN 2 20x20 R11/B HELLBLAU, 620450-074. | [24 empty] | POP
|  | viz. výkres č.204 - půdorys 1. nadzemí - podlahy a obklady : | [24 empty] | VV | 0
|  | odkaz 18 : | [24 empty] | VV | 0
|  | 310 : 7,826 |  | 7.826 | [22 empty] | VV | 0
|  | 312 : 7,300 |  | 7.3 | [22 empty] | VV | 0
|  | 317 : 1,800*1,350 |  | 2.43 | [22 empty] | VV | 0
|  | viz. výkres č.203 - půdorys 1. podzemí - podlahy a obklady : | [24 empty] | VV | 0
|  | odkaz 18 : | [24 empty] | VV | 0
|  | 226 : 5,810 |  | 5.81 | [22 empty] | VV | 0
|  | 227 : 4,040 |  | 4.04 | [22 empty] | VV | 0
|  | 228 : 4,040 |  | 4.04 | [22 empty] | VV | 0
|  | 229 : 6,125 |  | 6.125 | [22 empty] | VV | 0
|  | Koeficient : 0,08 |  | 3.0057 | [22 empty] | VV | 4
553 | 771R124 | 19 - mozaika/slinutá dlažba 5x5 cm na setu 30x30 cm R10B světle šedomodrá - dodávka | m2 | 2.8193 |  | 0 |  | 0 |  | 0 | 21 | 0 | 0 | 0 | 0 | 0 |  | Vlastní | Indiv | 0 | 0 |  | Specifikace |  |  |  | POL3_
|  | BARVA HELLBLAU (SVĚTLE ŠEDOMODRÁ), MRAZUVZDORNÁ, TL. DLAŽDICE 9 mm, SPÁRA BARVA SV.ŠEDÁ. | [24 empty] | POP
|  | POUŽITÍ: | [24 empty] | POP
|  | 1NP - DLAŽBA MÍSTO PRAHŮ MEZI ZÁRUBNĚMI DVEŘÍ NAVAZUJÍCÍCH NA DLAŽBU | [24 empty] | POP
|  | č. "17" NEBO č. "18" NEBO č. "20", DÁLE POUŽITO JAKO OBKLAD KULATÝCH SLOUPŮ m.č. 312 | [24 empty] | POP
|  | 1PP - DLAŽBA MÍSTO PRAHŮ MEZI ZÁRUBNĚMI DVEŘÍ NAVAZUJÍCÍCH NA DLAŽBU č. 17, 18, 20 | [24 empty] | POP
|  | Např. AGROB BUCHTAL, BASISPROGRAMM, BASIS 3, EBEN 5x5 R10/B HELLBLAU, 620510-074. | [24 empty] | POP
|  | viz. výkres č.204 - půdorys 1. nadzemí - podlahy a obklady : | [24 empty] | VV | 0
|  | odkaz 19 : | [24 empty] | VV | 0
|  | prahy : | [24 empty] | VV | 0
|  | 312 : 0,700*0,100*2 |  | 0.14 | [22 empty] | VV | 0
|  | 309b : 0,900*0,150 |  | 0.135 | [22 empty] | VV | 0
|  | 309c : 0,800*0,150 |  | 0.12 | [22 empty] | VV | 0
|  | 309d : 0,800*0,150 |  | 0.12 | [22 empty] | VV | 0
|  | 310 : 0,900*0,070 |  | 0.063 | [22 empty] | VV | 0
|  | 317 : 0,800*0,150 |  | 0.12 | [22 empty] | VV | 0
|  | 320 : 0,800*0,200 |  | 0.16 | [22 empty] | VV | 0
|  | viz. výkres č.203 - půdorys 1. podzemí - podlahy a obklady : | [24 empty] | VV | 0
|  | odkaz 19 : | [24 empty] | VV | 0
|  | prahy : | [24 empty] | VV | 0
|  | 201/203 : 0,700*0,050 |  | 0.035 | [22 empty] | VV | 0
|  | 201/205 : 0,700*0,125 |  | 0.0875 | [22 empty] | VV | 0
|  | 206/216 : 1,100*0,250 |  | 0.275 | [22 empty] | VV | 0
|  | 204/221 : 0,900*0,150 |  | 0.135 | [22 empty] | VV | 0
|  | 204/223 : 1,100*0,150 |  | 0.165 | [22 empty] | VV | 0
|  | 204/219 : 0,900*0,150 |  | 0.135 | [22 empty] | VV | 0
|  | 204/231 : 1,100*0,200 |  | 0.22 | [22 empty] | VV | 0
|  | 223/226 : 0,800*0,125 |  | 0.1 | [22 empty] | VV | 0
|  | 226/227 : 0,700*0,125 |  | 0.0875 | [22 empty] | VV | 0
|  | 223/236 : 0,800*0,125 |  | 0.1 | [22 empty] | VV | 0
|  | 216/223 : 0,900*0,250 |  | 0.225 | [22 empty] | VV | 0
|  | 229/223 : 0,800*0,125 |  | 0.1 | [22 empty] | VV | 0
|  | 228/229 : 0,700*0,125 |  | 0.0875 | [22 empty] | VV | 0
|  | Koeficient : 0,08 |  | 0.20884 | [22 empty] | VV | 4
554 | 771R125 | 20 - dlažba slinutá neglazovaná 20x20 cm R12V4 střední šedá, výrazný strukturovaný povrch opticorn, - dodávka | m2 | 19.114 |  | 0 |  | 0 |  | 0 | 21 | 0 | 0 | 0 | 0 | 0 |  | Vlastní | Indiv | 0 | 0 |  | Specifikace |  |  |  | POL3_
|  | OPTICORN, BARVA MITTLELGRAU (STŘEDNÍ ŠEDÁ), MRAZUVZDORNÁ, TL. DLAŽDICE 9 mm, SPÁRA BARVA SV.ŠEDÁ. | [24 empty] | POP
|  | POUŽITÍ: | [24 empty] | POP
|  | 1NP - DLAŽBA DO PROSTOR POUZE PRO PERSONÁL (INTENZIVNĚ MOKRÉ PROSTŘEDÍ), NAPŘ. MYTÍ STOLNÍHO | [24 empty] | POP
|  | NÁDOBÍ m.č. 309c, PŘÍPRAVNA m.č. 309b | [24 empty] | POP
|  | Např. AGROB BUCHTAL, BASISPROGRAMM, BASIS 3, OPTICORN R12V4 MITTLELGRAU, 620290-073. | [24 empty] | POP
|  | viz. výkres č.204 - půdorys 1. nadzemí - podlahy a obklady : | [24 empty] | VV | 0
|  | odkaz 20 : | [24 empty] | VV | 0
|  | 309b : 2,700*4,750 |  | 12.825 | [22 empty] | VV | 0
|  | 309c : 1,725*2,825 |  | 4.8731 | [22 empty] | VV | 0
|  | Koeficient : 0,08 |  | 1.4159 | [22 empty] | VV | 4
555 | 771R126 | 21 - dlažba slinutá neglazovaná 30x30 cm R10 světle šedomodrá, struktura povrchu microzrno - dodávka | m2 | 23.8378 |  | 0 |  | 0 |  | 0 | 21 | 0 | 0 | 0 | 0 | 0 |  | Vlastní | Indiv | 0 | 0 |  | Specifikace |  |  |  | POL3_
|  | BARVA HELLBLAU (SVĚTLE ŠEDOMODRÁ), MRAZUVZDORNÁ, TL. DLAŽDICE 9 mm, SPÁRA BARVA SV.ŠEDÁ. | [24 empty] | POP
|  | POUŽITÍ: | [24 empty] | POP
|  | 1NP - NÁŠLAP NA SCHODIŠTĚ PRO PERSONÁL V HALA SCHODIŠTĚ (ZÁSOBOVÁNÍ) m.č. 320 | [24 empty] | POP
|  | VŠECHNY NÁŠLAPY S VÝJIMKOU PRVNÍHO A POSLEDNÍHO | [24 empty] | POP
|  | 1PP - VŠECHNY NÁŠLAPY S VÝJIMKOU PRVNÍHO A POSLEDNÍHO NA SCHODIŠTI PERSONÁLU V HALE | [24 empty] | POP
|  | SCHODIŠTĚ m.č. 223, SCHODIŠTĚ m.č. 111 (ZE SKLADU DKP A VRATNÝCH OBALŮ m.č. 206) | [24 empty] | POP
|  | Např. AGROB BUCHTAL, BASISPROGRAMM, BASIS 3, MICRO EBEN 30x30 R10 HELLBLAU, 600499-974. | [24 empty] | POP
|  | viz. výkres č.204 - půdorys 1. nadzemí - podlahy a obklady : | [24 empty] | VV | 0
|  | odkaz 21 : | [24 empty] | VV | 0
|  | 320 : 7,645 |  | 7.645 | [22 empty] | VV | 0
|  | 1,100*0,179*20 |  | 3.938 | [22 empty] | VV | 0
|  | 1,270*0,179*2 |  | 0.45466 | [22 empty] | VV | 0
|  | 1,300*0,179*2 |  | 0.4654 | [22 empty] | VV | 0
|  | viz. výkres č.203 - půdorys 1. podzemí - podlahy a obklady : | [24 empty] | VV | 0
|  | odkaz 21 : | [24 empty] | VV | 0
|  | 206 : 1,000*3,975 |  | 3.975 | [22 empty] | VV | 0
|  | 223 - schodiště do 2PP : 1,190*2 |  | 2.38 | [22 empty] | VV | 0
|  | 0,594 |  | 0.594 | [22 empty] | VV | 0
|  | 1,310*2 |  | 2.62 | [22 empty] | VV | 0
|  | Koeficient : 0,08 |  | 1.7658 | [22 empty] | VV | 4
556 | 771R127 | 22 - dlažba slinutá neglazovaná 30x30 cm R10 tmavě šedá, struktura povrchu microzrno - dodávka | m2 | 1.5884 |  | 0 |  | 0 |  | 0 | 21 | 0 | 0 | 0 | 0 | 0 |  | Vlastní | Indiv | 0 | 0 |  | Specifikace |  |  |  | POL3_
|  | BARVA ANTHRAZIT (TMAVĚ ŠEDÁ), MRAZUVZDORNÁ, TL. DLAŽDICE 9 mm, SPÁRA BARVA SV.ŠEDÁ. | [24 empty] | POP
|  | POUŽITÍ: | [24 empty] | POP
|  | 1NP - NÁŠLAP NA SCHODIŠTĚ PRO PERSONÁL V HALA SCHODIŠTĚ (ZÁSOBOVÁNÍ) m.č. 320, VŽDY PRVNÍ | [24 empty] | POP
|  | A POSLEDNÍ NÁŠLAP SCHODIŠŤOVÉHO RAMENE JAKO OPTICKY ZVÝRAZNĚNÝ STUPEŇ PRO SLABOZRAKÉ | [24 empty] | POP
|  | 1PP - ŽDY PRVNÍ A POSLEDNÍ NÁŠLAP SCHODIŠŤOVÉHO RAMENE JAKO OPTICKY ZVÝRAZNĚNÝ | [24 empty] | POP
|  | STUPEŇ PRO SLABOZRAKÉ NA SCHODIŠTI PERSONÁLU V HALE SCHODIŠTĚ m.č. 223, SCHODIŠTĚ m.č. 111 | [24 empty] | POP
|  | (ZE SKLADU DKP A VRATNÝCH OBALŮ m.č. 206) | [24 empty] | POP
|  | Např. AGROB BUCHTAL, BASISPROGRAMM, BASIS 3, MICRO EBEN 30x30 R10 ANTHRAZIT, 600499-972. | [24 empty] | POP
|  | viz. výkres č.204 - půdorys 1. nadzemí - podlahy a obklady : | [24 empty] | VV | 0
|  | odkaz 22 : | [24 empty] | VV | 0
|  | 320 : 1,100*0,150*2 |  | 0.33 | [22 empty] | VV | 0
|  | viz. výkres č.203 - půdorys 1. podzemí - podlahy a obklady : | [24 empty] | VV | 0
|  | odkaz 22 : | [24 empty] | VV | 0
|  | 206 : 1,000*2*0,260 |  | 0.52 | [22 empty] | VV | 0
|  | 223 : 1,100*2*0,270 |  | 0.594 | [22 empty] | VV | 0
|  | Koeficient : 0,10 |  | 0.1444 | [22 empty] | VV | 4
557 | 771R129 | 23 - požlábek (kehlsockel) slinutá dlaždice 10x10 cm tl. 6 mm, barva šedá (grau) - dodávka | m | 116.2234 |  | 0 |  | 0 |  | 0 | 21 | 0 | 0 | 0 | 0 | 0 |  | Vlastní | Indiv | 0 | 0 |  | Specifikace |  |  |  | POL3_
|  | BARVA GRAU (ŠEDÁ) POLOMAT, MRAZUVZDORNÁ, TL. DLAŽDICE 6 mm, SPÁRA BARVA SV.ŠEDÁ | [24 empty] | POP
|  | POUŽITÍ: | [24 empty] | POP
|  | 1PP - JAKO SOKL v.10cm V MÍSTNOSTECH PERSONÁLU S PROTISKLUZNOU DLAŽBOU č.18 a č.20, | [24 empty] | POP
|  | ŠATNA MUŽI - PERSONÁL m.č. 226, SOC.ZAŘÍZENÍ MUŽI-PERSONÁL m.č. 227, SOC.ZAŘÍZENÍ ŽENY-PERSONÁL m.č. 228, | [24 empty] | POP |  | ŠATNA MUŽI - PERSONÁL m.č. 226, SOC.ZAŘÍZENÍ MUŽI-PERSONÁL m.č. 227, SOC.ZAŘÍZENÍ ŽENY-PERSONÁL m.č. 228,
|  | ŠATNA ŽENY - PERSONÁL m.č. 229, V MÍSTNOSTECH 226 A 229 POUZE SOKL, V MÍSTNOSTECH 227 A 228 | [24 empty] | POP
|  | POKRAČUJE NAD SOKLEM OBKLAD | [24 empty] | POP
|  | Např. AGROB BUCHTAL, BASISPROGRAM, BASIS 2 KEHLSOCKEL 10x10 GRAU, 600864-505 | [24 empty] | POP
|  | viz. výkres č.204 - půdorys 1. nadzemí - podlahy a obklady : | [24 empty] | VV | 0
|  | odkaz 23 : | [24 empty] | VV | 0
|  | 305 : 2,030 |  | 2.03 | [22 empty] | VV | 0
|  | 309b : (2,700+4,750)*2 |  | 14.9 | [22 empty] | VV | 0
|  | -0,800 |  | -0.8 | [22 empty] | VV | 0
|  | -0,900 |  | -0.9 | [22 empty] | VV | 0
|  | 309c : (1,725+2,825)*2 |  | 9.1 | [22 empty] | VV | 0
|  | -0,800*2 |  | -1.6 | [22 empty] | VV | 0
|  | 309d : 10,190 |  | 10.19 | [22 empty] | VV | 0
|  | -0,800 |  | -0.8 | [22 empty] | VV | 0
|  | 310 : 5,955+0,850*2 |  | 7.655 | [22 empty] | VV | 0
|  | -0,800*2 |  | -1.6 | [22 empty] | VV | 0
|  | -0,900 |  | -0.9 | [22 empty] | VV | 0
|  | 311 : 0,925+0,400 |  | 1.325 | [22 empty] | VV | 0
|  | 312 : 17,560 |  | 17.56 | [22 empty] | VV | 0
|  | -0,700 |  | -0.7 | [22 empty] | VV | 0
|  | 317 : (1,800+1,350)*2 |  | 6.3 | [22 empty] | VV | 0
|  | -0,800 |  | -0.8 | [22 empty] | VV | 0
|  | 328 : 2,030*2 |  | 4.06 | [22 empty] | VV | 0
|  | viz. výkres č.203 - půdorys 1. podzemí - podlahy a obklady : | [24 empty] | VV | 0
|  | odkaz 23 : | [24 empty] | VV | 0
|  | 207 : 13,650 |  | 13.65 | [22 empty] | VV | 0
|  | -0,800 |  | -0.8 | [22 empty] | VV | 0
|  | -0,900 |  | -0.9 | [22 empty] | VV | 0
|  | 226 : 9,650 |  | 9.65 | [22 empty] | VV | 0
|  | -0,700 |  | -0.7 | [22 empty] | VV | 0
|  | -0,800 |  | -0.8 | [22 empty] | VV | 0
|  | 227 : 8,250 |  | 8.25 | [22 empty] | VV | 0
|  | -0,700 |  | -0.7 | [22 empty] | VV | 0
|  | 228 : 8,250 |  | 8.25 | [22 empty] | VV | 0
|  | -0,700 |  | -0.7 | [22 empty] | VV | 0
|  | 229 : 9,900 |  | 9.9 | [22 empty] | VV | 0
|  | -0,700 |  | -0.7 | [22 empty] | VV | 0
|  | -0,800 |  | -0.8 | [22 empty] | VV | 0
|  | Koeficient : 0,07 |  | 7.6034 | [22 empty] | VV | 4
558 | 771R130 | 26 - požlábek (kehlsockel) slinutá dlaždice 10x10 cm tl. 6,5 mm, barva šedobílá - dodávka | m | 218.28 |  | 0 |  | 0 |  | 0 | 21 | 0 | 0 | 0 | 0 | 0 |  | Vlastní | Indiv | 0 | 0 |  | Specifikace |  |  |  | POL3_
|  | BARVA NEUTRAL 9-WEISSGRAU (ŠEDOBÍLÁ), MRAZUVZDORNÁ, TL. DLAŽDICE 6,5 mm, SPÁRA BARVA SV.ŠEDÁ | [24 empty] | POP
|  | POUŽITÍ: | [24 empty] | POP
|  | 1PP - JAKO SOKL v.10cm V MOKRÉM PROSTŘEDÍ, V MÍSTNOSTECH S PROTISKLUZNOU DLAŽBOU č. 07, | [24 empty] | POP
|  | VĚTŠINOVÉ POUŽITÍ, NAPŘ. V BAZÉNOVÉ HALE, V HROMADNÝCH SPRCHÁCH A PODOBNĚ | [24 empty] | POP
|  | Např. AGROB BUCHTAL, PLURAL NON-SLIP, KEHLSOCKEL EBEN 10x10 NEUTRAL 9 (WEISSGRAU), 764-2119H | [24 empty] | POP
|  | viz. výkres č.203 - půdorys 1. podzemí - podlahy a obklady : | [24 empty] | VV | 0
|  | odkaz 26 : | [24 empty] | VV | 0
|  | 209 : 9,900 |  | 9.9 | [22 empty] | VV | 0
|  | -0,700 |  | -0.7 | [22 empty] | VV | 0
|  | -0,900 |  | -0.9 | [22 empty] | VV | 0
|  | 210 : 32,230 |  | 32.23 | [22 empty] | VV | 0
|  | -0,800 |  | -0.8 | [22 empty] | VV | 0
|  | -0,900*3 |  | -2.7 | [22 empty] | VV | 0
|  | -4,950 |  | -4.95 | [22 empty] | VV | 0
|  | -3,475 |  | -3.475 | [22 empty] | VV | 0
|  | 211 : 14,450 |  | 14.45 | [22 empty] | VV | 0
|  | -3,475 |  | -3.475 | [22 empty] | VV | 0
|  | -2,075 |  | -2.075 | [22 empty] | VV | 0
|  | 212 : 4,950 |  | 4.95 | [22 empty] | VV | 0
|  | 2,200*2 |  | 4.4 | [22 empty] | VV | 0
|  | 213 : 30,500 |  | 30.5 | [22 empty] | VV | 0
|  | -0,900*2 |  | -1.8 | [22 empty] | VV | 0
|  | -3,275 |  | -3.275 | [22 empty] | VV | 0
|  | -4,950 |  | -4.95 | [22 empty] | VV | 0
|  | -2,150 |  | -2.15 | [22 empty] | VV | 0
|  | 214 : 14,050 |  | 14.05 | [22 empty] | VV | 0
|  | -3,275 |  | -3.275 | [22 empty] | VV | 0
|  | -2,075 |  | -2.075 | [22 empty] | VV | 0
|  | 215 : 4,950 |  | 4.95 | [22 empty] | VV | 0
|  | 2,200*2 |  | 4.4 | [22 empty] | VV | 0
|  | 216 : 41,300 |  | 41.3 | [22 empty] | VV | 0
|  | -0,900*2 |  | -1.8 | [22 empty] | VV | 0
|  | -1,100 |  | -1.1 | [22 empty] | VV | 0
|  | 20,470 |  | 20.47 | [22 empty] | VV | 0
|  | -0,800*2 |  | -1.6 | [22 empty] | VV | 0
|  | 7,650+4,950 |  | 12.6 | [22 empty] | VV | 0
|  | -0,900*3 |  | -2.7 | [22 empty] | VV | 0
|  | 20,700 |  | 20.7 | [22 empty] | VV | 0
|  | 7,930 |  | 7.93 | [22 empty] | VV | 0
|  | 222 : 5,810 |  | 5.81 | [22 empty] | VV | 0
|  | 233 : (2,430+2,600)*2 |  | 10.06 | [22 empty] | VV | 0
|  | -0,900 |  | -0.9 | [22 empty] | VV | 0
|  | os : 10,000 |  | 10 | [22 empty] | VV | 0
|  | Koeficient : 0,07 |  | 14.28 | [22 empty] | VV | 4
559 | 771R131 | 27 - požlábek (kehlsockel) slinutá dlaždice 10x10 cm tl. 6,5 mm, barva tmavě šedá - dodávka | m | 13.9635 |  | 0 |  | 0 |  | 0 | 21 | 0 | 0 | 0 | 0 | 0 |  | Vlastní | Indiv | 0 | 0 |  | Specifikace |  |  |  | POL3_
|  | BARVA NEUTRAL 5-BASALGRAU (TMAVĚ ŠEDÁ), MRAZUVZDORNÁ, TL. DLAŽDICE 6,5 mm, SPÁRA BARVA SV.ŠEDÁ | [24 empty] | POP
|  | POUŽITÍ: | [24 empty] | POP
|  | 1PP - JAKO SOKL v.10cm V MOKRÉM PROSTŘEDÍ, V MÍSTNOSTECH S PROTISKLUZNOU DLAŽBOU č. 07, | [24 empty] | POP
|  | POUŽITO JEN VYJÍMEČNĚ, NAPŘ. V BAZÉNOVÉ HALE, V HROMADNÝCH SPRCHÁCH A PODOBNĚ | [24 empty] | POP
|  | Např. AGROB BUCHTAL, PLURAL NON-SLIP, KEHLSOCKEL EBEN 10x10 NEUTRAL 5 (BASALGRAU), 764-2115H | [24 empty] | POP
|  | viz. výkres č.203 - půdorys 1. podzemí - podlahy a obklady : | [24 empty] | VV | 0
|  | odkaz 27 : | [24 empty] | VV | 0
|  | 208 : 1,525*2+3,150 |  | 6.2 | [22 empty] | VV | 0
|  | -0,900*3 |  | -2.7 | [22 empty] | VV | 0
|  | 211 : 2,075 |  | 2.075 | [22 empty] | VV | 0
|  | 214 : 2,075 |  | 2.075 | [22 empty] | VV | 0
|  | 212 : 0,050*4 |  | 0.2 | [22 empty] | VV | 0
|  | 215 : 0,050*4 |  | 0.2 | [22 empty] | VV | 0
|  | os : 5,000 |  | 5 | [22 empty] | VV | 0
|  | Koeficient : 0,07 |  | 0.9135 | [22 empty] | VV | 4
560 | 998771102R00 | Přesun hmot pro podlahy z dlaždic v objektech výšky do 12 m | t | 19.3998 |  | 0 |  | 0 |  | 0 | 21 | 0 | 0 | 0 | 0 | 0 | 800-771 | RTS 20/ I | Indiv | 1.27 | 24.64 |  | Přesun hmot |  |  |  | POL7_
|  | 50 m vodorovně | [24 empty] | SPI
|  | Hmotnosti z položek s pořadovými čísly: : | [24 empty] | VV | 0
|  | 501,502,503,504,505,507,508,509,510,511,512,514,515,517,518,519,520,521,522,523,524,525,526,527,528, : | [24 empty] | VV | 0
|  | 529,530,531, : | [24 empty] | VV | 0
|  | Součet: : 19,39977 |  | 19.3998 | [22 empty] | VV | 0
Díl: | 776 | Podlahy povlakové |  |  |  | 0 |  | 0 |  | 0 |  | 0 |  | 0.36 |  | 0 |  |  |  |  | 31.73 | [5 empty] | DIL
561 | 776101115R00 | Přípravné práce vyrovnání podkladů samonivelační hmotou | m2 | 38.3 |  | 0 |  | 0 |  | 0 | 21 | 0 | 0 | 0 | 0 | 0 | 800-775 | RTS 20/ I | Indiv | 0.147 | 5.63 |  | Práce |  |  |  | POL1_
|  | položky neobsahují žádný materiál | [24 empty] | SPI
|  | viz. výkres půdorys 1.nadzemí : | [24 empty] | VV | 0
|  | skladba B1 : | [24 empty] | VV | 0
|  | 311 : 10,900 |  | 10.9 | [22 empty] | VV | 0
|  | 319 : 7,400 |  | 7.4 | [22 empty] | VV | 0
|  | 321 : 20,000 |  | 20 | [22 empty] | VV | 0
562 | 776101121R00 | Přípravné práce penetrace podkladu | m2 | 38.413 |  | 0 |  | 0 |  | 0 | 21 | 0 | 0 | 0 | 0 | 0 | 800-775 | RTS 20/ I | Indiv | 0.046 | 1.77 |  | Práce |  |  |  | POL1_
|  | položky neobsahují žádný materiál | [24 empty] | SPI
|  | Odkaz na mn. položky pořadí 564 : 38,41300 |  | 38.413 | [22 empty] | VV | 5
563 | 776421100RU1 | Lepení soklíků PVC a napojení krytiny na stěnu lepení podlahových soklíků z PVC a vinylu včetně dodávky soklíku | m | 44.7 |  | 0 |  | 0 |  | 0 | 21 | 0 | 8e-05 | 0 | 0 | 0 | 800-775 | RTS 20/ I | Indiv | 0.14 | 6.26 |  | Práce |  |  |  | POL1_
|  | Soklová lišta výšky 60 mm. | [24 empty] | POP
|  | viz. výkres č.204 - půdorys 1. nadzemí - podlahy a obklady : | [24 empty] | VV | 0
|  | odkaz 28 : | [24 empty] | VV | 0
|  | 311 : 17,300 |  | 17.3 | [22 empty] | VV | 0
|  | -0,800 |  | -0.8 | [22 empty] | VV | 0
|  | 319 : 12,900 |  | 12.9 | [22 empty] | VV | 0
|  | -0,800 |  | -0.8 | [22 empty] | VV | 0
|  | -1,000 |  | -1 | [22 empty] | VV | 0
|  | 321 : 18,100 |  | 18.1 | [22 empty] | VV | 0
|  | -1,000 |  | -1 | [22 empty] | VV | 0
564 | 776521200R00 | Lepení povlakových podlah z plastů Lepení povlakových podlah z plastových dílců z PVC nebo vinylu, montáž | m2 | 38.413 |  | 0 |  | 0 |  | 0 | 21 | 0 | 0.00033 | 0.01 | 0 | 0 | 800-775 | RTS 20/ I | Indiv | 0.45 | 17.29 |  | Práce |  |  |  | POL1_
|  | viz. výkres č.204 - půdorys 1. nadzemí - podlahy a obklady : | [24 empty] | VV | 0
|  | odkaz 28 : | [24 empty] | VV | 0
|  | 311 : 11,043 |  | 11.043 | [22 empty] | VV | 0
|  | 319 : 7,350 |  | 7.35 | [22 empty] | VV | 0
|  | 321 : 20,020 |  | 20.02 | [22 empty] | VV | 0
565 | 776R001 | Montáž čistících zón a rohoží | m2 | 7.568 |  | 0 |  | 0 |  | 0 | 21 | 0 | 0.004 | 0.03 | 0 | 0 |  | Vlastní | Indiv | 0.05 | 0.38 |  | Práce |  |  |  | POL1_
|  | viz. výkres č.204 - půdorys 1. nadzemí - podlahy a obklady : | [24 empty] | VV | 0
|  | odkaz 29 : | [24 empty] | VV | 0
|  | 303 : 1,600*2,030 |  | 3.248 | [22 empty] | VV | 0
|  | odkaz 30 : | [24 empty] | VV | 0
|  | 301 : 1,600*2,700 |  | 4.32 | [22 empty] | VV | 0
566 | 58556573R | hmota penetrační disperzní; probarvená; zvýšení přilnavosti, úprava savosti podkladu; pro interiér i exteriér; tekutá | kg | 6.9143 |  | 0 |  | 0 |  | 0 | 21 | 0 | 0.001 | 0.01 | 0 | 0 | SPCM | RTS 20/ I | Indiv | 0 | 0 |  | Specifikace |  |  |  | POL3_
|  | Odkaz na mn. položky pořadí 562 : 38,41300*0,18 |  | 6.9143 | [22 empty] | VV | 5
567 | 58581981R | malta opravná k vyrovnání podkladů; max. tl. vrstvy 20 mm; cementová; pro interier i exterier; doba vytvrzení 2 hod | kg | 306.4 |  | 0 |  | 0 |  | 0 | 21 | 0 | 0.001 | 0.31 | 0 | 0 | SPCM | RTS 20/ I | Indiv | 0 | 0 |  | Specifikace |  |  |  | POL3_
|  | viz. výkres půdorys 1.nadzemí : | [24 empty] | VV | 0
|  | skladba B1 : | [24 empty] | VV | 0
|  | Začátek provozního součtu | [24 empty] | VV
|  | 311 : 10,900 |  | 10.9 | [22 empty] | VV | 2
|  | 319 : 7,400 |  | 7.4 | [22 empty] | VV | 2
|  | 321 : 20,000 |  | 20 | [22 empty] | VV | 2
|  | Mezisoučet |  | 38.3 | [22 empty] | VV | 3
|  | Konec provozního součtu | [24 empty] | VV
|  | 38,300*1,600*5 |  | 306.4 | [22 empty] | VV | 0
568 | 776R101 | 28 - homogenní vinyl jednovrstvý tl. 2,0/10,3 mm - dodávka | m2 | 42.2543 |  | 0 |  | 0 |  | 0 | 21 | 0 | 0 | 0 | 0 | 0 |  | Vlastní | Indiv | 0 | 0 |  | Specifikace |  |  |  | POL3_
|  | LISOVANÉ VINYLOVÉ DÍLCE SE SPOJOVACÍM SYSTÉMEM, ROZMĚR DÍLCE 61x61 cm NEBO 60,7x60,7 cm, EN-ISO 10874=34 (VYSOKÁ ZÁTĚŽ), | [24 empty] | POP |  | LISOVANÉ VINYLOVÉ DÍLCE SE SPOJOVACÍM SYSTÉMEM, ROZMĚR DÍLCE 61x61 cm NEBO 60,7x60,7 cm, EN-ISO 10874=34 (VYSOKÁ ZÁTĚŽ),
|  | HODNOTA LRV = 84%, BARVA BETONOVÁ,VČETNĚ SOKLU LIŠTA v 6 cm | [24 empty] | POP
|  | POUŽITÍ: PODLAHA V PROSTORÁCH PRO PERSONÁL (SUCHÉ PROSTŘEDÍ, KANCELÁŘSKÉ PROSTORY), | [24 empty] | POP
|  | KANCELÁŘ (PLAVECKÁ ŠKOLA) m.č. 311, ŠATNA m.č. 319, KANCELÁŘ (VEDOUCÍ, ÚČETNÍ) M.Č. +321, | [24 empty] | POP
|  | NAPŘ. FORBO ALLURA COLOUR / COLOUR PLUS | [24 empty] | POP
|  | viz. výkres č.204 - půdorys 1. nadzemí - podlahy a obklady : | [24 empty] | VV | 0
|  | odkaz 28 : | [24 empty] | VV | 0
|  | 311 : 11,043 |  | 11.043 | [22 empty] | VV | 0
|  | 319 : 7,350 |  | 7.35 | [22 empty] | VV | 0
|  | 321 : 20,020 |  | 20.02 | [22 empty] | VV | 0
|  | Koeficient : 0,10 |  | 3.8413 | [22 empty] | VV | 4
569 | 776R102 | 29 - jemná čistící zóna, 100% polyamidové vlákno zatavené do podkladu z měkčeného PVC - dodávka | m2 | 3.248 |  | 0 |  | 0 |  | 0 | 21 | 0 | 0 | 0 | 0 | 0 |  | Vlastní | Indiv | 0 | 0 |  | Specifikace |  |  |  | POL3_
|  | BARVA ČERNÁ, CELKOVÁ VÁŠKA 10 mm, CELKOVÁ VÁHA 5,13 kg/m2, VÝŠKA VLÁKNA 7,5 mm, | [24 empty] | POP
|  | VÁHA VLÁKNA 850 g/m2, HUSTOTA VLÁKNA 0,103 g/cm3, POČET VPICHŮ 70.900 /m2, TŘÍDA ZÁTĚŽE 32, | [24 empty] | POP
|  | ABSORBCE VODY 5,13 l/m2, TŘÉDA POHODLÍ LC2, PROTISKLUZNOST DS, ZAPUŠTĚNÍ POD ÚROVEŇ | [24 empty] | POP
|  | PODLAHY DO OTVORU OSAZENÉHO ZÁPUSTNÝM RÁMEM NEBO DO PŘIPRAVENÉHO OTVORU; | [24 empty] | POP
|  | TAKÉ LZE UMÍSTIT NA POVRCH PODLAHY S NÁŠLAPNÝM OLEMOVÁNÍM V ČERNÉ NEBO HNĚDÉ BARVĚ | [24 empty] | POP
|  | REAKCE NA OHEŇ Bfl-s1 dle EN 13501-1 | [24 empty] | POP
|  | POUŽITÍ: ZÁDVEŘÍ m.č. 303 | [24 empty] | POP
|  | viz. výkres č.204 - půdorys 1. nadzemí - podlahy a obklady : | [24 empty] | VV | 0
|  | odkaz 29 : | [24 empty] | VV | 0
|  | 303 : 1,600*2,030 |  | 3.248 | [22 empty] | VV | 0
570 | 776R103 | 30 - vstupní čistící rohož včetně Al zápustného rámu 25x25x3 mm, guma kartáč - dodávka | m2 | 4.32 |  | 0 |  | 0 |  | 0 | 21 | 0 | 0 | 0 | 0 | 0 |  | Vlastní | Indiv | 0 | 0 |  | Specifikace |  |  |  | POL3_
|  | POUŽITÍ: HLAVNÍ VSTUP - VENK.SEZENÍ m.č. 301 | [24 empty] | POP
|  | NAPŘ. STAR/STAR PLUS 22mm | [24 empty] | POP
|  | viz. výkres č.204 - půdorys 1. nadzemí - podlahy a obklady : | [24 empty] | VV | 0
|  | odkaz 30 : | [24 empty] | VV | 0
|  | 301 : 1,600*2,700 |  | 4.32 | [22 empty] | VV | 0
571 | 998776102R00 | Přesun hmot pro podlahy povlakové v objektech výšky do 12 m | t | 0.35984 |  | 0 |  | 0 |  | 0 | 21 | 0 | 0 | 0 | 0 | 0 | 800-775 | RTS 20/ I | Indiv | 1.102 | 0.4 |  | Přesun hmot |  |  |  | POL7_
|  | vodorovně do 50 m | [24 empty] | SPI
|  | Hmotnosti z položek s pořadovými čísly: : | [24 empty] | VV | 0
|  | 563,564,565,566,567, : | [24 empty] | VV | 0
|  | Součet: : 0,35984 |  | 0.35984 | [22 empty] | VV | 0
Díl: | 781 | Obklady keramické |  |  |  | 0 |  | 0 |  | 0 |  | 0 |  | 5.34 |  | 0 |  |  |  |  | 1137.46 | [5 empty] | DIL
572 | 781101210R00 | Příprava podkladu pod obklady penetrace podkladu pod obklady | m2 | 727.0516 |  | 0 |  | 0 |  | 0 | 21 | 0 | 0.00021 | 0.15 | 0 | 0 | 800-771 | RTS 20/ I | Indiv | 0.05 | 36.35 |  | Práce |  |  |  | POL1_
|  | včetně dodávky materiálu. | [24 empty] | POP
|  | Odkaz na mn. položky pořadí 573 : 190,11600 |  | 190.116 | [22 empty] | VV | 5
|  | Odkaz na mn. položky pořadí 574 : 2,78250 |  | 2.7825 | [22 empty] | VV | 5
|  | Odkaz na mn. položky pořadí 575 : 519,65305 |  | 519.6531 | [22 empty] | VV | 5
|  | Odkaz na mn. položky pořadí 584 : 14,50000 |  | 14.5 | [22 empty] | VV | 5
573 | 781475114R00 | Montáž obkladů vnitřních z dlaždic keramických kladených do tmele 200 x 200 mm, , kladených do flexibilního tmele | m2 | 190.116 |  | 0 |  | 0 |  | 0 | 21 | 0 | 0.00503 | 0.96 | 0 | 0 | 800-771 | RTS 20/ I | Indiv | 1.0746 | 204.3 |  | Práce |  |  |  | POL1_
|  | viz. výkres č.204 - půdorys 1. nadzemí - podlahy a obklady : | [24 empty] | VV | 0
|  | odkaz 24, 25 : | [24 empty] | VV | 0
|  | 305 : 2,030*2,000 |  | 4.06 | [22 empty] | VV | 0
|  | 309b : (2,700+4,750)*2*2,000 |  | 29.8 | [22 empty] | VV | 0
|  | -0,800*1,870 |  | -1.496 | [22 empty] | VV | 0
|  | -0,900*1,870 |  | -1.683 | [22 empty] | VV | 0
|  | 309c : (1,725+2,825)*2*2,000 |  | 18.2 | [22 empty] | VV | 0
|  | -0,800*1,870*2 |  | -2.992 | [22 empty] | VV | 0
|  | 309d : 10,190*2,000 |  | 20.38 | [22 empty] | VV | 0
|  | -0,800*1,870 |  | -1.496 | [22 empty] | VV | 0
|  | 310 : (5,955+0,850*2)*2,000 |  | 15.31 | [22 empty] | VV | 0
|  | -0,800*1,870*2 |  | -2.992 | [22 empty] | VV | 0
|  | -0,900*1,870 |  | -1.683 | [22 empty] | VV | 0
|  | 311 : (0,925+0,400)*2,000 |  | 2.65 | [22 empty] | VV | 0
|  | 312 : 17,500*2,000 |  | 35 | [22 empty] | VV | 0
|  | -0,700*1,870 |  | -1.309 | [22 empty] | VV | 0
|  | 317 : (1,800+1,350)*2*2,000 |  | 12.6 | [22 empty] | VV | 0
|  | -0,800*1,870 |  | -1.496 | [22 empty] | VV | 0
|  | 328 : 2,030*2,000*2 |  | 8.12 | [22 empty] | VV | 0
|  | viz. výkres č.203 - půdorys 1. podzemí - podlahy a obklady : | [24 empty] | VV | 0
|  | odkaz 24, 25 : | [24 empty] | VV | 0
|  | 207 : 13,650*2,000 |  | 27.3 | [22 empty] | VV | 0
|  | -0,800*1,970 |  | -1.576 | [22 empty] | VV | 0
|  | -0,900*1,970 |  | -1.773 | [22 empty] | VV | 0
|  | 227 : 8,250*2,300 |  | 18.975 | [22 empty] | VV | 0
|  | -0,700*1,970 |  | -1.379 | [22 empty] | VV | 0
|  | 228 : 8,250*2,300 |  | 18.975 | [22 empty] | VV | 0
|  | -0,700*1,970 |  | -1.379 | [22 empty] | VV | 0
574 | 781475116R00 | Montáž obkladů vnitřních z dlaždic keramických kladených do tmele 300 x 300 mm, , kladených do flexibilního tmele | m2 | 2.7825 |  | 0 |  | 0 |  | 0 | 21 | 0 | 0.00524 | 0.01 | 0 | 0 | 800-771 | RTS 20/ I | Indiv | 0.9584 | 2.67 |  | Práce |  |  |  | POL1_
|  | viz. výkres č.204 - půdorys 1. nadzemí - podlahy a obklady : | [24 empty] | VV | 0
|  | odkaz 17 : | [24 empty] | VV | 0
|  | 311 : (0,925+0,400)*2,100 |  | 2.7825 | [22 empty] | VV | 0
575 | 781475120R00 | Montáž obkladů vnitřních z dlaždic keramických kladených do tmele 300 x 600 mm, , kladených do flexibilního tmele | m2 | 519.6531 |  | 0 |  | 0 |  | 0 | 21 | 0 | 0.00535 | 2.78 | 0 | 0 | 800-771 | RTS 20/ I | Indiv | 1.288 | 669.31 |  | Práce |  |  |  | POL1_
|  | viz. výkres č.204 - půdorys 1. nadzemí - podlahy a obklady : | [24 empty] | VV | 0
|  | odkaz 01 : | [24 empty] | VV | 0
|  | 313 : 1,500*0,700 |  | 1.05 | [22 empty] | VV | 0
|  | 314 : (12,750-2,750)*2,500 |  | 25 | [22 empty] | VV | 0
|  | -0,800*1,970 |  | -1.576 | [22 empty] | VV | 0
|  | 315 : (2,875+3,750)*2*2,500 |  | 33.125 | [22 empty] | VV | 0
|  | -0,800*1,970 |  | -1.576 | [22 empty] | VV | 0
|  | -(0,900+0,125)*2,500 |  | -2.5625 | [22 empty] | VV | 0
|  | 316 : (1,800+2,150)*2*2,500 |  | 19.75 | [22 empty] | VV | 0
|  | -0,900*1,970 |  | -1.773 | [22 empty] | VV | 0
|  | odkaz 02 : | [24 empty] | VV | 0
|  | 314 : 2,750*2,500 |  | 6.875 | [22 empty] | VV | 0
|  | 315 : (0,900+0,125)*2,500 |  | 2.5625 | [22 empty] | VV | 0
|  | viz. výkres č.203 - půdorys 1. podzemí - podlahy a obklady : | [24 empty] | VV | 0
|  | odkaz 05 : | [24 empty] | VV | 0
|  | 233 - celá tobogánová věž : | [24 empty] | VV | 0
|  | 4,300+21,830+15,220 |  | 41.35 | [22 empty] | VV | 0
|  | 43,630 |  | 43.63 | [22 empty] | VV | 0
|  | 2,600*7,000 |  | 18.2 | [22 empty] | VV | 0
|  | 2,600*8,525 |  | 22.165 | [22 empty] | VV | 0
|  | -0,750*2 |  | -1.5 | [22 empty] | VV | 0
|  | 209 : | [24 empty] | VV | 0
|  | 9,900*2,500 |  | 24.75 | [22 empty] | VV | 0
|  | -0,700*1,870 |  | -1.309 | [22 empty] | VV | 0
|  | -0,900*1,870 |  | -1.683 | [22 empty] | VV | 0
|  | 210 : | [24 empty] | VV | 0
|  | (32,230-4,950-3,475)*2,635 |  | 62.7262 | [22 empty] | VV | 0
|  | -0,800*1,870 |  | -1.496 | [22 empty] | VV | 0
|  | -0,900*1,870*3 |  | -5.049 | [22 empty] | VV | 0
|  | 211 : | [24 empty] | VV | 0
|  | pohled "B" : 5,025*2,525 |  | 12.6881 | [22 empty] | VV | 0
|  | pohled "G" : 2,200*2,525 |  | 5.555 | [22 empty] | VV | 0
|  | pohled "R" : 1,550*2,500 |  | 3.875 | [22 empty] | VV | 0
|  | 212 : 4,950*2,540 |  | 12.573 | [22 empty] | VV | 0
|  | 2,200*2,540*2 |  | 11.176 | [22 empty] | VV | 0
|  | 213 : | [24 empty] | VV | 0
|  | (30,500-3,275-4,950-2,150)*2,635 |  | 53.0294 | [22 empty] | VV | 0
|  | -0,900*1,870*2 |  | -3.366 | [22 empty] | VV | 0
|  | 214 : | [24 empty] | VV | 0
|  | pohled "B" : 4,825*2,525 |  | 12.1831 | [22 empty] | VV | 0
|  | pohled "L" : 2,200*2,525 |  | 5.555 | [22 empty] | VV | 0
|  | pohled "R" : 1,550*2,500 |  | 3.875 | [22 empty] | VV | 0
|  | 215 : 4,950*2,540 |  | 12.573 | [22 empty] | VV | 0
|  | 2,200*2,540*2 |  | 11.176 | [22 empty] | VV | 0
|  | 216 : | [24 empty] | VV | 0
|  | oklad schodů z boků v. 150 mm : 0,045*3 |  | 0.135 | [22 empty] | VV | 0
|  | obklad velvo nad "barem" : 2,225*0,300 |  | 0.6675 | [22 empty] | VV | 0
|  | mezi plaveckým a výcvikovým bazénem : 25,770*0,300 |  | 7.731 | [22 empty] | VV | 0
|  | 220 : 3,640*2,500 |  | 9.1 | [22 empty] | VV | 0
|  | 222 : 5,810*2,500 |  | 14.525 | [22 empty] | VV | 0
|  | odkaz 06 : | [24 empty] | VV | 0
|  | 208 - v místě mozaiky : (1,525*2+3,150)*2,700 |  | 16.74 | [22 empty] | VV | 0
|  | -0,900*1,870*3 |  | -5.049 | [22 empty] | VV | 0
|  | 211 : | [24 empty] | VV | 0
|  | pohled "H" : 2,075*2,525 |  | 5.2394 | [22 empty] | VV | 0
|  | 214 : | [24 empty] | VV | 0
|  | pohled "K" : 2,075*2,525 |  | 5.2394 | [22 empty] | VV | 0
|  | odkaz 01 : | [24 empty] | VV | 0
|  | 208 : (10,365+7,775)*0,700 |  | 12.698 | [22 empty] | VV | 0
|  | odkaz 02 : | [24 empty] | VV | 0
|  | hromadná šatna - čelní stěna : 6,800 |  | 6.8 | [22 empty] | VV | 0
|  | viz. výkres půdorys 2. podzemí : | [24 empty] | VV | 0
|  | 104 : (2,300+5,025)*2*1,500 |  | 21.975 | [22 empty] | VV | 0
|  | -0,900*1,500 |  | -1.35 | [22 empty] | VV | 0
|  | 106 : 1,100*1,500 |  | 1.65 | [22 empty] | VV | 0
576 | 781479705R00 | Montáž obkladů vnitřních z dlaždic keramických Příplatky k položkám montáže obkladů vnitřních stěn z dlaždic keramických příplatek za spárovací hmotu - plošně | m2 | 712.5516 |  | 0 |  | 0 |  | 0 | 21 | 0 | 0.0009 | 0.64 | 0 | 0 | 800-771 | RTS 20/ I | Indiv | 0 | 0 |  | Práce |  |  |  | POL1_
|  | Odkaz na mn. položky pořadí 573 : 190,11600 |  | 190.116 | [22 empty] | VV | 5
|  | Odkaz na mn. položky pořadí 574 : 2,78250 |  | 2.7825 | [22 empty] | VV | 5
|  | Odkaz na mn. položky pořadí 575 : 519,65305 |  | 519.6531 | [22 empty] | VV | 5
577 | 781479711R00 | Montáž obkladů vnitřních z dlaždic keramických Příplatky k položkám montáže obkladů vnitřních stěn z dlaždic keramických příplatek k obkladu stěn keram.,za plochu do 10 m2 | m2 | 49.7422 |  | 0 |  | 0 |  | 0 | 21 | 0 | 0 | 0 | 0 | 0 | 800-771 | RTS 20/ I | Indiv | 0.13 | 6.47 |  | Práce |  |  |  | POL1_
|  | viz. výkres č.204 - půdorys 1. nadzemí - podlahy a obklady : | [24 empty] | VV | 0
|  | odkaz 17 : | [24 empty] | VV | 0
|  | 305 : 2,030*2,000 |  | 4.06 | [22 empty] | VV | 0
|  | 311 : (0,925+0,400)*2,000 |  | 2.65 | [22 empty] | VV | 0
|  | 328 : 2,030*2,000*2 |  | 8.12 | [22 empty] | VV | 0
|  | viz. výkres č.203 - půdorys 1. podzemí - podlahy a obklady : | [24 empty] | VV | 0
|  | odkaz 05 : | [24 empty] | VV | 0
|  | 220 : 3,640*2,500 |  | 9.1 | [22 empty] | VV | 0
|  | odkaz 06 : | [24 empty] | VV | 0
|  | 211 : | [24 empty] | VV | 0
|  | pohled "H" : 2,075*2,525 |  | 5.2394 | [22 empty] | VV | 0
|  | 214 : | [24 empty] | VV | 0
|  | pohled "K" : 2,075*2,525 |  | 5.2394 | [22 empty] | VV | 0
|  | 216 : | [24 empty] | VV | 0
|  | oklad schodů z boků v. 150 mm : 0,045*3 |  | 0.135 | [22 empty] | VV | 0
|  | obklad velvo nad "barem" : 2,225*0,300 |  | 0.6675 | [22 empty] | VV | 0
|  | mezi plaveckým a výcvikovým bazénem : 25,770*0,300 |  | 7.731 | [22 empty] | VV | 0
|  | odkaz 02 : | [24 empty] | VV | 0
|  | hromadná šatna - čelní stěna : 6,800 |  | 6.8 | [22 empty] | VV | 0
578 | 781485126R00 | Montáž obkladů vnitřních z mozaikových lepenců keramických, z dílků, do 50 x 50 mm, lepených do flexibilního tmele, včetně spárování | m2 | 61.5579 |  | 0 |  | 0 |  | 0 | 21 | 0 | 0.00316 | 0.19 | 0 | 0 | 800-771 | RTS 20/ I | Indiv | 1.39 | 85.57 |  | Práce |  |  |  | POL1_
|  | viz. výkres č.204 - půdorys 1. nadzemí - podlahy a obklady : | [24 empty] | VV | 0
|  | odkaz 11 : | [24 empty] | VV | 0
|  | sokl : | [24 empty] | VV | 0
|  | 306 : 0,950*0,100*2 |  | 0.19 | [22 empty] | VV | 0
|  | 308 : 0,950*0,100*4 |  | 0.38 | [22 empty] | VV | 0
|  | 318 : 0,950*0,100*2 |  | 0.19 | [22 empty] | VV | 0
|  | 0,350*0,100 |  | 0.035 | [22 empty] | VV | 0
|  | odkaz 19 : | [24 empty] | VV | 0
|  | 312 : | [24 empty] | VV | 0
[27 empty] | VV | 0
|  | viz. výkres č.203 - půdorys 1. podzemí - podlahy a obklady : | [24 empty] | VV | 0
|  | odkaz 04 : | [24 empty] | VV | 0
|  | 217 - stěna za dojezdem skluzavky : 9,850*1,400 |  | 13.79 | [22 empty] | VV | 0
|  | 216 - sloupy : 1,850*14 |  | 25.9 | [22 empty] | VV | 0
|  | sprcha : 2,000*2,440 |  | 4.88 | [22 empty] | VV | 0
|  | 208 - sloupy : 1,560*4 |  | 6.24 | [22 empty] | VV | 0
|  | 1,560/2*1 |  | 0.78 | [22 empty] | VV | 0
|  | odkaz 11 : | [24 empty] | VV | 0
|  | whirlpool : 4,570*0,150*2 |  | 1.371 | [22 empty] | VV | 0
|  | 210 : 0,370*2,735 |  | 1.0119 | [22 empty] | VV | 0
|  | 222 : 0,450*2,600 |  | 1.17 | [22 empty] | VV | 0
|  | odkaz 12 : | [24 empty] | VV | 0
|  | ve vstupu do zázemí - 2 stěny boční bez dveří + 20 cm za roh : 2,250*2+0,200*2,800*2 |  | 5.62 | [22 empty] | VV | 0
579 | 781489710R00 | Montáž obkladů vnitřních z mozaikových lepenců Příplatky k položkám montáže obkladů vnitřních z mozaiky, do tmele za plochu do 2 m2 | m2 | 37.2679 |  | 0 |  | 0 |  | 0 | 21 | 0 | 0 | 0 | 0 | 0 | 800-771 | RTS 20/ I | Indiv | 0.7 | 26.09 |  | Práce |  |  |  | POL1_
|  | viz. výkres č.204 - půdorys 1. nadzemí - podlahy a obklady : | [24 empty] | VV | 0
|  | odkaz 11 : | [24 empty] | VV | 0
|  | sokl : | [24 empty] | VV | 0
|  | 306 : 0,950*0,100*2 |  | 0.19 | [22 empty] | VV | 0
|  | 308 : 0,950*0,100*4 |  | 0.38 | [22 empty] | VV | 0
|  | 318 : 0,950*0,100*2 |  | 0.19 | [22 empty] | VV | 0
|  | 0,350*0,100 |  | 0.035 | [22 empty] | VV | 0
|  | viz. výkres č.203 - půdorys 1. podzemí - podlahy a obklady : | [24 empty] | VV | 0
|  | odkaz 04 : | [24 empty] | VV | 0
|  | 216 - sloupy : 1,850*14 |  | 25.9 | [22 empty] | VV | 0
|  | 208 - sloupy : 1,560*4 |  | 6.24 | [22 empty] | VV | 0
|  | 1,560/2*1 |  | 0.78 | [22 empty] | VV | 0
|  | odkaz 11 : | [24 empty] | VV | 0
|  | whirlpool : 4,570*0,150*2 |  | 1.371 | [22 empty] | VV | 0
|  | 210 : 0,370*2,735 |  | 1.0119 | [22 empty] | VV | 0
|  | 222 : 0,450*2,600 |  | 1.17 | [22 empty] | VV | 0
580 | 781489711R00 | Montáž obkladů vnitřních z mozaikových lepenců Příplatky k položkám montáže obkladů vnitřních z mozaiky, do tmele za plochu do 10 m2 | m2 | 10.5 |  | 0 |  | 0 |  | 0 | 21 | 0 | 0 | 0 | 0 | 0 | 800-771 | RTS 20/ I | Indiv | 0.44 | 4.62 |  | Práce |  |  |  | POL1_
|  | viz. výkres č.203 - půdorys 1. podzemí - podlahy a obklady : | [24 empty] | VV | 0
|  | odkaz 04 : | [24 empty] | VV | 0
|  | 216 : | [24 empty] | VV | 0
|  | sprcha : 2,000*2,440 |  | 4.88 | [22 empty] | VV | 0
|  | odkaz 12 : | [24 empty] | VV | 0
|  | ve vstupu do zázemí - 2 stěny boční bez dveří + 20 cm za roh : 2,250*2+0,200*2,800*2 |  | 5.62 | [22 empty] | VV | 0
581 | 781489715R00 | Montáž obkladů vnitřních z mozaikových lepenců Příplatky k položkám montáže obkladů vnitřních z mozaiky, do tmele oblý roh | m | 33.148 |  | 0 |  | 0 |  | 0 | 21 | 0 | 0 | 0 | 0 | 0 | 800-771 | RTS 20/ I | Indiv | 0.25 | 8.29 |  | Práce |  |  |  | POL1_
|  | viz. výkres č.204 - půdorys 1. nadzemí - podlahy a obklady : | [24 empty] | VV | 0
|  | odkaz 11 : | [24 empty] | VV | 0
|  | sokl : | [24 empty] | VV | 0
|  | 306 : 0,950*2 |  | 1.9 | [22 empty] | VV | 0
|  | 308 : 0,950*4 |  | 3.8 | [22 empty] | VV | 0
|  | 318 : 0,950*2 |  | 1.9 | [22 empty] | VV | 0
|  | 0,350*1 |  | 0.35 | [22 empty] | VV | 0
|  | viz. výkres č.203 - půdorys 1. podzemí - podlahy a obklady : | [24 empty] | VV | 0
|  | odkaz 04 : | [24 empty] | VV | 0
|  | 216 - sloupy : 1,260*14 |  | 17.64 | [22 empty] | VV | 0
|  | 208 - sloupy : 1,260*4 |  | 5.04 | [22 empty] | VV | 0
|  | 1,260/2*1 |  | 0.63 | [22 empty] | VV | 0
|  | odkaz 11 : | [24 empty] | VV | 0
|  | whirlpool : 0,472*2*2 |  | 1.888 | [22 empty] | VV | 0
582 | 781497111RS2 | Lišty k obkladům profil ukončovací leštěný hliník, uložení do tmele, výška profilu 8 mm, | m | 531.505 |  | 0 |  | 0 |  | 0 | 21 | 0 | 0.00013 | 0.07 | 0 | 0 | 800-771 | RTS 20/ I | Indiv | 0.12 | 63.78 |  | Práce |  |  |  | POL1_
|  | viz. výkres č.204 - půdorys 1. nadzemí - podlahy a obklady : | [24 empty] | VV | 0
|  | sokl : | [24 empty] | VV | 0
|  | odkaz 03 : | [24 empty] | VV | 0
|  | 303 : 2,030 |  | 2.03 | [22 empty] | VV | 0
|  | 304 : 2,030+2,150 |  | 4.18 | [22 empty] | VV | 0
|  | 306 : 11,175 |  | 11.175 | [22 empty] | VV | 0
|  | -0,800 |  | -0.8 | [22 empty] | VV | 0
|  | 307 : 8,650 |  | 8.65 | [22 empty] | VV | 0
|  | 307 - schodiště : 11,550 |  | 11.55 | [22 empty] | VV | 0
|  | 0,165*16 |  | 2.64 | [22 empty] | VV | 0
|  | 308 : 2,475+15,775 |  | 18.25 | [22 empty] | VV | 0
|  | -0,800 |  | -0.8 | [22 empty] | VV | 0
|  | 309a : 4,400+2,075 |  | 6.475 | [22 empty] | VV | 0
|  | -0,800*2 |  | -1.6 | [22 empty] | VV | 0
|  | 313 : (1,500+3,750)*2 |  | 10.5 | [22 empty] | VV | 0
|  | -0,800*3 |  | -2.4 | [22 empty] | VV | 0
|  | 318 : 0,800+11,225 |  | 12.025 | [22 empty] | VV | 0
|  | -0,800 |  | -0.8 | [22 empty] | VV | 0
|  | -0,900 |  | -0.9 | [22 empty] | VV | 0
|  | viz. výkres č.204 - půdorys 1. nadzemí - podlahy a obklady : | [24 empty] | VV | 0
|  | odkaz 17 : | [24 empty] | VV | 0
|  | 305 : 2,030 |  | 2.03 | [22 empty] | VV | 0
|  | 309b : (2,700+4,750)*2 |  | 14.9 | [22 empty] | VV | 0
|  | 0,800+1,970*2 |  | 4.74 | [22 empty] | VV | 0
|  | 0,900+1,970*2 |  | 4.84 | [22 empty] | VV | 0
|  | 309c : (1,725+2,825)*2 |  | 9.1 | [22 empty] | VV | 0
|  | (0,800+1,970*2)*2 |  | 9.48 | [22 empty] | VV | 0
|  | 309d : 10,190 |  | 10.19 | [22 empty] | VV | 0
|  | 0,800+1,970*2 |  | 4.74 | [22 empty] | VV | 0
|  | 310 : 5,955+0,850*2 |  | 7.655 | [22 empty] | VV | 0
|  | (0,800+1,970*2)*2 |  | 9.48 | [22 empty] | VV | 0
|  | 0,900+1,970*2 |  | 4.84 | [22 empty] | VV | 0
|  | 311 : (0,925+0,400)+2,100*2 |  | 5.525 | [22 empty] | VV | 0
|  | 312 : 17,100 |  | 17.1 | [22 empty] | VV | 0
|  | 0,700+1,970*2 |  | 4.64 | [22 empty] | VV | 0
|  | 314 : 12,750 |  | 12.75 | [22 empty] | VV | 0
|  | 0,800+1,970*2 |  | 4.74 | [22 empty] | VV | 0
|  | 315 : (2,875+3,750)*2 |  | 13.25 | [22 empty] | VV | 0
|  | 0,800+1,970*2 |  | 4.74 | [22 empty] | VV | 0
|  | 316 : (1,800+2,150)*2 |  | 7.9 | [22 empty] | VV | 0
|  | 0,900+1,970*2 |  | 4.84 | [22 empty] | VV | 0
|  | 317 : (1,800+1,350)*2 |  | 6.3 | [22 empty] | VV | 0
|  | 0,800+1,970*2 |  | 4.74 | [22 empty] | VV | 0
|  | 327 : 20,000 |  | 20 | [22 empty] | VV | 0
|  | 328 : 2,030*2 |  | 4.06 | [22 empty] | VV | 0
|  | odkaz 24a : | [24 empty] | VV | 0
|  | 322 : 1,800*2+3,650 |  | 7.25 | [22 empty] | VV | 0
|  | viz. výkres č.203 - půdorys 1. podzemí - podlahy a obklady : | [24 empty] | VV | 0
|  | 207 : 13,650 |  | 13.65 | [22 empty] | VV | 0
|  | 0,800+1,970*2 |  | 4.74 | [22 empty] | VV | 0
|  | 208 : 1,525*2+3,150 |  | 6.2 | [22 empty] | VV | 0
|  | (0,900+1,970*2)*3 |  | 14.52 | [22 empty] | VV | 0
|  | 209 : 9,900 |  | 9.9 | [22 empty] | VV | 0
|  | 0,700+1,970*2 |  | 4.64 | [22 empty] | VV | 0
|  | 0,900+1,970*2 |  | 4.84 | [22 empty] | VV | 0
|  | 210 : 32,230-4,950-3,475 |  | 23.805 | [22 empty] | VV | 0
|  | 0,800+1,970*2 |  | 4.74 | [22 empty] | VV | 0
|  | (0,900+1,970*2)*3 |  | 14.52 | [22 empty] | VV | 0
|  | 211 : 14,450-3,475 |  | 10.975 | [22 empty] | VV | 0
|  | 212 : 9,350 |  | 9.35 | [22 empty] | VV | 0
|  | 213 : 30,500-3,275-4,950-2,150 |  | 20.125 | [22 empty] | VV | 0
|  | (0,900+1,970*2)*2 |  | 9.68 | [22 empty] | VV | 0
|  | 214 : 14,050-3,275 |  | 10.775 | [22 empty] | VV | 0
|  | 215 : 9,350 |  | 9.35 | [22 empty] | VV | 0
|  | 216 : 2,100*2+2,000 |  | 6.2 | [22 empty] | VV | 0
|  | 20,000 |  | 20 | [22 empty] | VV | 0
|  | 220 : 3,640 |  | 3.64 | [22 empty] | VV | 0
|  | 222 : 5,810 |  | 5.81 | [22 empty] | VV | 0
|  | 227 : 8,250 |  | 8.25 | [22 empty] | VV | 0
|  | 0,700+1,970*2 |  | 4.64 | [22 empty] | VV | 0
|  | 228 : 8,250 |  | 8.25 | [22 empty] | VV | 0
|  | 0,700+1,970*2 |  | 4.64 | [22 empty] | VV | 0
|  | 233 : 13,420 |  | 13.42 | [22 empty] | VV | 0
|  | 0,900+1,970*2 |  | 4.84 | [22 empty] | VV | 0
583 | 781497121RS3 | Lišty k obkladům profil rohový eloxovaný hliník, uložení do tmele, , výška profilu 10 mm, | m | 75 |  | 0 |  | 0 |  | 0 | 21 | 0 | 0.00017 | 0.01 | 0 | 0 | 800-771 | RTS 20/ I | Indiv | 0.12 | 9 |  | Práce |  |  |  | POL1_
|  | viz. výkres č.204 - půdorys 1. nadzemí - podlahy a obklady : | [24 empty] | VV | 0
|  | odkaz 17 : | [24 empty] | VV | 0
|  | 309d : 2,100 |  | 2.1 | [22 empty] | VV | 0
|  | 312 : 2,100*3 |  | 6.3 | [22 empty] | VV | 0
|  | 314 : 2,500 |  | 2.5 | [22 empty] | VV | 0
|  | 315 : 2,500*2 |  | 5 | [22 empty] | VV | 0
|  | viz. výkres č.203 - půdorys 1. podzemí - podlahy a obklady : | [24 empty] | VV | 0
|  | 207 : 2,100 |  | 2.1 | [22 empty] | VV | 0
|  | 208 : 2,800*2 |  | 5.6 | [22 empty] | VV | 0
|  | 210 : 2,600*6 |  | 15.6 | [22 empty] | VV | 0
|  | 211 : 2,600 |  | 2.6 | [22 empty] | VV | 0
|  | 213 : 2,600*6 |  | 15.6 | [22 empty] | VV | 0
|  | 214 : 2,600 |  | 2.6 | [22 empty] | VV | 0
|  | 216 : 10,000 |  | 10 | [22 empty] | VV | 0
|  | 220 : 2,500*2 |  | 5 | [22 empty] | VV | 0
584 | 781775011R00 | Montáž obkladů vnějších stěn z dlaždic keramických režných nebo glazovaných, hladkých, 400 x 300 mm, kladených do flexibilního tmele | m2 | 14.5 |  | 0 |  | 0 |  | 0 | 21 | 0 | 0.00336 | 0.05 | 0 | 0 | 800-771 | RTS 20/ I | Indiv | 0.81592 | 11.83 |  | Práce |  |  |  | POL1_
|  | viz. výkres č.204 - půdorys 1. nadzemí - podlahy a obklady : | [24 empty] | VV | 0
|  | odkaz 24a : | [24 empty] | VV | 0
|  | 322 : (1,800*2+3,650)*2,000 |  | 14.5 | [22 empty] | VV | 0
585 | 781779705R00 | Montáž obkladů vnějších stěn z dlaždic keramických příplatky k položkám montáže obkladů vnějších stěn z dlaždic keramických za spárovací hmotu - plošně | m2 | 14.5 |  | 0 |  | 0 |  | 0 | 21 | 0 | 0.0012 | 0.02 | 0 | 0 | 800-771 | RTS 20/ I | Indiv | 0 | 0 |  | Práce |  |  |  | POL1_
|  | Odkaz na mn. položky pořadí 584 : 14,50000 |  | 14.5 | [22 empty] | VV | 5
586 | 781497111RS5 | Lišta hliníková ukončovacích k obkladům, leštěný hliník, uložení do tmele, výška profilu 9 mm | m | 20.059 |  | 0 |  | 0 |  | 0 | 21 | 0 | 0.00017 | 0 | 0 | 0 |  | Vlastní | Indiv | 0.12 | 2.41 |  | Práce |  |  |  | POL1_
|  | viz. výkres č.204 - půdorys 1. nadzemí - podlahy a obklady : | [24 empty] | VV | 0
|  | odkaz 17a : | [24 empty] | VV | 0
|  | 320 : 9,600 |  | 9.6 | [22 empty] | VV | 0
|  | -1,100 |  | -1.1 | [22 empty] | VV | 0
|  | -0,900 |  | -0.9 | [22 empty] | VV | 0
|  | 320 - schodiště : 8,700 |  | 8.7 | [22 empty] | VV | 0
|  | 0,179*21 |  | 3.759 | [22 empty] | VV | 0
587 | 597813740R | obklad keramický š = 298 mm; l = 598 mm; h = 10,0 mm; pro interiér; barva bílá; mat | m2 | 23.8343 |  | 0 |  | 0 |  | 0 | 21 | 0 | 0.01943 | 0.46 | 0 | 0 | SPCM | RTS 20/ I | Indiv | 0 | 0 |  | Specifikace |  |  |  | POL3_
|  | viz. výkres půdorys 2. podzemí : | [24 empty] | VV | 0
|  | 104 : (2,300+5,025)*2*1,500 |  | 21.975 | [22 empty] | VV | 0
|  | -0,900*1,500 |  | -1.35 | [22 empty] | VV | 0
|  | 106 : 1,100*1,500 |  | 1.65 | [22 empty] | VV | 0
|  | Koeficient : 0,07 |  | 1.5593 | [22 empty] | VV | 4
588 | 781R101 | 01 - velkoformátová rektifikovaná slinutá dlažba 30x60 cm R10A šedobílá - dodávka | m2 | 100.1231 |  | 0 |  | 0 |  | 0 | 21 | 0 | 0 | 0 | 0 | 0 |  | Vlastní | Indiv | 0 | 0 |  | Specifikace |  |  |  | POL3_
|  | BARVA WEISSGRAU (ŠEDOBÍLÁ), MRAZUVZDORNÁ, TL. DLAŽDICE 8 mm, SPÁRA BARVA SV.ŠEDÁ. | [24 empty] | POP
|  | VELKOFORMÁTOVÁ REKTIFIKOVANÁ SLINUTÁ DLAŽBA V OPTICE PŘÍRODNÍHO KAMENE. | [24 empty] | POP
|  | Např. AGROB BUCHTAL, PUBLIC LIFE, QUARZIT, BODENFLIESE 30/60 R10/A WEISSGRAU, 8454-B200HK. | [24 empty] | POP
|  | viz. výkres č.204 - půdorys 1. nadzemí - podlahy a obklady : | [24 empty] | VV | 0
|  | odkaz 01 : | [24 empty] | VV | 0
|  | 313 : 1,500*0,700 |  | 1.05 | [22 empty] | VV | 0
|  | 314 : 12,750*2,500 |  | 31.875 | [22 empty] | VV | 0
|  | -0,800*1,970 |  | -1.576 | [22 empty] | VV | 0
|  | 315 : (2,875+3,750)*2*2,500 |  | 33.125 | [22 empty] | VV | 0
|  | -0,800*1,970 |  | -1.576 | [22 empty] | VV | 0
|  | 316 : (1,800+2,150)*2*2,500 |  | 19.75 | [22 empty] | VV | 0
|  | -0,900*1,970 |  | -1.773 | [22 empty] | VV | 0
|  | viz. výkres č.203 - půdorys 1. podzemí - podlahy a obklady : | [24 empty] | VV | 0
|  | odkaz 01 : | [24 empty] | VV | 0
|  | 208 : (10,365+7,775)*0,700 |  | 12.698 | [22 empty] | VV | 0
|  | Koeficient : 0,07 |  | 6.5501 | [22 empty] | VV | 4
589 | 781R102 | 02 - velkoformátová rektifikovaná slinutá dlažba 30x60 cm R10A tmavě šedá - dodávka | m2 | 17.3741 |  | 0 |  | 0 |  | 0 | 21 | 0 | 0 | 0 | 0 | 0 |  | Vlastní | Indiv | 0 | 0 |  | Specifikace |  |  |  | POL3_
|  | BARVA BASALGRAU (TMAVĚ ŠEDÁ), MRAZUVZDORNÁ, TL. DLAŽDICE 8 mm, SPÁRA BARVA SV.ŠEDÁ. | [24 empty] | POP
|  | VELKOFORMÁTOVÁ REKTIFIKOVANÁ SLINUTÁ DLAŽBA V OPTICE PŘÍRODNÍHO KAMENE. | [24 empty] | POP
|  | Např. AGROB BUCHTAL, PUBLIC LIFE, QUARZIT, BODENFLIESE 30/60 R10/A BASALGRAU, 8450-B200HK. | [24 empty] | POP
|  | viz. výkres č.204 - půdorys 1. nadzemí - podlahy a obklady : | [24 empty] | VV | 0
|  | odkaz 02 : | [24 empty] | VV | 0
|  | 314 : 2,750*2,500 |  | 6.875 | [22 empty] | VV | 0
|  | 315 : (0,900+0,125)*2,500 |  | 2.5625 | [22 empty] | VV | 0
|  | viz. výkres č.203 - půdorys 1. podzemí - podlahy a obklady : | [24 empty] | VV | 0
|  | odkaz 02 : | [24 empty] | VV | 0
|  | hromadná šatna - čelní stěna : 6,800 |  | 6.8 | [22 empty] | VV | 0
|  | Koeficient : 0,07 |  | 1.1366 | [22 empty] | VV | 4
590 | 781R103 | 04 - mozaika glazovaná, hladká, 2,5x2,5 cm (23x23 mm) na setu 297x297 mm tl. 6,5 mm - dodávka | m2 | 54.1695 |  | 0 |  | 0 |  | 0 | 21 | 0 | 0 | 0 | 0 | 0 |  | Vlastní | Indiv | 0 | 0 |  | Specifikace |  |  |  | POL3_
|  | MIX BAREV FARBAUM NEUTRAL (MIX BAREV NEUTRÁLNÍ BÍLO-ŠEDÝ), DO KTERÉ JE RUČNĚ INTARZOVANÉ CCA 5% (CCA 7 KOSTIČEK NA SET) MOZAIKY BARVY | [24 empty] | POP |  | MIX BAREV FARBAUM NEUTRAL (MIX BAREV NEUTRÁLNÍ BÍLO-ŠEDÝ), DO KTERÉ JE RUČNĚ INTARZOVANÉ CCA 5% (CCA 7 KOSTIČEK NA SET) MOZAIKY BARVY
|  | LACHS AKTIV (LOSOSOVÁ), SPÁRA BARVA STŘÍBRNO-ŠEDÁ | [24 empty] | POP
|  | POUŽITÍ: | [24 empty] | POP
|  | 1PP - OBKLAD ČÁSTI STĚNY ZA DOJEZDEM SKLUZAVKY m.č. 217 (DODÁVKA STAVBA), OBKLAD SLOUPŮ | [24 empty] | POP
|  | V BAZÉNOVÉ HALE m.č. 216 (DODÁVKA STAVBA), OBKLAD SLOUPŮ ŠATNĚ NÁVŠTĚVNÍKŮ m.č. 208 (DODÁVKA | [24 empty] | POP
|  | STAVBA), OBKLAD LAVICE U DĚTSKÉHO BAZÉNKU V BAZÉNOVÉ HALE m.č. 216 (DODÁVKA TECHNOLOGIE) | [24 empty] | POP
|  | Např.: | [24 empty] | POP
|  | ZÁKLADNÍ SET = MODULARE FARBSYSTEME, PLURAL STEINZEUG, MISCHVERLEGTES MOSAIK 2,5x2,5 cm, | [24 empty] | POP
|  | FARBAUM NEUTRAL (5550), 5550i-7160H | [24 empty] | POP
|  | INTARZOVÁNO 5% = MODULARE FARBSYSTEME, PLURAL STEINZEUG, BODEN-/WANDFLIESEN, MOSAIK 2,5x2,5 cm, LACHS AKTIV (1025), 702-2025H | [24 empty] | POP |  | INTARZOVÁNO 5% = MODULARE FARBSYSTEME, PLURAL STEINZEUG, BODEN-/WANDFLIESEN, MOSAIK 2,5x2,5 cm, LACHS AKTIV (1025), 702-2025H
|  | viz. výkres č.203 - půdorys 1. podzemí - podlahy a obklady : | [24 empty] | VV | 0
|  | odkaz 04 : | [24 empty] | VV | 0
|  | 217 - stěna za dojezdem skluzavky : 9,850*1,400 |  | 13.79 | [22 empty] | VV | 0
|  | 216 - sloupy : 1,850*14 |  | 25.9 | [22 empty] | VV | 0
|  | sprcha : 2,000*2,440 |  | 4.88 | [22 empty] | VV | 0
|  | 208 - sloupy : 1,560*4 |  | 6.24 | [22 empty] | VV | 0
|  | 1,560/2*1 |  | 0.78 | [22 empty] | VV | 0
|  | Koeficient : 0,05 |  | 2.5795 | [22 empty] | VV | 4
591 | 781R104 | 05 - velkoformátová rektifikovaná slinutá dlažba 25x50 cm R10A šedobílá - dodávka | m2 | 401.0738 |  | 0 |  | 0 |  | 0 | 21 | 0 | 0 | 0 | 0 | 0 |  | Vlastní | Indiv | 0 | 0 |  | Specifikace |  |  |  | POL3_
|  | BARVA WEISSGRAU (ŠEDOBÍLÁ), MRAZUVZDORNÁ, TL. DLAŽDICE 8 mm, SPÁRA BARVA SV.ŠEDÁ. | [24 empty] | POP
|  | VELKOFORMÁTOVÁ REKTIFIKOVANÁ SLINUTÁ DLAŽBA V OPTICE PŘÍRODNÍHO KAMENE. | [24 empty] | POP
|  | POUŽITÍ: | [24 empty] | POP
|  | 1NP - VELKOFORMÁTOVÁ DLAŽBA V SUCHÉM PROSTŘEDÍ PRO BOSOU I OBUTOU NOHU, TAKÉ JAKO VŠECHNY PODSTUPNĚ | [24 empty] | POP
|  | U SCHODIŠTĚ TOBOGÁNOVÉ VĚŽE m.č. 327 | [24 empty] | POP
|  | 1PP - PODSTUPNĚ SCHODŮ VYROVNÁVAJÍCÍ VÝŠKOVÝ ROZDÍL V BAZÉNOVÉ HALE m.č. 216, | [24 empty] | POP
|  | VŠECHNY PODSTUPNĚ U SCHODIŠTĚ TOBOGÁNOVÉ VĚŽE m.č. 233 | [24 empty] | POP
|  | Např. AGROB BUCHTAL, PUBLIC LIFE, QUARZIT, BODENFLIESE 25/50 R10/A WEISSGRAU, 8454-342550HK. | [24 empty] | POP
|  | viz. výkres č.203 - půdorys 1. podzemí - podlahy a obklady : | [24 empty] | VV | 0
|  | odkaz 05 : | [24 empty] | VV | 0
|  | 233 - celá tobogánová věž : | [24 empty] | VV | 0
|  | 4,300+21,830+15,220 |  | 41.35 | [22 empty] | VV | 0
|  | 43,630 |  | 43.63 | [22 empty] | VV | 0
|  | 2,600*7,000 |  | 18.2 | [22 empty] | VV | 0
|  | 2,600*8,525 |  | 22.165 | [22 empty] | VV | 0
|  | -0,750*2 |  | -1.5 | [22 empty] | VV | 0
|  | 209 : | [24 empty] | VV | 0
|  | 9,900*2,500 |  | 24.75 | [22 empty] | VV | 0
|  | -0,700*1,870 |  | -1.309 | [22 empty] | VV | 0
|  | -0,900*1,870 |  | -1.683 | [22 empty] | VV | 0
|  | 210 : | [24 empty] | VV | 0
|  | (32,230-4,950-3,475)*2,635 |  | 62.7262 | [22 empty] | VV | 0
|  | -0,800*1,870 |  | -1.496 | [22 empty] | VV | 0
|  | -0,900*1,870*3 |  | -5.049 | [22 empty] | VV | 0
|  | 211 : | [24 empty] | VV | 0
|  | pohled "B" : 5,025*2,525 |  | 12.6881 | [22 empty] | VV | 0
|  | pohled "G" : 2,200*2,525 |  | 5.555 | [22 empty] | VV | 0
|  | pohled "R" : 1,550*2,500 |  | 3.875 | [22 empty] | VV | 0
|  | 212 : 4,950*2,540 |  | 12.573 | [22 empty] | VV | 0
|  | 2,200*2,540*2 |  | 11.176 | [22 empty] | VV | 0
|  | 213 : | [24 empty] | VV | 0
|  | (30,500-3,275-4,950-2,150)*2,635 |  | 53.0294 | [22 empty] | VV | 0
|  | -0,900*1,870*2 |  | -3.366 | [22 empty] | VV | 0
|  | 214 : | [24 empty] | VV | 0
|  | pohled "B" : 4,825*2,525 |  | 12.1831 | [22 empty] | VV | 0
|  | pohled "L" : 2,200*2,525 |  | 5.555 | [22 empty] | VV | 0
|  | pohled "R" : 1,550*2,500 |  | 3.875 | [22 empty] | VV | 0
|  | 215 : 4,950*2,540 |  | 12.573 | [22 empty] | VV | 0
|  | 2,200*2,540*2 |  | 11.176 | [22 empty] | VV | 0
|  | 216 : | [24 empty] | VV | 0
|  | oklad schodů z boků v. 150 mm : 0,045*3 |  | 0.135 | [22 empty] | VV | 0
|  | obklad velvo nad "barem" : 2,225*0,300 |  | 0.6675 | [22 empty] | VV | 0
|  | mezi plaveckým a výcvikovým bazénem : 25,770*0,300 |  | 7.731 | [22 empty] | VV | 0
|  | 220 : 3,640*2,500 |  | 9.1 | [22 empty] | VV | 0
|  | 222 : 5,810*2,500 |  | 14.525 | [22 empty] | VV | 0
|  | Koeficient : 0,07 |  | 26.2385 | [22 empty] | VV | 4
592 | 781R105 | 06 - velkoformátová rektifikovaná slinutá dlažba 25x50 cm R10A tmavě šedá - dodávka | m2 | 23.7216 |  | 0 |  | 0 |  | 0 | 21 | 0 | 0 | 0 | 0 | 0 |  | Vlastní | Indiv | 0 | 0 |  | Specifikace |  |  |  | POL3_
|  | BARVA BASALGRAU (TMAVĚ ŠEDÁ), MRAZUVZDORNÁ, TL. DLAŽDICE 8 mm, SPÁRA BARVA SV.ŠEDÁ. | [24 empty] | POP
|  | VELKOFORMÁTOVÁ REKTIFIKOVANÁ SLINUTÁ DLAŽBA V OPTICE PŘÍRODNÍHO KAMENE. | [24 empty] | POP
|  | POUŽITÍ: | [24 empty] | POP
|  | 1PP - OBKLAD STĚN JAKO AKCENT, WC MUŽI m.č. 211, WC ŽENY m.č. 214 | [24 empty] | POP
|  | Např. AGROB BUCHTAL, PUBLIC LIFE, QUARZIT, BODENFLIESE 25/50 R10/A BASALGRAU, 8450-342550HK. | [24 empty] | POP
|  | viz. výkres č.203 - půdorys 1. podzemí - podlahy a obklady : | [24 empty] | VV | 0
|  | odkaz 06 : | [24 empty] | VV | 0
|  | 208 - v místě mozaiky : (1,525*2+3,150)*2,700 |  | 16.74 | [22 empty] | VV | 0
|  | -0,900*1,870*3 |  | -5.049 | [22 empty] | VV | 0
|  | 211 : | [24 empty] | VV | 0
|  | pohled "H" : 2,075*2,525 |  | 5.2394 | [22 empty] | VV | 0
|  | 214 : | [24 empty] | VV | 0
|  | pohled "K" : 2,075*2,525 |  | 5.2394 | [22 empty] | VV | 0
|  | Koeficient : 0,07 |  | 1.5519 | [22 empty] | VV | 4
593 | 781R106 | 11 - mozaika/slinutá dlažba 5x5 cm na setu 30x30 cm R11B šedobílá - dodávka | m2 | 4.5653 |  | 0 |  | 0 |  | 0 | 21 | 0 | 0 | 0 | 0 | 0 |  | Vlastní | Indiv | 0 | 0 |  | Specifikace |  |  |  | POL3_
|  | BARVA WEISSGRAU (ŠEDOBÍLÁ), MRAZUVZDORNÁ, TL. DLAŽDICE 8 mm, SPÁRA BARVA SV.ŠEDÁ. | [24 empty] | POP
|  | POUŽITÍ: | [24 empty] | POP
|  | 1NP - PLOCHY S MOŽNOSTÍ INTENZIVNÍHO MNOŽSTVÍ VODY VYŽADUJÍCÍ VYŠŠÍ NÁROKY NA PROTISKLUZ, | [24 empty] | POP
|  | MEZIPODESTY V TOBOGÁNOVÉ VĚŽI m.č. 327, | [24 empty] | POP
|  | SOKL BETONOVÝCH SLOUPŮ NA VÝŠKU 2x5 cm = VSTUPNÍ HALA, RECEPCE m.č. 306, | [24 empty] | POP
|  | OBČERSTVENÍ - ODB.PLOCHA m.č. 308, CHODBA m.č. 318 | [24 empty] | POP
|  | DÁLE POUŽITO JAKO DLAŽBA MÍSTO PRAHŮ MEZI ZÁRUBNĚMI DVEŘÍ NAVAZUJÍCÍCH NA DLAŽBU č. "01" | [24 empty] | POP
|  | Např. AGROB BUCHTAL, PUBLIC LIFE, QUARZIT, MOSAIK 5x5 R11/B WEISSGRAU, 8464-7161H. | [24 empty] | POP
|  | viz. výkres č.204 - půdorys 1. nadzemí - podlahy a obklady : | [24 empty] | VV | 0
|  | odkaz 11 : | [24 empty] | VV | 0
|  | sokl : | [24 empty] | VV | 0
|  | 306 : 0,950*0,100*2 |  | 0.19 | [22 empty] | VV | 0
|  | 308 : 0,950*0,100*4 |  | 0.38 | [22 empty] | VV | 0
|  | 318 : 0,950*0,100*2 |  | 0.19 | [22 empty] | VV | 0
|  | 0,350*0,100 |  | 0.035 | [22 empty] | VV | 0
|  | viz. výkres č.203 - půdorys 1. podzemí - podlahy a obklady : | [24 empty] | VV | 0
|  | odkaz 11 : | [24 empty] | VV | 0
|  | whirlpool : 4,570*0,150*2 |  | 1.371 | [22 empty] | VV | 0
|  | 210 : 0,370*2,735 |  | 1.0119 | [22 empty] | VV | 0
|  | 222 : 0,450*2,600 |  | 1.17 | [22 empty] | VV | 0
|  | Koeficient : 0,05 |  | 0.2174 | [22 empty] | VV | 4
594 | 781R107 | 12 - mozaika/slinutá dlažba 5x5 cm na setu 30x30 cm R11B tmavě šedá - dodávka | m2 | 5.901 |  | 0 |  | 0 |  | 0 | 21 | 0 | 0 | 0 | 0 | 0 |  | Vlastní | Indiv | 0 | 0 |  | Specifikace |  |  |  | POL3_
|  | BARVA BASALGRAU (TMAVĚ ŠEDÁ), MRAZUVZDORNÁ, TL. DLAŽDICE 8 mm, SPÁRA BARVA SV.ŠEDÁ. | [24 empty] | POP
|  | POUŽITÍ: | [24 empty] | POP
|  | 1PP - AKO DEKORATIVNÍ PRVEK NA PODLAZE A NA OBKLADECH STĚN, SPRCHY MUŽI m.č. 212 | [24 empty] | POP
|  | SPRCHY ŽENY m.č. 215 | [24 empty] | POP
|  | Např. AGROB BUCHTAL, PUBLIC LIFE, QUARZIT, MOSAIK 5x5 R11/B BASALGRAU, 8460-7161H. | [24 empty] | POP
|  | viz. výkres č.203 - půdorys 1. podzemí - podlahy a obklady : | [24 empty] | VV | 0
|  | odkaz 12 : | [24 empty] | VV | 0
|  | ve vstupu do zázemí - 2 stěny boční bez dveří + 20 cm za roh : 2,250*2+0,200*2,800*2 |  | 5.62 | [22 empty] | VV | 0
|  | Koeficient : 0,05 |  | 0.281 | [22 empty] | VV | 4
595 | 781R108 | 17 - dlažba neglazovaná 30x30 cm R10 světle šedomodrá, struktura povrchu microzrno - dodávka | m2 | 2.9773 |  | 0 |  | 0 |  | 0 | 21 | 0 | 0 | 0 | 0 | 0 |  | Vlastní | Indiv | 0 | 0 |  | Specifikace |  |  |  | POL3_
|  | BARVA HELLBLAU (SVĚTLE ŠEDOMODRÁ), MRAZUVZDORNÁ, TL. DLAŽDICE 9 mm, SPÁRA BARVA SV.ŠEDÁ. | [24 empty] | POP
|  | POUŽITÍ: | [24 empty] | POP
|  | 1NP - JAKO OBKLAD STĚN V PROSTORÁCH PRO ZAMĚSTNANCE, KANCELÁŘ (PLAVECKÁ ŠKOLA) | [24 empty] | POP
|  | m.č. 311, ŠATNA A SOC.ZAŘ.PERSONÁLU m.č. 312 | [24 empty] | POP
|  | Např. AGROB BUCHTAL, BASISPROGRAMM, BASIS 3, MICRO EBEN R10 HELLBLAU, 620241-074. | [24 empty] | POP
|  | viz. výkres č.204 - půdorys 1. nadzemí - podlahy a obklady : | [24 empty] | VV | 0
|  | odkaz 17 : | [24 empty] | VV | 0
|  | 311 : (0,925+0,400)*2,100 |  | 2.7825 | [22 empty] | VV | 0
|  | Koeficient : 0,07 |  | 0.19478 | [22 empty] | VV | 4
596 | 781R109 | 24 - obklad glazovaný 20x20 cm tl. 6 mm, polomatný, mrazuvzdorný, barva šedá (grau) - dodávka | m2 | 101.6821 |  | 0 |  | 0 |  | 0 | 21 | 0 | 0 | 0 | 0 | 0 |  | Vlastní | Indiv | 0 | 0 |  | Specifikace |  |  |  | POL3_
|  | POUŽITÍ: | [24 empty] | POP
|  | 1NP - OBKLAD V MÍSTNOSTECH PERSONÁLU | [24 empty] | POP
|  | 1PP - OBKLAD V MÍSTNOSTECH PERSONÁLU, OBKLAD ZAČÍNÁ NAD SOKLEM č.23 V 10cm NAD PODLAHOU | [24 empty] | POP
|  | JE NA VÝŠKU 100 cm (5 ŘAD), KONČÍ VE VÝŠCE 110 cm NAD PODLAHOU A POKRAČUJE BÍLÝM OBKLADEM č. 25 | [24 empty] | POP
|  | Např. AGROB BUCHTAL, BASISPROGRAM, BASIS 2 WAND 20x20 GRAU, 620806-505 | [24 empty] | POP
|  | viz. výkres č.204 - půdorys 1. nadzemí - podlahy a obklady : | [24 empty] | VV | 0
|  | odkaz 24 : | [24 empty] | VV | 0
|  | 305 : 2,030*1,000 |  | 2.03 | [22 empty] | VV | 0
|  | 309b : (2,700+4,750)*2*1,000 |  | 14.9 | [22 empty] | VV | 0
|  | -0,800*1,000 |  | -0.8 | [22 empty] | VV | 0
|  | -0,900*1,000 |  | -0.9 | [22 empty] | VV | 0
|  | 309c : (1,725+2,825)*2*1,000 |  | 9.1 | [22 empty] | VV | 0
|  | -0,800*1,000*2 |  | -1.6 | [22 empty] | VV | 0
|  | 309d : 10,190*1,000 |  | 10.19 | [22 empty] | VV | 0
|  | -0,800*1,000 |  | -0.8 | [22 empty] | VV | 0
|  | 310 : (5,955+0,850*2)*1,000 |  | 7.655 | [22 empty] | VV | 0
|  | -0,800*1,000*2 |  | -1.6 | [22 empty] | VV | 0
|  | -0,900*1,000 |  | -0.9 | [22 empty] | VV | 0
|  | 311 : (0,925+0,400)*1,000 |  | 1.325 | [22 empty] | VV | 0
|  | 312 : 17,500*1,000 |  | 17.5 | [22 empty] | VV | 0
|  | -0,700*1,000 |  | -0.7 | [22 empty] | VV | 0
|  | 317 : (1,800+1,350)*2*1,000 |  | 6.3 | [22 empty] | VV | 0
|  | -0,800*1,000 |  | -0.8 | [22 empty] | VV | 0
|  | 328 : 2,030*1,000*2 |  | 4.06 | [22 empty] | VV | 0
|  | viz. výkres č.203 - půdorys 1. podzemí - podlahy a obklady : | [24 empty] | VV | 0
|  | odkaz 24 : | [24 empty] | VV | 0
|  | 207 : 13,650*1,000 |  | 13.65 | [22 empty] | VV | 0
|  | -0,800*1,000 |  | -0.8 | [22 empty] | VV | 0
|  | -0,900*1,000 |  | -0.9 | [22 empty] | VV | 0
|  | 227 : 8,250*1,200 |  | 9.9 | [22 empty] | VV | 0
|  | -0,700*1,200 |  | -0.84 | [22 empty] | VV | 0
|  | 228 : 8,250*1,200 |  | 9.9 | [22 empty] | VV | 0
|  | -0,700*1,200 |  | -0.84 | [22 empty] | VV | 0
|  | Koeficient : 0,07 |  | 6.6521 | [22 empty] | VV | 4
597 | 781R110 | 24a - obklad keramický 30x30 cm tl. 20 mm, mrazuvzdorný, barva šedá (vzhled beton) - dodávka | m2 | 15.515 |  | 0 |  | 0 |  | 0 | 21 | 0 | 0 | 0 | 0 | 0 |  | Vlastní | Indiv | 0 | 0 |  | Specifikace |  |  |  | POL3_
|  | LEPENO NA MRAZUVZDORNÉ LEPIDLO DO VENKOVNÍHO PROSTŘEDÍ. | [24 empty] | POP
|  | POUŽITÍ: | [24 empty] | POP
|  | 1NP - OBKLAD MÍSTNOSTI ODPADKY, CHL. ODPADKY m.č. 322 | [24 empty] | POP
|  | viz. výkres č.204 - půdorys 1. nadzemí - podlahy a obklady : | [24 empty] | VV | 0
|  | odkaz 24a : | [24 empty] | VV | 0
|  | 322 : (1,800*2+3,650)*2,000 |  | 14.5 | [22 empty] | VV | 0
|  | Koeficient : 0,07 |  | 1.015 | [22 empty] | VV | 4
598 | 781R111 | 25 - obklad glazovaný 20x20 cm tl. 6 mm, polomatný, mrazuvzdorný, barva bílá (weiss) - dodávka | m2 | 103.6894 |  | 0 |  | 0 |  | 0 | 21 | 0 | 0 | 0 | 0 | 0 |  | Vlastní | Indiv | 0 | 0 |  | Specifikace |  |  |  | POL3_
|  | POUŽITÍ: | [24 empty] | POP
|  | 1PP - OBKLAD V MÍSTNOSTECH PERSONÁLU, OBKLAD ZAČÍNÁ NAD ŠEDÝM OBKLADEM č.24 V 110cm NAD | [24 empty] | POP
|  | PODLAHOU JE NA VÝŠKU 100 cm (5 ŘAD), KONČÍ VE VÝŠCE 210 cm NAD PODLAHOU UKONČENÝ AL. LIŠTOU | [24 empty] | POP
|  | Např. AGROB BUCHTAL, BASISPROGRAM, BASIS 2 WAND 20x20 WEISS, 620806-504 | [24 empty] | POP
|  | viz. výkres č.204 - půdorys 1. nadzemí - podlahy a obklady : | [24 empty] | VV | 0
|  | odkaz 25 : | [24 empty] | VV | 0
|  | 305 : 2,030*1,000 |  | 2.03 | [22 empty] | VV | 0
|  | 309b : (2,700+4,750)*2*1,000 |  | 14.9 | [22 empty] | VV | 0
|  | -0,800*0,870 |  | -0.696 | [22 empty] | VV | 0
|  | -0,900*0,870 |  | -0.783 | [22 empty] | VV | 0
|  | 309c : (1,725+2,825)*2*1,000 |  | 9.1 | [22 empty] | VV | 0
|  | -0,800*0,870*2 |  | -1.392 | [22 empty] | VV | 0
|  | 309d : 10,190*1,000 |  | 10.19 | [22 empty] | VV | 0
|  | -0,800*0,870 |  | -0.696 | [22 empty] | VV | 0
|  | 310 : (5,955+0,850*2)*1,000 |  | 7.655 | [22 empty] | VV | 0
|  | -0,800*0,870*2 |  | -1.392 | [22 empty] | VV | 0
|  | -0,900*0,870 |  | -0.783 | [22 empty] | VV | 0
|  | 311 : (0,925+0,400)*1,000 |  | 1.325 | [22 empty] | VV | 0
|  | 312 : 17,500*1,000 |  | 17.5 | [22 empty] | VV | 0
|  | -0,700*0,870 |  | -0.609 | [22 empty] | VV | 0
|  | 317 : (1,800+1,350)*2*1,000 |  | 6.3 | [22 empty] | VV | 0
|  | -0,800*0,870 |  | -0.696 | [22 empty] | VV | 0
|  | 328 : 2,030*1,000*2 |  | 4.06 | [22 empty] | VV | 0
|  | viz. výkres č.203 - půdorys 1. podzemí - podlahy a obklady : | [24 empty] | VV | 0
|  | odkaz 25 : | [24 empty] | VV | 0
|  | 207 : 13,650*1,000 |  | 13.65 | [22 empty] | VV | 0
|  | -0,800*0,870 |  | -0.696 | [22 empty] | VV | 0
|  | -0,900*0,870 |  | -0.783 | [22 empty] | VV | 0
|  | 227 : 8,250*1,200 |  | 9.9 | [22 empty] | VV | 0
|  | -0,700*0,770 |  | -0.539 | [22 empty] | VV | 0
|  | 228 : 8,250*1,200 |  | 9.9 | [22 empty] | VV | 0
|  | -0,700*0,770 |  | -0.539 | [22 empty] | VV | 0
|  | Koeficient : 0,07 |  | 6.7834 | [22 empty] | VV | 4
599 | 998781102R00 | Přesun hmot pro obklady keramické v objektech výšky do 12 m | t | 5.354 |  | 0 |  | 0 |  | 0 | 21 | 0 | 0 | 0 | 0 | 0 | 800-771 | RTS 20/ I | Indiv | 1.265 | 6.77 |  | Přesun hmot |  |  |  | POL7_
|  | Hmotnosti z položek s pořadovými čísly: : | [24 empty] | VV | 0
|  | 572,573,574,575,576,578,582,583,584,585,586,587, : | [24 empty] | VV | 0
|  | Součet: : 5,35398 |  | 5.354 | [22 empty] | VV | 0
Díl: | 783 | Nátěry |  |  |  | 0 |  | 0 |  | 0 |  | 0 |  | 0.14 |  | 0 |  |  |  |  | 54.51 | [5 empty] | DIL
600 | 783825110R00 | Nátěry betonových povrchů syntetické Nátěry omítek a betonových povrchů syntetické betonové povrchy, jednonásobné | m2 | 228.08 |  | 0 |  | 0 |  | 0 | 21 | 0 | 0.0006 | 0.14 | 0 | 0 | 800-783 | RTS 20/ I | Indiv | 0.239 | 54.51 |  | Práce |  |  |  | POL1_
|  | na vzduchu schnoucí | [24 empty] | SPI
|  | viz. výkres půdorys 1. nadzemí : | [24 empty] | VV | 0
|  | 302 : (1,600+1,850)*2*8,850 |  | 61.065 | [22 empty] | VV | 0
|  | -1,200*2,280*2 |  | -5.472 | [22 empty] | VV | 0
|  | 324 : (1,600+1,750)*2*11,850 |  | 79.395 | [22 empty] | VV | 0
|  | -1,200*2,280*3 |  | -8.208 | [22 empty] | VV | 0
|  | viz. výkres půdorys 2.podzemí : | [24 empty] | VV | 0
|  | osa 10-13/E-F : 8,500*1,000 |  | 8.5 | [22 empty] | VV | 0
|  | (8,500*2+1,000)*2,000 |  | 36 | [22 empty] | VV | 0
|  | os : 54,000 |  | 54 | [22 empty] | VV | 0
|  | viz. statika - zákl. deska a stropní deska -4,500 : | [24 empty] | VV | 0
|  | S53 : | [24 empty] | VV | 0
|  | osa B/2 : 2,800 |  | 2.8 | [22 empty] | VV | 0
Díl: | 784 | Malby |  |  |  | 0 |  | 0 |  | 0 |  | 0 |  | 1.39 |  | 0 |  |  |  |  | 302.72 | [5 empty] | DIL
601 | 784161101R00 | Příprava povrchu Penetrace (napouštění) podkladu akrylát, jednonásobná | m2 | 2284.9755 |  | 0 |  | 0 |  | 0 | 21 | 0 | 0.00015 | 0.34 | 0 | 0 | 800-784 | RTS 20/ I | Indiv | 0.03248 | 74.22 |  | Práce |  |  |  | POL1_
|  | Odkaz na mn. položky pořadí 602 : 2284,97550 |  | 2284.9755 | [22 empty] | VV | 5
602 | 784165512R00 | Malby z malířských směsí otěruvzdorných, , bělost 93 %, dvojnásobné | m2 | 2284.9755 |  | 0 |  | 0 |  | 0 | 21 | 0 | 0.00046 | 1.05 | 0 | 0 | 800-784 | RTS 20/ I | Indiv | 0.1 | 228.5 |  | Práce |  |  |  | POL1_
|  | strop : | [24 empty] | VV | 0
|  | Odkaz na mn. položky pořadí 155 : 18,02500 |  | 18.025 | [22 empty] | VV | 5
|  | Odkaz na mn. položky pořadí 156 : 5,75000 |  | 5.75 | [22 empty] | VV | 5
|  | Odkaz na mn. položky pořadí 157 : 5,74500 |  | 5.745 | [22 empty] | VV | 5
|  | Odkaz na mn. položky pořadí 163 : 41,01750 |  | 41.0175 | [22 empty] | VV | 5
|  | Odkaz na mn. položky pořadí 166 : 205,22750 |  | 205.2275 | [22 empty] | VV | 5
|  | Odkaz na mn. položky pořadí 167 : 8,25300 |  | 8.253 | [22 empty] | VV | 5
|  | Odkaz na mn. položky pořadí 179 : 194,70000 |  | 194.7 | [22 empty] | VV | 5
|  | stěny : | [24 empty] | VV | 0
|  | Odkaz na mn. položky pořadí 92 : 11,00500 |  | 11.005 | [22 empty] | VV | 5
|  | Odkaz na mn. položky pořadí 185 : 3,00180 |  | 3.0018 | [22 empty] | VV | 5
|  | Odkaz na mn. položky pořadí 190 : 1738,65570 |  | 1738.6557 | [22 empty] | VV | 5
|  | Odkaz na mn. položky pořadí 191 : 43,16500 |  | 43.165 | [22 empty] | VV | 5
|  | Odkaz na mn. položky pořadí 203 : 10,43000 |  | 10.43 | [22 empty] | VV | 5
Díl: | 799 | Ostatní |  |  |  | 0 |  | 0 |  | 0 |  | 0 |  | 0 |  | 0 |  |  |  |  | 0 | [5 empty] | DIL
603 | 799R001 | D+M přenosný hasící přístroj práškový 6 kg s hasící schopností 21A včetně držáku (věšáku) | kus | 13 |  | 0 |  | 0 |  | 0 | 21 | 0 | 0 | 0 | 0 | 0 |  | Vlastní | Indiv | 0 | 0 |  | Práce |  |  |  | POL1_
|  | viz. PBŘ : | [24 empty] | VV | 0
|  | 13,000 |  | 13 | [22 empty] | VV | 0
604 | 799R002 | D+M přenosný hasící přístroj sněhový 5 kg s hasící schopností 55B včetně držáku (věšáku) | kus | 3 |  | 0 |  | 0 |  | 0 | 21 | 0 | 0 | 0 | 0 | 0 |  | Vlastní | Indiv | 0 | 0 |  | Práce |  |  |  | POL1_
|  | viz. PBŘ : | [24 empty] | VV | 0
|  | 3,000 |  | 3 | [22 empty] | VV | 0
605 | 799R003 | D+M výstražné požárně bezpečnostní značky a tabulky | soubor | 1 |  | 0 |  | 0 |  | 0 | 21 | 0 | 0 | 0 | 0 | 0 |  | Vlastní | Indiv | 0 | 0 |  | Práce |  |  |  | POL1_
|  | V objektu bude v souladu s ČSN 73 0802, čl. 9.16 označen podle ČSN ISO 7010 směr úniku osob všude, kde není východ na volné | [24 empty] | POP |  | V objektu bude v souladu s ČSN 73 0802, čl. 9.16 označen podle ČSN ISO 7010 směr úniku osob všude, kde není východ na volné
|  | prostranství přímo viditelný. Označení bude pomocí požárních tabulek č. 10, se šipkou ve směru úniku. Dále budou označeny věcné | [24 empty] | POP |  | prostranství přímo viditelný. Označení bude pomocí požárních tabulek č. 10, se šipkou ve směru úniku. Dále budou označeny věcné
|  | prostředky požární ochrany, budou označena rozvodná zařízení elektrické energie, hlavní vypínače elektrického proudu, uzávěry | [24 empty] | POP |  | prostředky požární ochrany, budou označena rozvodná zařízení elektrické energie, hlavní vypínače elektrického proudu, uzávěry
|  | vody, plynu, produktovodů, uzávěry rozvodů ústředního topení... | [24 empty] | POP
|  | viz. PBŘ : | [24 empty] | VV | 0
|  | 1,000 |  | 1 | [22 empty] | VV | 0
606 | 799R004 | D+M vybavení kotelny dle PBŘ | soubor | 1 |  | 0 |  | 0 |  | 0 | 21 | 0 | 0 | 0 | 0 | 0 |  | Vlastní | Indiv | 0 | 0 |  | Práce |  |  |  | POL1_
|  | - pěnotvorný prostředek nebo vhodný detektor pro kontrolu těsnosti svarů | [24 empty] | POP
|  | - lékárnička pro první pomoc | [24 empty] | POP
|  | - bateriová svítilna | [24 empty] | POP
|  | - detektor na oxid uhelnatý | [24 empty] | POP
|  | - pěnotvorný prostředek nebo vhodný detektor pro kontrolu těsnosti spojů | [24 empty] | POP
|  | viz. PBŘ : | [24 empty] | VV | 0
|  | 1,000 |  | 1 | [22 empty] | VV | 0
[25 empty] | 15 | 21 | DPH
| Celkem |  |  |  |  | 0 | [18 empty] | 0 | 0 | SUM
END
Note on S6: Jedná se o informaci, zda se jedná o položku, která je do rozpočtu zadána z cenové soustavy RTS, nebo vlastní.
Note on T6: Jedná se o název CÚ, která je zadána u položky rozpočtu