## REKAPITULACE
SPORTOVNĚ REKREAČNÍ AREÁL VEJSPLACHY, KRYTÝ BAZÉN
VČ. INFRASTRUKTURY - 2. etapa - KRYTÝ BAZÉN
| PS103 - Venkovní tobogán a bazénové atrakce | A.č.: | D1J
| Soupis prací | Z.č.: | 181566E
Poz. | Popis |  |  | Celkem - cena v Kč bez DPH
S1 | TOBOGÁN KAMIKADZE ROURA – KIDS FREEFALL |  |  | 0
S2 | TOBOGÁN ROURA – BODY SLIDE/ AQUATUBE |  |  | 0
| celkem spolu |  |  | 0
Ve Zlíně: Červenec 2020
Vypracoval : Ing. Tomáš Svoboda
Jsou-li ve výkazu výměr nebo ve standardech uvedeny odkazy na obchodní firmy, názvy nebo specifická označení výrobků apod., jsou takové odkazy pouze informativní a zhotoviteli umožňují v souladu s § 45-46 zákona 137/2006 Sb. použít i jiných kvalitativně a technicky obdobných, případně kvalitnějších řešení.

## Tobogany
SPORTOVNĚ REKREAČNÍ AREÁL VEJSPLACHY, KRYTÝ BAZÉN
VČ. INFRASTRUKTURY - 2. etapa - KRYTÝ BAZÉN
| PS103 - Venkovní tobogán a bazénové atrakce | A.č.: | D1J
| Soupis prací | Z.č.: | 181566E
Poz. | Popis |  | Jedn. | Počet | Cena/jedn. | Dodávka | Montáž
1. | TOBOGÁN KAMIKADZE ROURA – KIDS FREEFALL |  | kpl | 1 | 0 | 0 | 0
| Název: | TOBOGAN KAMIKADZE ROURA/ FREEFALL
Popis
TOBOGAN ROURA - pro jízdu na těle, průměr D 825 mm
| Obtížnost: | nízká
| Start: | startovací jednotka
| Dojezd: | dojezdová jednotka
| Typ: | TYP - EN 1069-1 - 1.2
Popis tobogánu
Technická specifikace
| Tvar | roura
| Hloubka | 825 mm
| Šírka | 825 mm
| Sklon | 13/20 %
| Kapacita | 100 - 120 osob/h
| Celková délka tobogánu | 19,51 m
| Podložky | ne
| Rafty | ne
| Výrobní metoda tělesa tobogánu | RTM - (Resin Transfer Molding) - tlakové odlévání laminátu do formy
| Dojezd | Dojezdová jednotka
| Výrobní metoda povrchu tobogánu z vnitřní a venkovní strany | RTM – hladký lesklý povrch zevnitř a hladký lesklý povrch zvenku
| Aplikace světelných efektů | ne
| Průtok vody na startu | 30 - 60 m3/h
Skladba:
1. Startovací jednotka
2. RTM tlakově odlévaná laminátová část dráhy
3. Dojezdová jednotka
4. Ocelová podpůrná konstrukce, žárově pozinkovaná ocel
5. Spojovací prvky koryta pro tobogán, žárově pozinkovaná ocel
6. Spojovací materiál sklolaminátových částí (šrouby, podložky, matice) - nerezová ocel
7. Start / stop systém a semafor
8. Informační a bezpečnostní tabulky a piktogramy
Součást dodávky:
1. Projektové podklady
2. Tobogán (laminátové díly) - technologie RTM
3. Ocelové podpůrné konstrukce
4. Spojovací materiál
5. Montáž
6. Doprava (Vrchlabí)
7. TÜV Certifikát
8. Spuštění
9. Bezpečnostní a provozní test skluzavky
Technické provedení
Popis požadované výrobní metody pro vnitřní instalaci: Tobogany jsou vyrobené technologií RTM (tlakové odlévání laminátu do formy), která zabezpečí možnost venkovní i vnitřní instalace, lehkou údržbu, vysokou kvalitu, vysoký lesk z obou stran (vnitřní i venkovní) a dlouhou životnost bez ztráty estetických a hygienických požadavků
Sklolaminátové komponenty (GRP - Glass Reinforced Polyester )
Gel coat-povrch a polyester , které jsou použité pro tobogány jsou odolné proti chlorované vodě a UV sunečnímu záření, ve smyslu s evroprskými normami (EN 1069). Poměr sklolaminátu je minimálně 28 % . Venkovní vrstva dílů bude laminátovaná se speciálním gel coat-povrchem. Příruby tobogánů budou navrtané speciálním vrtacím přípravkem, aby se zabránilo případné chybě v době instalace. Kromě běžných dílů tobogánů, budou součástí dodávky i vyvýšené části (splashguards) v zakřivených částech tobogánu.
Kovové konstrukce
Součástí jsou statické výpočty a výrobní projekt ocelových konstrukcí. Kovové konstrukce jsou kompletně žárově pozinkované.
Spojovací a instalační materiál
šrouby a matice použité při montáži sklolaminátových komponentů jsou z nerezové oceli.
Spojovací materiál pre kovové konštrukcie je z pochromovanej ocele.
Normy
Všechny materiály a konstrukční řešení musí být v souladu s mezinárodními standardy (DIN EN 1069- 1,2) a musí mít všechny potřebné certifikáty a povolení pro vodní skluzavky na veřejných koupalištích.
Popis požadované výrobní metody:
RTM TECHNOLOGIE (Resin Transfer Molding) - tlakové odlévání laminátu do formy
Charakteristika:
A.)
Vyšší pevnost při nižší hmotnosti, jednotná tloušťka, dvě hladké a dokonale lesklé stěny, vhodné pro celoroční použití, přesná výroba a tím hladké spoje dílů.
B.)
1. výrobky s dokonale lesklým a hladkým vnitřním i vnějším povrchem
2. surovinou používanou při RTM výrobě jsou multiaxiální / víceosé vlákna (víceosé mřížka), které jsou mnohem silnější, než posekané vlákna vrstev, které jsou používány při metodě ručního vrstvení nebo strojního sprejování (Lay Up a Spray Up)
3. mnohem homogennější rozložení tloušťky ve srovnání s ostatními metodami
4. pevnější a lehčí tobogány a skluzavky
5. dokonalé a hladké spoje jednotlivých komponent
6. produkty mají vizuálně dokonalý efekt
7. jas a hladkost vnějšího povrchu usnadňují používání tobogánů a skluzavek. Vzhledem k tomu, že povrch je hladký, nedochází k tak rychlému zašpinění a zjednodušují údržbu.
8. čistší životní prostředí, protože emise styrenu jsou menší než u druhých metod
C.)
Technologie RTM se používá jen na standardní komponenty. Technologii RTM není možné použít na startovací a cílové prvky a dojezdové jednotky. V případě, že projekt vyžaduje určité komponenty se speciálními rozměry, je třeba vzít na vědomí, že mohou existovat určité rozdíly ve vzhledu povrchu mezi standardními komponenty a komponenty se specifickými rozměry.
Fotodokumentace realizací a provedení RTM a NLE (naturální světelné efekty)
Délka a speciální elementy s efekty jednotlivých častí skluzavky:
| Startovací díl: | 1 ks
| Uzavřená rourová část: | 10,68 m
| Otevřená korytová čast: | 0 m
| Dojezdová jednotka: | 8,83 m
| Celková délka tobogánu: | 19,51 m
| Startovací plošina: | výška startu 3,00 m
| Dopad: | 0,00 m
| Barva: | podle vzorkovníku RAL
| Tvar a rozsah: | ve smyslu PD
| Spoj dílů skluzavky: | zaručená těsnost a hladký přechod
Tobogány a kovová konstrukce jsou společnou a neoddělitelnou součástí, dodávku není možné rozdělit. Rozsah podle projektové dokumentace.
UPOZORNĚNÍ: Kompletní dodávka všech částí tobogánu a podpůrné ocelové konstrukce je uvažována včetně konstrukční a výrobní dokumentace, statického výpočtu, dopravy a montáže za pomoci vlastních mechanismů (jeřáb, lešení, plošina), vertifikácie TÜV a předepsaných úředních zkoušek na místě stavby! Veškeré materiály a konstrukční řešení musí být v souladu s mezinárodními standardy (ČSN EN 1069-1,2) a musí mít všechny potřebné certifikáty a povolení pro vodní skluzavky a veřejných koupalištích.
Výrobní metoda tělesa skluzavky z laminátu: tlakové odlévání laminátu do formy. Z vnitřní i venkovní strany tobogánu přípustný jen dokonale hladký a lesklý povrch.
| Požadovaný tvar startovací jednotky: |  | Požadovaný tvar koryta a rourové části:
Požadovaný tvar dojazdové jednotky:
Skladba tobogánů
Poz. | Popis |  | Jedn. | Počet | Cena/jedn. | Dodávka | Montáž
2. | TOBOGÁN ROURA – BODY SLIDE/ AQUATUBE |  | kpl | 1 | 0 | 0 | 0
| Název: | BODY SLIDE/ AQUATUBE / VNKOVNÍ TOBOGÁN
Popis
TOBOGAN ROURA - pro jízdu na těle, průměr D 825 mm
| Obtížnost: | nízká
| Start: | startovací jednotka
| Dojezd: | dojezdová jednotka
| Typ: | TYP - EN 1069-1 - 3
Popis tobogánu
Technická specifikace
| Tvar | roura
| Hloubka | 825 mm
| Šírka | 825 mm
| Sklon | 13/16 %
| Kapacita | 120 - 180 osob/h
| Celková délka tobogánu | 67,43 m
| Podložky | ne
| Rafty | ne
| Výrobní metoda tělesa tobogánu | RTM - (Resin Transfer Molding) - tlakové odlévání laminátu do formy
| Dojezd | Dojezdová jednotka
| Výrobní metoda povrchu tobogánu z vnitřní a venkovní strany | RTM – hladký lesklý povrch zevnitř a hladký lesklý povrch zvenku
| Aplikace světelných efektů | ano
| Průtok vody na startu | 90 - 120 m3/h
Skladba:
1. Startovací jednotka
2. RTM tlakově odlévaná laminátová část dráhy
3. Dojezdová jednotka
4. Ocelová podpůrná konstrukce, žárově pozinkovaná ocel
5. Spojovací prvky koryta pro tobogán, žárově pozinkovaná ocel
6. Spojovací materiál sklolaminátových částí (šrouby, podložky, matice) - nerezová ocel
7. Start / stop systém a semafor
8. Informační a bezpečnostní tabulky a piktogramy
Součást dodávky:
1. Projektové podklady
2. Tobogán (laminátové díly) - technologie RTM
3. Ocelové podpůrné konstrukce
4. Spojovací materiál
5. Montáž
6. Doprava (Vrchlabí)
7. TÜV Certifikát
8. Spuštění
9. Bezpečnostní a provozní test skluzavky
Technické provedení
Popis požadované výrobní metody pro vnitřní instalaci: Tobogany jsou vyrobené technologií RTM (tlakové odlévání laminátu do formy), která zabezpečí možnost venkovní i vnitřní instalace, lehkou údržbu, vysokou kvalitu, vysoký lesk z obou stran (vnitřní i venkovní) a dlouhou životnost bez ztráty estetických a hygienických požadavků
Sklolaminátové komponenty (GRP - Glass Reinforced Polyester )
Gel coat-povrch a polyester , které jsou použité pro tobogány jsou odolné proti chlorované vodě a UV sunečnímu záření, ve smyslu s evroprskými normami (EN 1069). Poměr sklolaminátu je minimálně 28 % . Venkovní vrstva dílů bude laminátovaná se speciálním gel coat-povrchem. Příruby tobogánů budou navrtané speciálním vrtacím přípravkem, aby se zabránilo případné chybě v době instalace. Kromě běžných dílů tobogánů, budou součástí dodávky i vyvýšené části (splashguards) v zakřivených částech tobogánu.
Kovové konstrukce
Součástí jsou statické výpočty a výrobní projekt ocelových konstrukcí. Kovové konstrukce jsou kompletně žárově pozinkované.
Spojovací a instalační materiál
šrouby a matice použité při montáži sklolaminátových komponentů jsou z nerezové oceli.
Spojovací materiál pre kovové konštrukcie je z pochromovanej ocele.
Normy
Všechny materiály a konstrukční řešení musí být v souladu s mezinárodními standardy (DIN EN 1069- 1,2) a musí mít všechny potřebné certifikáty a povolení pro vodní skluzavky na veřejných koupalištích.
Popis požadované výrobní metody:
RTM TECHNOLOGIE (Resin Transfer Molding) - tlakové odlévání laminátu do formy
Charakteristika:
A.)
Vyšší pevnost při nižší hmotnosti, jednotná tloušťka, dvě hladké a dokonale lesklé stěny, vhodné pro celoroční použití, přesná výroba a tím hladké spoje dílů.
B.)
1. výrobky s dokonale lesklým a hladkým vnitřním i vnějším povrchem
2. surovinou používanou při RTM výrobě jsou multiaxiální / víceosé vlákna (víceosé mřížka), které jsou mnohem silnější, než posekané vlákna vrstev, které jsou používány při metodě ručního vrstvení nebo strojního sprejování (Lay Up a Spray Up)
3. mnohem homogennější rozložení tloušťky ve srovnání s ostatními metodami
4. pevnější a lehčí tobogány a skluzavky
5. dokonalé a hladké spoje jednotlivých komponent
6. produkty mají vizuálně dokonalý efekt
7. jas a hladkost vnějšího povrchu usnadňují používání tobogánů a skluzavek. Vzhledem k tomu, že povrch je hladký, nedochází k tak rychlému zašpinění a zjednodušují údržbu.
8. čistší životní prostředí, protože emise styrenu jsou menší než u druhých metod
C.)
Technologie RTM se používá jen na standardní komponenty. Technologii RTM není možné použít na startovací a cílové prvky a dojezdové jednotky. V případě, že projekt vyžaduje určité komponenty se speciálními rozměry, je třeba vzít na vědomí, že mohou existovat určité rozdíly ve vzhledu povrchu mezi standardními komponenty a komponenty se specifickými rozměry.
Fotodokumentace realizací a provedení RTM a NLE (naturální světelné efekty)
Délka a speciální elementy s efekty jednotlivých častí skluzavky:
| Startovací díl: | 1 ks
| Uzavřená rourová část: | 59,60 m
| Otevřená korytová čast: | 0 m
| Dojezdová jednotka: | 7,83 m
| Celková délka tobogánu: | 67,43 m
| Startovací plošina: | výška startu 7,50 m
| Dopad: | 0,00 m
| Barva: | podle vzorkovníku RAL
| Tvar a rozsah: | ve smyslu PD
| Spoj dílů skluzavky: | zaručená těsnost a hladký přechod
Tobogány a kovová konstrukce jsou společnou a neoddělitelnou součástí, dodávku není možné rozdělit. Rozsah podle projektové dokumentace.
UPOZORNĚNÍ: Kompletní dodávka všech částí tobogánu a podpůrné ocelové konstrukce je uvažována včetně konstrukční a výrobní dokumentace, statického výpočtu, dopravy a montáže za pomoci vlastních mechanismů (jeřáb, lešení, plošina), vertifikácie TÜV a předepsaných úředních zkoušek na místě stavby! Veškeré materiály a konstrukční řešení musí být v souladu s mezinárodními standardy (ČSN EN 1069-1,2) a musí mít všechny potřebné certifikáty a povolení pro vodní skluzavky a veřejných koupalištích.
Výrobná metóda telesa tobogánu z laminátu: tlakové odlievanie laminátu do formy. Z vnútornej aj vonkajšej strany toboganu prípustný len dokonale hladký a lesklý povrch.
| Požadovaný tvar startovací jednotky: |  | Požadovaný tvar dojezdové jednotky:
| Skladba tobogánov |  | Požadovaný tvar koryta a rourové části:
Poz. | Popis |  | Jedn. | Počet | Cena/jedn. | Dodávka | Montáž
Rozpočet po položkách
1. | TOBOGÁN KAMIKADZE ROURA – KIDS FREEFALL |  | kpl. | 1 | 0 | 0 | 0
UPOZORNĚNÍ: Kompletní dodávka všech částí tobogánu a podpůrné ocelové konstrukce je uvažována včetně konstrukční a výrobní dokumentace, statického výpočtu, dopravy a montáže za pomoci vlastních mechanismů (jeřáb, lešení, plošina), vertifikácie TÜV a předepsaných úředních zkoušek na místě stavby! Veškeré materiály a konstrukční řešení musí být v souladu s mezinárodními standardy (ČSN EN 1069-1,2) a musí mít všechny potřebné certifikáty a povolení pro vodní skluzavky a veřejných koupalištích.
Vodní skluzavka popis: FREEFALL - vodní skluzavka na tělo, trubková - uzavřená, obtížnost - nízká, start - startovací jednotka, dojezd - dojezdová jednotka, typ - TYP EN 1069-1: 1.2, tvar - trubková - uzavřená, hloubka - 825 mm, šířka - 825 mm, sklon - 13/20%, kapacita 100-120 osob/hod., startovací díl - 1ks, trubková-uzavřená část - 10,68 m, celková délka tobogánu - 19,51 m, výška startu - 3,0 m,
Výrobní metoda tělesa skluzavky z laminátu: tlakové odlévání laminátu do formy. Z vnitřní i venkovní strany tobogánu přípustný jen dokonale hladký a lesklý povrch.
1. | Startovací jednotka
| Startovací jednotka - slouží k samoobslužný start do tobogánu (tvar viz výkres). Je vybavena přívodem a distribucí vody. |  | ks | 1 |  | 0
| montáž |  | hod. | 14 |  |  | 0
| zdvihací prostředky |  | hod. | 2 |  |  | 0
2. | Uzavřená trubková část, průměr D 825 mm
trubková část – uzavřená, průměr D 825 mm, vyrobená technologií RTM
| Výrobní metoda tělesa tobogánu | RTM - (Resin Transfer Molding) - tlakové odlévání laminátu do formy
| Výrobní metoda povrchu tobogánu z vnitřní a venkovní strany | RTM – hladký lesklý povrch zevnitř a hladký lesklý povrch zvenku
"Použití technologie RTM je nezbytné z důvodu celoročního použití a vysokých nároků na bezpečnost, životnost, vizuální efekt a nízkých nákladů na údržbu (tvar viz výkres)"
Popis požadované výrobní metody:
RTM TECHNOLOGIE (Resin Transfer Molding)
Popis požadované výrobní metody pro venkovní instalaciu a celoroční používání:
Tobogány jsou vyrobené technologií RTM (tlakové lití laminátu do formy), která zajistí možnost venkovní instalace, snadnou údržbu, vysokou kvalitu, vysoký lesk z obou stran (vnější i vnitřní) a dlouhodobou životnost bez ztráty estetických a hygienických požadavků.
Charakteristika:
A.)
Vyšší pevnost při nižší hmotnosti, jednotná tloušťka, dvě hladké a dokonale lesklé stěny, vhodné pro celoroční použití, přesná výroba a tím hladké spoje dílů.
B.)
1. výrobky s dokonale lesklým a hladkým vnitřním i vnějším povrchem
2. surovinou používanou při RTM výrobě jsou multiaxiální / víceosé vlákna (víceosé mřížka), které jsou mnohem silnější, než posekané vlákna vrstev, které jsou používány při metodě ručního vrstvení nebo strojního sprejování (Lay Up a Spray Up)
3. mnohem homogennější rozložení tloušťky ve srovnání s ostatními metodami
4. pevnější a lehčí tobogány a skluzavky
5. dokonalé a hladké spoje jednotlivých komponent
6. produkty mají vizuálně dokonalý efekt
7. jas a hladkost vnějšího povrchu usnadňují používání tobogánů a skluzavek. Vzhledem k tomu, že povrch je hladký, nedochází k tak rychlému zašpinění a zjednodušují údržbu.
8. čistší životní prostředí, protože emise styrenu jsou menší než u druhých metod
| délka |  | m | 10.7 |  | 0
| montáž |  | hod. | 129 |  |  | 0
| zdvihací prostředky |  | hod. | 15 |  |  | 0
3. | Dojezdová jednotka
| Dojezdová jednotka 8,83 m |  | kpl | 1 |  | 0
| montáž |  | hod. | 28 |  |  | 0
| zdvihací prostředky |  | hod. | 9 |  |  | 0
4. | Ocelová podpůrná konstrukce, žárově pozinkovaná
| Ocelová podpůrná konstrukce žárově zinkovaná, včetně podpůrných ramen a táhel a základových desek. |  | kg | 912 |  | 0
| montáž |  | hod. | 16 |  |  | 0
| zdvihací prostředky |  | hod. | 7 |  |  | 0
5. | Spojovací prvky skluzavky z nerezového materiálu a ocelové konstrukce z pozinkovaného materiálu
| šrouby, podložky, matice - materiál nerez |  | kpl | 1 |  | 0
| Spojovací elementy - ocelové a žárově pozinkované |  | kpl | 1 |  | 0
| montáž |  | hod. | 10 |  |  | 0
| zdvihací prostředky |  | hod. | 2 |  |  | 0
6. | Start stop systém včetně kabeláže
| semafor, čidla, řídící skříň, kabeláž |  | kpl | 1 |  | 0
| montáž |  | hod. | 16 |  |  | 0
| zdvihací prostředky |  | hod. | 2 |  |  | 0
7. | Informační a bezpečnostní tabulky a piktogramy
| Informační a bezpečnostní tabulky a piktogramy |  | ks | 2 |  | 0
Informační a bezpečnostní tabule - rozměr (š x v) 600 mm x 800 mm ve třech jazycích (česky, anglicky, polsky)
bílý podklad, barevné značení podle normy
| montáž |  | hod. | 2 |  |  | 0
8. | Realizační projektová dokumentace
| Realizační projektová dokumentace (počet paré) |  | ks | 6 |  |  | 0
9. | Doprava
| Dopravní vzdálenost (cca ) |  | km | 1900 |  |  | 0
10. | TÜV certifikát
| certifikát |  | ks | 1 |  |  | 0
11. | Spuštení a testovaní skluzavky
| Spuštení a testovaní skluzavky |  | hod. | 10 |  |  | 0
| CENA dodávka: |  |  |  |  | 0
| CENA montáž: | [5 empty] | 0
| CENA celkem v Kč bez DPH: | [5 empty] | 0
| Požadovaný tvar startovací jednotky: |  | Požadovaný tvar koryta a rourové části:
Požadovaný tvar dojezdové jednotky:
Skladba tobogánů
Cena nezahrnuje: - stavební práce a stavební úpravy - základy - geodetické zaměření - čerpadla, potrubí - instalace přívodu vody od čerpadel k místu spotřeby - instalace a napojení elektrické energie na kontrolní panel - rafty - systém ochrany před bleskem - monitorovací systém - turnikety - náklady na správní řízení, kolaudační řízení, autorský dozor
Objednatel zabezpečí pro zhotovitele stavební připravenost, která spočívá v možnosti používat zařízení staveniště v rozsahu, který vyplývá ze smlouvy:
· ukončená finální vrstva podlahy (start a dopad) a zpevněné plochy – na místech styku vodních atrakcí
· přívod vody a elektrické energie k atrakcím
· základové patky a místa pro kotvení podpůrných sloupů– očištěné, zaměřené, vyzrálé volný přístup jeřábu na místo montáže
· připojení stavební elektriky 3 kW
Ostatní ve smyslu projektu a odsouhlaseného POV
Poz. | Popis |  | Jedn. | Počet | Cena/jedn. | Dodávka | Montáž
Rozpočet po položkách
2. | TOBOGÁN ROURA – BODY SLIDE/ AQUATUBE |  | kpl. | 1 | 0 | 0 | 0
UPOZORNĚNÍ: Kompletní dodávka všech částí tobogánu a podpůrné ocelové konstrukce je uvažována včetně konstrukční a výrobní dokumentace, statického výpočtu, dopravy a montáže za pomoci vlastních mechanismů (jeřáb, lešení, plošina), vertifikácie TÜV a předepsaných úředních zkoušek na místě stavby! Veškeré materiály a konstrukční řešení musí být v souladu s mezinárodními standardy (ČSN EN 1069-1,2) a musí mít všechny potřebné certifikáty a povolení pro vodní skluzavky a veřejných koupalištích.
Vodní skluzavka popis: AQUATUBE - vodní skluzavka na tělo, trubková - uzavřená, obtížnost - nízká, start - startovací jednotka, dojezd - dojezdová jednotka, typ - TYP EN 1069-1 - 3, tvar - trubková - uzavřená, hloubka - 825 mm, šírka - 825 mm, sklon - 13/16%, kapacita 120-180 osob/hod., startovací díl - 1ks, trubková uzavřená část - 59,60 m, celková délka tobogánu - 67,43 m, výška startu - 7,50 m, aplikace naturálních světelných efektů.
Výrobní metoda tělesa skluzavky z laminátu: tlakové odlévání laminátu do formy. Z vnitřní i venkovní strany tobogánu přípustný jen dokonale hladký a lesklý povrch.
1. | Startovací jednotka
| Startovací jednotka - slouží k samoobslužný start do tobogánu (tvar viz výkres). Je vybavena přívodem a distribucí vody. |  | ks | 1 |  | 0
| montáž |  | hod. | 14 |  |  | 0
| zdvihací prostředky |  | hod. | 2 |  |  | 0
2. | Uzavřená trubková část, průměr D 825 mm
trubková část – uzavřená, průměr D 825 mm, vyrobená technologií RTM s aplikací naturálních světelných efektů cca 30% délky
| Výrobní metoda tělesa tobogánu | RTM - (Resin Transfer Molding) - tlakové odlévání laminátu do formy
| Výrobní metoda povrchu tobogánu z vnitřní a venkovní strany | RTM – hladký lesklý povrch zevnitř a hladký lesklý povrch zvenku
"Použití technologie RTM je nezbytné z důvodu celoročního použití a vysokých nároků na bezpečnost, životnost, vizuální efekt a nízkých nákladů na údržbu (tvar viz výkres)"
Popis požadované výrobní metody:
RTM TECHNOLÓGIA (Resin Transfer Molding)
Popis požadované výrobní metody pro venkovní instalaciu a celoroční používání:
Tobogány jsou vyrobené technologií RTM (tlakové lití laminátu do formy), která zajistí možnost venkovní instalace, snadnou údržbu, vysokou kvalitu, vysoký lesk z obou stran (vnější i vnitřní) a dlouhodobou životnost bez ztráty estetických a hygienických požadavků.
Charakteristika:
A.)
Vyšší pevnost při nižší hmotnosti, jednotná tloušťka, dvě hladké a dokonale lesklé stěny, vhodné pro celoroční použití, přesná výroba a tím hladké spoje dílů.
B.)
1. výrobky s dokonale lesklým a hladkým vnitřním i vnějším povrchem
2. surovinou používanou při RTM výrobě jsou multiaxiální / víceosé vlákna (víceosé mřížka), které jsou mnohem silnější, než posekané vlákna vrstev, které jsou používány při metodě ručního vrstvení nebo strojního sprejování (Lay Up a Spray Up)
3. mnohem homogennější rozložení tloušťky ve srovnání s ostatními metodami
4. pevnější a lehčí tobogány a skluzavky
5. dokonalé a hladké spoje jednotlivých komponent
6. produkty mají vizuálně dokonalý efekt
7. jas a hladkost vnějšího povrchu usnadňují používání tobogánů a skluzavek. Vzhledem k tomu, že povrch je hladký, nedochází k tak rychlému zašpinění a zjednodušují údržbu.
8. čistší životní prostředí, protože emise styrenu jsou menší než u druhých metod
| délka |  | m | 59.6 |  | 0
| montáž |  | hod. | 732 |  |  | 0
| zdvihací prostředky |  | hod. | 84 |  |  | 0
| naturální světelné efekty |  | m | 33 |  | 0
3. | Dojezdová jednotka
| Dojezdová jednotka 7,83 m |  | kpl | 1 |  | 0
| montáž |  | hod. | 22 |  |  | 0
| zdvihací prostředky |  | hod. | 8 |  |  | 0
4. | Ocelová podpůrná konstrukce, žárově pozinkovaná
| Ocelová podpůrná konstrukce žárově zinkovaná, včetně podpůrných ramen a táhel a základových desek. |  | kg | 4137 |  | 0
| montáž |  | hod. | 96 |  |  | 0
| zdvihací prostředky |  | hod. | 28 |  |  | 0
5. | Spojovací prvky skluzavky z nerezového materiálu a ocelové konstrukce z pozinkovaného materiálu
| šrouby, podložky, matice - materiál nerez |  | kpl | 1 |  | 0
| Spojovací elementy - ocelové a žárově pozinkované |  | kpl | 1 |  | 0
| montáž |  | hod. | 48 |  |  | 0
| zdvihací prostředky |  | hod. | 4 |  |  | 0
6. | Start stop systém včetně kabeláže
| semafor, čidla, řídící skříň, kabeláž |  | kpl | 1 |  | 0
| montáž |  | hod. | 38 |  |  | 0
| zdvihací prostředky |  | hod. | 18 |  |  | 0
7. | Informační a bezpečnostní tabulky a piktogramy
| Informační a bezpečnostní tabulky a piktogramy |  | ks | 2 |  | 0
Informační a bezpečnostní tabule - rozměr (š x v) 600 mm x 800 mm ve třech jazycích (česky, anglicky, polsky)
bílý podklad, barevné značení podle normy
| montáž |  | hod. | 2 |  |  | 0
8. | Realizační projektová dokumentace
| Realizační projektová dokumentace (počet paré) |  | ks | 6 |  |  | 0
9. | Doprava
| Dopravní vzdálenost (cca ) |  | km | 1900 |  |  | 0
10. | TÜV certifikát
| certifikát |  | ks | 1 |  |  | 0
11. | Spuštení a testovaní skluzavky
| Spuštení a testovaní skluzavky |  | hod. | 10 |  |  | 0
| CENA dodávka: |  |  |  |  | 0
| CENA montáž: | [5 empty] | 0
| CENA celkem v Kč bez DPH: | [5 empty] | 0
| Požadovaný tvar startovací jednotky: |  | Požadovaný tvar dojezdové jednotky:
| Skladba tobogánů |  | Požadovaný tvar koryta a rourové části:
Cena nezahrnuje: - stavební práce a stavební úpravy - základy - geodetické zaměření - čerpadla, potrubí - instalace přívodu vody od čerpadel k místu spotřeby - instalace a napojení elektrické energie na kontrolní panel - rafty - systém ochrany před bleskem - monitorovací systém - turnikety - náklady na správní řízení, kolaudační řízení, autorský dozor
Objednatel zabezpečí pro zhotovitele stavební připravenost, která spočívá v možnosti používat zařízení staveniště v rozsahu, který vyplývá ze smlouvy:
· ukončená finální vrstva podlahy (start a dopad) a zpevněné plochy – na místech styku vodních atrakcí
· přívod vody a elektrické energie k atrakcím
· základové patky a místa pro kotvení podpůrných sloupů– očištěné, zaměřené, vyzrálé volný přístup jeřábu na místo montáže
· připojení stavební elektriky 3 kW
Ostatní ve smyslu projektu a odsouhlaseného POV