## Rekapitulace
Název | Hodnota A | Hodnota B
Základní náklady
Montáž - materiál |  | 0
Montáž - práce |  | 0
Mezisoučet 1 | 0 | 0
PPV 6,00% z montáže: materiál + práce |  | 0
Nátěry |  | 0
Zemní práce |  | 0
Mezisoučet 2 | 0 | 0
Základní náklady celkem |  | 0
Vedlejší náklady
GZS 3,50% z pravé strany mezisoučtu 2 |  | 0
Provozní vlivy 1,00% z pravé strany mezisoučtu 2 |  | 0
Vedlejší náklady celkem |  | 0
Náklady celkem |  | 0
Součty odstavců | Materiál | Montáž
Dodávky trafostanice | 0 | 0
Montážní materiál a práce | 0 | 0
Zemní práce | 0 | 0

## Rozpočet
Název | Mj | Počet | Materiál | Materiál celkem | Montáž | Montáž celkem | Cena | Cena celkem
Dodávky trafostanice
Betonová zvenku obslužná trafostanice, standard Betonbau, zvýšená pro provozní napětí 35kV, rozměr 3580/2500mm. Včetně kompletního VN a NN propojení - viz výkres č.224 tohoto projektu. | ks | 1 |  | 0 |  | 0 | 0 | 0
Rozvaděč VN 35kV, standard ABB SafeRing CCF- ČEZ - není součástí trafostanice (dodává ČEZ) - zde pouze montáž | ks | 1 |  | 0 |  | 0 | 0 | 0
Olejový hermetizovaný transformátor, standard ABB, TNOSCT, výkon 400kVA, 35/0,4kV, provedeí Ecodesign | ks | 1 |  | 0 |  | 0 | 0 | 0
Rozvaděč NN 0,4kV, roštový, přípojnice a hlavní jistič do 1000A, osazení 5 x pojistkový odpínač 400A, MTP pouze pro kontrolní měření, kompenzace trafa naprázdno 6,25kVAr, obvody vlastní spotřeby - viz výkres č. 225 tohoto projektu. Fakturační měření není součástí trafostanice. | ks | 1 |  | 0 |  | 0 | 0 | 0
Dokumentace provedení technologie. | ks | 1 |  | 0 |  | 0 | 0 | 0
Vybavení trafostanice ochrannými a pracovními pomůckami v základní úrovni | ks | 1 |  | 0 |  | 0 | 0 | 0
Doprava trafostanice a technologie na místo stavby, asistence s vykládkou. Včetně zajištění jeřábu. | ks | 1 |  | 0 |  | 0 | 0 | 0
Montáž technologie, výchozí revizní zpráva. | ks | 1 |  | 0 |  | 0 | 0 | 0
Dodávky trafostanice - celkem |  |  |  | 0 |  | 0 |  | 0
[7 empty] | 0 | 0
[7 empty] | 0 | 0
Montážní materiál a práce
OCELOVÝ DRÁT POZINKOVANÝ
FeZn-D10 (0,62kg/m), pevně | m | 6 |  | 0 |  | 0 | 0 | 0
OCELOVÝ PÁSEK POZINKOVANÝ
FeZn30x4 (1.0 kg/m), pevně | m | 18 |  | 0 |  | 0 | 0 | 0
SVORKA HROMOSVODNÍ, UZEMŇOVACÍ
SR2b pro pásek 30x4mm | ks | 12 |  | 0 |  | 0 | 0 | 0
SR3b spoj pásek-drát | ks | 4 |  | 0 |  | 0 | 0 | 0
SVORKA HROMOSVODNÍ, UZEMŇOVACÍ
SPb připojovací | ks | 4 |  | 0 |  | 0 | 0 | 0
[7 empty] | 0 | 0
Podružný materiál | [6 empty] | 0 | 0
Montážní materiál a práce - celkem |  |  |  | 0 |  | 0 |  | 0
[7 empty] | 0 | 0
[7 empty] | 0 | 0
Zemní práce
SEJMUTÍ ORNICE
Vrstva do 15cm,zemina tř.2 | m3 | 2.4 |  | 0 |  | 0 | 0 | 0
VÝKOP JÁMY PRO ZAŘÍZENÍ
Zemina třídy 3-4, strojně | m3 | 14.5 |  | 0 |  | 0 | 0 | 0
PODKLADOVÁ VRSTVA
Ze šterkopísku | t | 4.6 |  | 0 |  | 0 | 0 | 0
ODVOZ ZEMINY
Do vzdálenosti 1 km | m3 | 12.8 |  | 0 |  | 0 | 0 | 0
HLOUBENÍ KABELOVÉ RÝHY
PRO ZEMNÍCÍ PÁSEK
Zemina třídy 3, šíře 350mm,hloubka 600mm | m | 15 |  | 0 |  | 0 | 0 | 0
ZÁHOZ KABELOVÉ RÝHY
Zemina třídy 3, šíře 350mm,hloubka 600mm | m | 15 |  | 0 |  | 0 | 0 | 0
Zemní práce - celkem |  |  |  | 0 |  | 0 |  | 0

## Parametry
Název | Hodnota
Nadpis rekapitulace | Soupis prací a dodávek elektromontáží
Akce | Sportovně rekreační areál Vejsplachy, 2.etapa - krytý bazén
Projekt | PS107 - TRAFOSTANICE
Investor | Město Vrchlabí, Zámek č.p.1, 543 01 Vrchlabí
Z. č.
A. č.
Smlouva
Vypracoval | Ing. Jaroslav Tesař, projekce elektro, Zlín
Kontroloval
Datum | 30.3.2020
Zpracovatel | Centroprojekt a.s., Štefánikova 167, 760 30 Zlín
CÚ | 2019
Poznámka | Uvedené ceny jsou v Kč a nezahrnují DPH, pokud to není uvedeno.
Doprava dodávek (3,6) % | 3,60
Přesun dodávek (1) % | 1,00
PPV (1 nebo 6) % | 6,00
PPV zemních prací, nátěrů (1) % | 0,00
Dodavat. dokumentace (1 - 1,5) % | 0,00
Rizika a pojištění (1 - 1,5) % | 0,00
Opravy v záruce (5 - 7) % | 0,00
GZS (3,25 nebo 8,4) % | 3,50
Provozní vlivy % | 1,00
Kompletační činnost - a | 0,00
Kompletační činnost - b | 0,952842
Kompletační činnost - k1 | 0,00
Kompletační činnost - k2 | 0,00
Roční nárůst cen 1 % | 0,00
Roční nárůst cen 2 % | 0,00
1. sazba DPH % - i pro přirážky rekapitulace | 21
2. sazba DPH % | 15
Procento PM % | 5