## Rekapitulace
REKAPITULACE NÁKLADŮ v Kč
Akce | Sportovně rekreační areál Vejsplachy, krytý bazén včetně infrastruktury - 2. etapa - krytý bazén
Projekt | SO 102 - Krytý plavecký bazén (2. etapa) | D.1.4.3 Vytápění
Investor | Město Vrchlabí, Zámek č.p.1, 543 01 Vrchlabí
Z. č. | 181566
A. č. | D1J-I
Název | Hodnota A | Hodnota B
Základní náklady
Dodávka a montáž UT | 0
HZS | 0
Základní náklady celkem |  | 0
Vedlejší náklady
GZS 0,00% ze základních nákladů celkem
Provozní vlivy 0,00% ze zákl. nákl.celkem
Vedlejší náklady celkem
Kompletační činnost
Náklady celkem
Základ a hodnota DPH 20%
Základ a hodnota DPH 5%
Náklady celkem s DPH
Roční nárůst cen 0,00%
Roční nárůst cen 0,00%
Součty odstavců
732 - Strojovny | 0
733 - Rozvod potrubí | 0
733 - Podlahové vytápění | 0
734 - Armatury | 0
735 - Otopná tělesa | 0
713 - Izolace tepelné | 0
767 - Konstrukce zámečnické | 0
789 - Vrtání | 0
789 - HZS | 0
Jsou-li ve výkazu výměr nebo ve standardech uvedeny odkazy na obchodní firmy, názvy nebo specifická označení výrobků a pod., jsou takové odkazy pouze informativní a zhotoviteli umožňují v souladu s § 45-46 zákona 137/2006 Sb. Použít i jiných kvalitativně a technicky obdobných, případně kvalitnějších řešení.
Vypracoval | Ing. Dočkal
Kontroloval
Datum | Březen 2020
Zpracovatel
CÚ | 2019
Poznámka | Uvedené ceny nezahrnují DPH

## UT
732 - Strojovny
Oběhové čerpadla vč. izolace - elektronicky řízená
0,1,4 m3/h, h=2,5 m | ks | 2 | 0
Montáž čerpadel závitových
DN 25-32 | ks | 2 | 0
732 - Strojovny - celkem |  |  | 0
733 - Rozvod potrubí
POTRUBÍ Z TRUBEK Z UHLÍKOVÉ OCELI
UVNITŘ/VNĚ POZINKOVANÝCH, SPOJOVANÝCH LISOVÁNÍM S ATESTEM NA TOPNOU VODU
15x1,2 | m | 101 | 0
18x1,2 | m | 55 | 0
22x1,5 | m | 41 | 0
28x1,5 | m | 368 | 0
35x1,5 | m | 87 | 0
42x1,5 | m | 22 | 0
54x1,5 | m | 152 | 0
76,1x2 | m | 24 | 0
88,9x2 | m | 42 | 0
VÍCEVRSTVÉ POTRUBÍ S IZOLAČNÍM PLÁŠTĚM
ALPEX-ISOL
16x2 | m | 17 | 0
26x3 | m | 16 | 0
32x3 | m | 70 | 0
PROTIPOŽÁRNÍ PROSTUPKY NEBO TMEL
montáž + dodávka | ks | 16 | 0
ZKOUŠKY TĚSNOSTI POTRUBÍ
D do 35 | m | 943 | 0
733 - Rozvod potrubí - celkem |  |  | 0
733 - Podlahové vytápění, rozdělovače
trubka PEX 17x2,00 | m | 6287 | 0
systémová izolační deska s hydroizolační fólií rozteč 50 mm | m2 | 994 | 0
dilatační pás 160mm DP50 | m | 950 | 0
plastifikátor 10 l | ks | 15 | 0
Kompletní rozdělovací stanice vč. skříně, armatur, průtokoměrů..
4cestný | ks | 1 | 0
5cestný | ks | 1 | 0
6cestný | ks | 1 | 0
7cestný | ks | 1 | 0
8cestný | ks | 2 | 0
10cestný | ks | 1 | 0
11cestný | ks | 1 | 0
12cestný | ks | 1 | 0
SESTAVENÍ ROZDĚLOVAČE
a montáž rozdělovače | ks | 9 | 0
MONTÁŽ PODLAHOVÉHO VYTÁPĚNÍ
na systémovou desku | m2 | 688 | 0
TOPNÁ ZKOUŠKA
podle předpisu dodavatele |  | 1 | 0
733 - Podlahové vytápění - celkem |  |  | 0
734 - Armatury
Motáž armatur závitových s jedním závitem
DN 15 | ks | 39 | 0
Motáž armatur závitových se dvěma závity
DN 10 | ks | 1 | 0
DN 15 | ks | 12 | 0
DN 20 | ks | 7 | 0
DN 25 | ks | 10 | 0
DN 32 | ks | 14 | 0
DN 50 | ks | 16 | 0
Odvzdušňovací ventily automatické
DN 15 | ks | 14 | 0
Tlakově nezávislý regulační ventil (ON/OFF) s měřením tlaku a průtoku
vč. pohonu 24 V
DN 32 | ks | 2 | 0
DN 50 | ks | 4 | 0
Vyvažovací ventily závitové s měřením tlaku a průtoku
DN 10 | ks | 1 | 0
DN 15 | ks | 8 | 0
DN 20 | ks | 5 | 0
DN 25 | ks | 2 | 0
Automatické vyvažovací ventily závitové s měřením tlaku a průtoku
DN 15 | ks | 1 | 0
DN 20 | ks | 2 | 0
DN 25 | ks | 2 | 0
Ventily zpětné závitové
DN 32 | ks | 2 | 0
Filtry závitové
DN 15 | ks | 1 | 0
DN 25 | ks | 2 | 0
DN 32 | ks | 4 | 0
DN 50 | ks | 4 | 0
Kulové kohouty přímé
DN 15 | ks | 2 | 0
DN 20 | ks | 2 | 0
DN 25 | ks | 6 | 0
DN 32 | ks | 8 | 0
DN 50 | ks | 8 | 0
Kohouty plnicí a vypouštěcí
DN 15 | ks | 25 | 0
AUTOMATICKÝ ODVZDUŠŇOVACÍ VENTIL
G 3/8" | ks | 8 | 0
Teploměry technické
axiální ø 63 mm | ks | 12 | 0
Tlakoměry
axiální ø 50 mm | ks | 5 | 0
Protokolární nastavení vyvažovacích ventilů
TA-Modulator, STAD, STAF… | ks | 13 | 0
734 - Armatury - celkem |  |  | 0
735 - Otopná tělesa
HLINÍKOVÝ ČLÁNKOVÝ RADIÁTOR, HL. ČELNÍ PLOCHA
Boční připojení
600/6 | ks | 2 | 0
600/8 | ks | 1 | 0
600/22 | ks | 1 | 0
Spodní středové připojení
600/8 | ks | 1 | 0
600/10 | ks | 1 | 0
600/14 | ks | 1 | 0
600/22 | ks | 2 | 0
600/24 | ks | 1 | 0
Povrchová bazénová úprava
u 600/22 | ks | 1 | 0
Termostatický ventil přímý
1/2" | ks | 4 | 0
Termostatická hlavice
kapalinová | ks | 4 | 0
Uzavírací šroubení přímé
1/2" | ks | 4 | 0
Spodní připojovací armatura s hlavicí
rohová | ks | 6 | 0
Montážní balíček
pro hliníkové článkové radiátory | ks | 10 | 0
KOUPELNOVÉ TĚLESO, STŘEDOVÉ PŘIPOJENÍ
Integrovaná armatura
1500/550 | ks | 3 | 0
Montáž
článkových na zeď | ks | 10 | 0
žebříkových na obklady | ks | 3 | 0
Přesun hmot pro otopná tělesa
přes 6 do 12m | t | 0.35 | 0
735 - Otopná tělesa - celkem |  |  | 0
767 - Konstrukce zámečnické
Uložení a doplňkové konstrukce
Mupro, Hilti apod. | kg | 70 | 0
Montáž kovových konstrukcí
Mupro nebo Hilti | kg | 70 | 0
767 - Konstrukce zámečnické - celkem |  |  | 0
713 - Izolace tepelné
POTRUBNÍ IZOLAČNÍ POUZDRO Z MINERÁLNÍ PLSTI
S POVRCHOVOU ÚPRAVOU AL FÓLIÍ
D 18 tl. 20mm | m | 50 | 0
D 22 tl. 30mm | m | 41 | 0
D 28 tl. 30mm | m | 368 | 0
D 35 tl. 30mm | m | 87 | 0
D 42 tl. 40mm | m | 22 | 0
D 54 tl. 40mm | m | 152 | 0
D 76 tl. 40mm | m | 24 | 0
D 89 tl. 50mm | m | 42 | 0
MONTÁŽ IZOLAČNÍCH POUZDER
S POVRCHOVOU ÚPRAVOU AL FÓLIÍ
D do 50mm | m | 786 | 0
Přesun hmot pro izolace
přes 6 do 12m | % | 2.1 | 0
713 - Izolace tepelné - celkem |  |  | 0
789 - Vrtání
VRTÁNÍ PŘES ŽB KONSTRUKCE
10-35 mm | ks | 12 | 0
37-60 mm | ks | 12 | 0
789 - HZS - celkem |  |  | 0
789 - HZS
NEZMĚŘ. MONTÁŽNÍ PRÁCE
stavební výpomoce, sekání, vrtání | hod | 15 | 0
vyregulování systému | hod | 15 | 0
napuštění, vypuštění a odvzdušnění | hod | 10 | 0
uvedení do provozu | hod | 8 | 0
789 - HZS - celkem |  |  | 0