## Titul
SPORTOVNĚ REKREAČNÍ AREÁL VEJSPLACHY, KRYTÝ BAZÉN VČETNĚ INFRASTRUKTURY – 2. ETAPA – KRYTÝ BAZÉN
Dokumentace pro provádění stavby
Stavebník: MĚSTO VRCHLABÍ, Zámek č. 1, 543 01 Vrchlabí
Projektant: CENTROPROJEKT GROUP a.s., Štefánikova 167, 760 01 Zlín
VÝKAZ VÝMĚR
D.1 Dokumentace stavebního nebo inženýrského objektu
SO 102 - Krytý plavecký bazén ( 2. etapa )
D.1.4.7 Měření a regulace
A.č.: D1J / M / 101
Z.č.: 181566
Datum: 01.03.2020
Vyhotovení:
Cena celkem: | 0 | bez DPH

## Výkaz výměr
Popis
Rozvaděč MaR | počet |  | dodávka | montáž | celkem
RB1
Oceloplechová rozvodnice 4 pole - 2000x800x400 včetně jistících a ovládacích prvků dle výrobní dokumentace zhotovitele s osvětlením a kapsou na dokumentaci. Včetně výroby testů a kusové zkoušky. | 1 | ks | 0 | 0 | 0
Doplnění rozvaděče RK1 v kotelně, jistící a ovládací prvky | 1 | ks | 0 | 0 | 0
Řídící systém MaR | počet |  | dodávka | montáž | celkem
PLC řídící jednotka a I/O moduly (31xAI, 121xDI, 18xAO, 82xDO), ethernet | 1 | set | 0 | 0 | 0
Modul mod-bus | 2 | ks | 0 | 0 | 0
Modul převodník DMX | 1 | ks | 0 | 0 | 0
Switch 8 portů | 1 | ks | 0 | 0 | 0
Napájecí zdroj pro PLC 24VDC | 1 | ks | 0 | 0 | 0
Řídící I/O moduly (1xAI, 31xDI, 9xDO, mod-bus) pro kotelnu | 1 | set | 0 | 0 | 0
SW | počet |  | dodávka | montáž | celkem
PC all-in-one 24“ monitor FullHD + příslušenství | 1 | ks | 0 | 0 | 0
Licence vizualizačního SW 3000DB | 1 | ks | 0 | 0 | 0
Mobilní klient pro vizualizaci – spuštění na dalších 2 PC | 1 | ks | 0 | 0 | 0
SW pro PLC | 293 | DB | 0 | 0 | 0
SW pro komunikaci Mod-Bus-analyzátor sítě | 50 | DB | 0 | 0 | 0
SW pro komunikaci Mod-Bus-VZT jednotky | 180 | DB | 0 | 0 | 0
SW pro komunikaci Mod-Bus-dávkovací stanice | 70 | DB | 0 | 0 | 0
SW pro komunikaci DMX-podvodní reflektory | 45 | DB | 0 | 0 | 0
SW pro komunikaci přístupový systém | 25 | DB | 0 | 0 | 0
SW pro vizualizaci – tvorba obrazovek | 663 | DB | 0 | 0 | 0
Odladění SW, zkušební provoz | 663 | DB | 0 | 0 | 0
Komponenty a zařízení MaR | počet |  | dodávka | montáž | celkem
Snímač teploty do jímky Ni1000 + jímka 100mm | 17 | ks | 0 | 0 | 0
Čidlo koncentrace chlor | 1 | ks | 0 | 0 | 0
Detektor zaplavení | 1 | ks | 0 | 0 | 0
Snímač výšky hladiny, 4-20mA+držák na uchycení | 6 | ks | 0 | 0 | 0
Spínač výšky hladiny+držák na uchycení | 6 | ks | 0 | 0 | 0
Houkačka | 1 | ks | 0 | 0 | 0
Servopohon klapka 5NM, 0-1, 24VAC | 1 | ks | 0 | 0 | 0
Frekvenční měnič 7,5kW, IP55+konstrukce+nastavení | 4 | ks | 0 | 0 | 0
Frekvenční měnič 4kW, IP55+konstrukce+nastavení | 2 | ks | 0 | 0 | 0
Frekvenční měnič 3kW, IP55+konstrukce+nastavení | 4 | ks | 0 | 0 | 0
Frekvenční měnič 2,2kW, IP55+konstrukce+nastavení | 3 | ks | 0 | 0 | 0
Frekvenční měnič 1,5kW, IP55+konstrukce+nastavení | 2 | ks | 0 | 0 | 0
Zásuvka 230V na povrch IP40 | 30 | ks | 0 | 0 | 0
Vypínač 1F na povrch IP40 | 14 | ks | 0 | 0 | 0
Vypínač 3F na povrch IP40 | 16 | ks | 0 | 0 | 0
Plastová krabice s ovladači 1000x1000x250 | 3 | ks | 0 | 0 | 0
Plastová krabice s ovladači (4 moduly) | 5 | ks | 0 | 0 | 0
Připojení servopohonů | 24 | ks | 0 | 0 | 0
Připojení čerpadel | 71 | ks | 0 | 0 | 0
Připojení měřících přístrojů pro bazénovou technologii | 31 | ks | 0 | 0 | 0
Připojení VZT jednotek | 6 | ks | 0 | 0 | 0
Připojení požárních klapek | 18 | ks | 0 | 0 | 0
Připojení a nastavení podvodních reflektorů | 30 | ks | 0 | 0 | 0
Montážní materiál a práce | počet |  | dodávka | montáž | celkem
Kovový kabelový žlab 250x100 s přepážkou včetně příslušenství | 110 | m | 0 | 0 | 0
Kovový kabelový žlab 125x50 s přepážkou včetně příslušenství | 125 | m | 0 | 0 | 0
Kovový kabelový žlab 62x50 včetně příslušenství | 120 | m | 0 | 0 | 0
PVC trubka 20mm – pevná/ohebná včetně příslušenství | 550 | m | 0 | 0 | 0
PVC spojovací krabice 100x100 IP55 | 115 | ks | 0 | 0 | 0
Kabel CYKY-J 5x6 | 30 | m | 0 | 0 | 0
Kabel CYKY-J 4x4 | 190 | m | 0 | 0 | 0
Kabel CYKY-J 5x2,5 | 440 | m | 0 | 0 | 0
Kabel CYKY-J 4x2,5 | 1635 | m | 0 | 0 | 0
Kabel CYKY-J 3x2,5 | 110 | m | 0 | 0 | 0
Kabel CYKY-J 5x1,5 | 255 | m | 0 | 0 | 0
Kabel CYKY-J 4x1,5 | 55 | m | 0 | 0 | 0
Kabel CYKY-J 3x1,5 | 1505 | m | 0 | 0 | 0
Kabel CYKY-O 2x1,5 | 130 | m | 0 | 0 | 0
Kabel YSCLY 4x4 | 20 | m | 0 | 0 | 0
Kabel YSCLY 4x2,5 | 35 | m | 0 | 0 | 0
Kabel JYTY 14x1 | 300 | m | 0 | 0 | 0
Kabel JYTY 7x1 | 460 | m | 0 | 0 | 0
Kabel JYTY 4x1 | 930 | m | 0 | 0 | 0
Kabel JYTY 2x1 | 2790 | m | 0 | 0 | 0
Kabel J-Y(ST)Y 2x2x0,8 | 865 | m | 0 | 0 | 0
Kabeláž pro dávkovací stanice | 1 | set | 0 | 0 | 0
Pospojování | 1 | set | 0 | 0 | 0
Ostatní kotvící a úložný materiál | 1 | set | 0 | 0 | 0
Popis a značení kabelů a přístrojů MaR | 1 | set | 0 | 0 | 0
Ukončení kabelů na obou stranách | 320 | ks | 0 | 0 | 0
Ostatní nespecifikované montážní práce | 48 | hod | 0 | 0 | 0
Prostup přes betonovou stěnu do průměru 100mm | 15 | ks | 0 | 0 | 0
Prostup přes betonovou stěnu průměr 300x150mm | 2 | ks | 0 | 0 | 0
Požární ucpávka+příslušenství | 20 | ks | 0 | 0 | 0
Ostatní | počet |  | dodávka | montáž | celkem
Výrobní dokumentace | 293 | DB | 0 | 0 | 0
Dokumentace skutečného stavu + tisk | 293 | DB | 0 | 0 | 0
Uvedení do provozu a zkušební provoz | 48 | hod | 0 | 0 | 0
Zaškolení obsluhy | 8 | hod | 0 | 0 | 0
Koordinace s ostatními profesemi | 72 | hod | 0 | 0 | 0
Výchoz revizní zpráva | 1 | ks | 0 | 0 | 0
Zařízení staveniště, pojištění, PPV | 3 | % | 0 | 0 | 0
Doprava a přesun hmot | 5 | % | 0 | 0 | 0
Celková cena MaR | 0 |  |  | bez DPH