## Rozpočet
VÝKAZ VÝMĚR – II. ETAPA
|  | Z.č. | Číslo a název SO:
SO 108.2 – ČISTÉ TERÉNNÍ ÚPRAVY – II. ETAPA
|  | A.č. | Název stavby :
SPORTOVNĚ REKREAČNÍ AREÁL VEJSPLACHY – KRYTÝ BAZÉN – 2. ETAPA
POZNÁMKA : Členění kapitol viz. Technická zpráva
Výměry ploch, kubatur a počty kusů materiálů – viz. Technická zpráva a Situace
CENÍK ÚRS PRAHA a.s.
800 - 1 Zemní práce
823 - 1 Plochy a úpravy území
Číslo standardu | Číslo řádku | Číslo položky | Popis | m.j. | Množství | Cena (Kč) | Dodávka | Montáž | t | Celkem
1 |  | KAPITOLA IV.1. - Průzkumné práce
| 1 | PC | Průzkum staveniště | hod. | 4 |  |  | 0
2 |  | KAPITOLA IV.2. - Geodetické práce
| 2 | PC | Vytýčení tras ing. sítí - základní trasy | hod | 4 |  |  | 0
a problematické úseky
KAPITOLA IV. 3. - Příprava území pro ohumusování a ozelenění ploch - ČSN 83 9011
3 |  | KAPITOLA IV.3.3. - Odstranění odpadů, likvidace plevelů
| 3 | PC | Odstranění kamenů a odpadů sběrem | m3 | 33.4 |  |  | 0
|  | C 823-1 | včetně naložení na dopravní prostředek
1 m3 kamenů a odpadů / 500 m2 plochy
| 4 | 162 70-1105 | Přemístění kamenů a odpadů do 10 km | m3 | 33.4 |  |  | 0
C800-1
| 5 | PC | Poplatek za skládkování odpadů | m3 | 30.1 |  | 0
koeficient 1 m3 = 0,9 t
| 6 | 184 80-2111 | Chemické odplevelení půdy před založením | m2 | 15690 |  |  | 0
|  | C 823-1 | postřikem na široko
| 7 | PC | Herbicid | l | 7.85 |  | 0
0,1 lit / 200 m2
|  | Součet |  |  |  |  | 0 | 0
KAPITOLA IV.4. - Humusování ČSN 83 9011
| 8 | 182 30-1121 | Rozprostření zeminy tl.. do 10 cm svah do 1 : 2 | m2 | 3900 |  |  | 0
|  | C 800-1 | Plocha 4 = 3900m2
| 9 | 181 30-1103 | Rozprostření zeminy tl. do 20 cm svah do 1 : 5 | m2 | 5690 |  |  | 0
Plocha 3a = 5690 m2
| 10 | 162 30-1101 | Přemístění zeminy se složením do 500m | m3 | 1528 |  |  | 0
| 11 | 167 10-1102 | Nakládání zeminy nad100 m3 z deponie | m3 | 1528 |  |  | 0
| 12 | 183 40-2121 | Rozrušení plochy před rozprostřením zeminy | m2 | 5690 |  |  | 0
na hloubku 5 – 15 cm v rovině a ve svahu do 1:5
Plocha3a=5690 m2
| 13 | 181 11-1111 | Plošná úprava terénu +- 5 až 10 cm | m2 | 5690 |  |  | 0
v rovině a ve svahu do 1 : 5 Plocha 3a=5690m2
| 14 | 181 11-1112 | Plošná úprava terénu +- 5 až 10 cm | m2 | 3900 |  |  | 0
ve svahu do 1 : 2 Plocha 4 = 3900 m2
|  | Součet |  |  |  |  | 0 | 0
VÝKAZ VÝMĚR – REKAPITULACE – II. ETAPA
|  | Z.č | Číslo a název SO : SO 108.2 – ČISTÉ TERÉNNÍ ÚPRAVY – II. ETAPA
|  | A.č | Název stavby : SPORTOVNĚ REKREAČNÍ AREÁL VEJSPLACHY – KRYTÝ BAZÉN – 2. ETAPA
POZNÁMKA : Členění kapitol viz. Technická zpráva
Výměry ploch, kubatur a počty kusů materiálu – viz. Technická zpráva a Situace
Jsou-li ve výkazu výměr nebo ve standartech uvedeny odkazy na obchodní firmy, názvy nebo specifická označení výrobků apod.,
jsou takové odkazy pouze informativní a umožňují v souladu s par. 45-46 zákona 137/2006 Sb. Použít i jiných kvalitativně a technicky
obdobných, případně kvalitnějších řešení.
CENÍK ÚRS PRAHA a.s.
800 - 1 Zemní práce
823 - 1 Plochy a úpravy území
REKAPITULACE
|  | KAPITOLA č. | POPIS |  |  | DODÁVKA | MONTÁŽ
|  | IV.1. | PRŮZKUMNÉ PRÁCE |  |  | 0 | 0
|  | IV.2. | GEODETICKÉ PRÁCE |  |  | 0 | 0
|  | IV.3 | PŘÍPRAVA ÚZEMÍ
|  | IV.3.3 | ODSTRANĚNÍ ODPADŮ, LIKVIDACE PLEVELŮ |  |  | 0 | 0
|  | IV.4. | HUMUSOVÁNÍ |  |  | 0 | 0
|  |  | ZALOŽENÍ ZELENĚ CELKEM |  |  | 0 | 0
|  |  | CELKEM |  |  |  |  | 0
|  |  | ČISTÉ TERÉNNÍ ÚPRAVY CELKEM |  |  |  |  | 0
|  | VYPRACOVAL | ING. JIŘÍ ČERVENÝ
|  | DATUM | DUBEN 2020
.