## ROZEL
Název objektu: |  | Vrchlabí krkonošská ulice
Název dílu: |  | Veřejné osvětlení - SO 431
Při zpracování nabídky je nutné využít všech částí (dílů) projektu stavby, tj. technické zprávy, seznamu pozic, výkresů, tabulek a specifikací materiálů všech profesí.
Součástí nabídkové ceny musí být veškeré náklady, aby cena byla konečná a zahrnovala celou dodávku a montáž, včetně výrobní dokumentace, revizní práce a zhotovení dokumentace skutečného provedení.
|  | Každá uchazečem vyplněná položka musí obsahovat veškeré technicky a logicky dovoditelné součásti dodávky a montáže (včetně údajů o podmínkách a úhradě licencí potřebných SW). |  |  |  |  | ;
Dodávky a montáže uvedené v nabídce musí být včetně veškerého souvisejícího doplňkového, podružného a montážního materiálu, tak, aby celé zařízení bylo funkční a splňovalo všechny předpisy, které se na ně vztahují.
Označení výrobků konkrétním výrobcem v projektu vyjadřuje standard požadované kvality. Pokud uchazeč nabídne produkt od jiného výrobce je povinen dodržet standard a zároveň přejímá odpovědnost za správnost náhrady - splnění všech parametrů a koordinaci se všemi navazujícími profesemi.
Veškeré el. zařízení se rozumí dodané kompletní včetně montáže, včetně pomocného a upevňovacího materiálu a příslušného SW.
Postup výpočtu celkové výměry je v souladu s Sb.č.230/2012 uveden popisem v textové části a je zřejmý v části grafické.
Rekapitulace :
|  | Dodávka a montáž |  |  |  | 0
|  | Zemní práce |  |  |  | 0
|  | Celkem |  |  |  | 0
Čís. pol. | Číselné zatřídění | Popis položky | Počet měr. jednotek | Měrná jednotka | Jednotková cena v Kč | Celková cena v Kč
Dodávka a montáž
1. |  | (1) - svítidlo GREENLINE FLAT II LED 50w, 2700 K, HONOR | 11 | ks |  | 0
2. |  | (2) - svítidlo K OSVĚTLOVÁNÍ PŘECHODŮ PRO CHODCE HONOR AS II LED 50W S MOŽNOSTÍ NAKLÁPĚNÍ. | 4 | ks |  | 0
3. |  | Stožár LPH 8, bezpaticový, ocelový, zápustný,2x zinkovaný s vrstvou 70 mikronů a opatřen barvou práškovou RAL 9007. | 11 | ks |  | 0
4. |  | Stožár 6m nad zemí LPH 7, bezpaticový, ocelový, zápustný, 2x zinkovaný s vrstvou 70 mikronů a opatřen barvou práškovou RAL 9007. | 4 | ks |  | 0
5. |  | Výložník délky 2,75 m ocelový, 2x zinkovaný s vrstvou 70 mikronů a opatřen barvou práškovou RAL 9007. | 4 | ks |  | 0
6. |  | Výložník obloukový V 1000/1000 sklon do 5º ocelový, 2x zinkovaný s vrstvou 70 mikronů a opatřen barvou práškovou RAL 9007. | 11 | ks |  | 0
7. |  | Stožárová elektro výzbroj, kompletní, včetně pojistek,2x jištěný vývod,odbočovací svorkovnice pro vodič 16mm2 | 3 | ks |  | 0
8. |  | Stožárová elektro výzbroj, kompletní, včetně pojistek,2x jištěný vývod pro vodič 16 mm2 | 9 | ks |  | 0
9. |  | Kabel CYKY 3Jx1,5 včetně ukončení | 120 | m |  | 0
10. |  | Kabel CYKY 4Jx16 včetně ukončení | 400 | m |  | 0
9. |  | Kabel CYKY 3Jx2,5 včetně ukončení | 120 | m |  | 0
11. |  | FeZn d=10 včetně ukončení | 50 | m |  | 0
11. |  | Pasek – FeZn 30x4 včetně ukončení | 400 | m |  | 0
12. |  | Chránička PVC d=100mm | 30 | m |  | 0
13. |  | Chránička PVC d=50mm | 74 | m |  | 0
Hodinové sazby
1. |  | Montážní práce | 550 | hod |  | 0
2. |  | Dodávky a práce nespecifikované (zásahy do stáv.VO atp.) | 10 | hod |  | 0
3. |  | Koordinace s dodavateli a ostatními profesemi | 5 | hod |  | 0
4. |  | Zakreslení skutečného provedení | 20 | hod |  | 0
5. |  | Výchozí revize | 30 | hod |  | 0
6. |  | spolupráce s revizním technikem | 5 | hod |  | 0
|  | Dodávka a montáž celkem |  |  |  | 0
1. |  | Zemní práce
2. |  | Vytýčení trasy | 0.4 | km |  | 0
3. |  | Výkop pro stožár | 5 | m3 |  | 0
4. |  | Výkop rýhy 350/600 | 350 | m |  | 0
5. |  | Betonový základ pro stožár, kompletní | 15 | ks |  | 0
6. |  | Zřízení kabelového lože z písku se zakrytím | 350 | m |  | 0
7. |  | Výstražná folie PVC | 350 | m |  | 0
8. |  | Zához zeminy | 350 | m |  | 0
9. |  | Provizorní úprava povrchu - rozprostření, uhrabání | 90 | m2 |  | 0
10. |  | Zemní práce celkem |  |  |  | 0
#REF!
#REF!
#REF!
#REF!
#REF!
#REF!
#REF!
#REF!
#REF!
#REF!
#REF!
#REF!
#REF!
#REF!
#REF!
#REF!
#REF!
#REF!
#REF!
#REF!
#REF!
#REF!
#REF!
#REF!
#REF!
#REF!
#REF!
#REF!
#REF!
#REF!
#REF!
#REF!
#REF!
#REF!
#REF!
#REF!
#REF!
#REF!
#REF!
#REF!
#REF!
#REF!
#REF!
#REF!
#REF!
#REF!
#REF!
#REF!
#REF!
#REF!
#REF!
#REF!
#REF!
#REF!
#REF!
#REF!
#REF!
#REF!
#REF!
#REF!
#REF!
#REF!
#REF!
#REF!
#REF!