## Titul
SPORTOVNĚ REKREAČNÍ AREÁL VEJSPLACHY, KRYTÝ BAZÉN VČETNĚ INFRASTRUKTURY – 2. ETAPA – KRYTÝ BAZÉN
Dokumentace pro provádění stavby
Stavebník: MĚSTO VRCHLABÍ, Zámek č. 1, 543 01 Vrchlabí
Projektant: CENTROPROJEKT GROUP a.s., Štefánikova 167, 760 01 Zlín
VÝKAZ VÝMĚR
REVIZE Č. 1, DATUM 01/2021, ÚPRAVA ENERGO ČÁSTI
D.2 Dokumentace technických a technologických zařízení
PS 105 – Plynové kondenzační kotle
PJ 105.4 Měření a regulace
A.č.: D1J / M / 301
Z.č.: 181566
Datum: 01.03.2020
Vyhotovení:
Cena celkem: | 0 | bez DPH

## Výkaz výměr
Popis
Rozvaděč MaR | počet |  | dodávka | montáž | celkem
RK1
Oceloplechová rozvodnice 2000x800x400 včetně jistících a ovládacích prvků dle výrobní dokumentace zhotovitele s osvětlením a kapsou na dokumentaci. Včetně výroby testů a kusové zkoušky. | 1 | ks | 0 | 0 | 0
Řídící systém MaR | počet |  | dodávka | montáž | celkem
PLC řídící jednotka a I/O moduly (17xAI, 24xDI, 4xAO, 16xDO), ethernet | 1 | set | 0 | 0 | 0
Modul m-bus | 1 | ks | 0 | 0 | 0
Napájecí zdroj pro PLC a displej 24VDC | 1 | ks | 0 | 0 | 0
SW | počet |  | dodávka | montáž | celkem
SW pro PLC | 61 | DB | 0 | 0 | 0
SW pro vizualizaci – tvorba obrazovek | 61 | DB | 0 | 0 | 0
Odladění SW, zkušební provoz | 61 | DB | 0 | 0 | 0
SW pro komunikaci M-Bus-měřič tepla | 10 | DB | 0 | 0 | 0
GSM brána pro zasílání alarmů na mobilní telefony uživatele – SIM karta je dodávkou uživatele | 1 | ks | 0 | 0 | 0
Komponenty a zařízení MaR | počet |  | dodávka | montáž | celkem
Venkovní snímač teploty Ni1000 | 1 | ks | 0 | 0 | 0
Prostorový snímač teploty Ni1000 | 1 | ks | 0 | 0 | 0
Snímač teploty do jímky Ni1000 + jímka 100mm | 14 | ks | 0 | 0 | 0
Snímač tlaku kapalin do potrubí, 4-20mA | 1 | ks | 0 | 0 | 0
Čidlo koncentace CO | 1 | ks | 0 | 0 | 0
Čidlo úniku plynu | 1 | ks | 0 | 0 | 0
Detektor zaplavení | 1 | ks | 0 | 0 | 0
Vyrážecí tlačítko | 1 | ks | 0 | 0 | 0
Termostat do jímky 0-50°C + jímka 100mm | 1 | ks | 0 | 0 | 0
Připojení servopohonů | 7 | ks | 0 | 0 | 0
Připojení kotlů a regulace kotlů | 3 | ks | 0 | 0 | 0
Připojení čerpadel | 7 | ks | 0 | 0 | 0
Připojení měřiče tepla | 1 | ks | 0 | 0 | 0
Připojení signálu HDO | 1 | ks | 0 | 0 | 0
Montážní materiál a práce | počet |  | dodávka | montáž | celkem
Kovový kabelový žlab 125x50 včetně příslušenství | 35 | m | 0 | 0 | 0
Kovový kabelový žlab 62x50 včetně příslušenství | 10 | m | 0 | 0 | 0
PVC trubka 20mm – pevná/ohebná včetně příslušenství | 75 | m | 0 | 0 | 0
PVC spojovací krabice 100x100 | 15 | ks | 0 | 0 | 0
Kabel CYKY-J 3x1,5 | 265 | m | 0 | 0 | 0
Kabel CYKY-O 2x1,5 | 55 | m | 0 | 0 | 0
Kabel JYTY 7x1 | 50 | m | 0 | 0 | 0
Kabel JYTY 4x1 | 300 | m | 0 | 0 | 0
Kabel JYTY 2x1 | 410 | m | 0 | 0 | 0
Pospojování | 1 | set | 0 | 0 | 0
Ostatní kotvící a úložný materiál | 1 | set | 0 | 0 | 0
Popis a značení kabelů a přístrojů MaR | 1 | set | 0 | 0 | 0
Ukončení kabelů na obou stranách | 60 | ks | 0 | 0 | 0
Ostatní nespecifikované montážní práce | 16 | hod | 0 | 0 | 0
Ostatní | počet |  | dodávka | montáž | celkem
Výrobní dokumentace | 61 | DB | 0 | 0 | 0
Dokumentace skutečného stavu + tisk | 61 | DB | 0 | 0 | 0
Uvedení do provozu a zkušební provoz | 24 | hod | 0 | 0 | 0
Zaškolení obsluhy | 4 | hod | 0 | 0 | 0
Koordinace s ostatními profesemi | 16 | hod | 0 | 0 | 0
Výchoz revizní zpráva | 1 | ks | 0 | 0 | 0
Zařízení staveniště, pojištění, PPV | 3 | % | 0 | 0 | 0
Doprava a přesun hmot | 5 | % | 0 | 0 | 0
Celková cena MaR | 0 |  |  | bez DPH