## Rekapitulace stavby (hidden)
Export Komplet | [24 empty] | VZ | 2.0 | ZAMOK |  |  |  |  | False | False | {5c3f2f65-b337-4cbd-afc3-5a493bb2829b}
[31 empty] | 0,01 | 21
[31 empty] | 0,01 | 15
|  | REKAPITULACE STAVBY | [15 empty] | v --- níže se nacházejí doplnkové a pomocné údaje k sestavám --- v | [11 empty] | Návod na vyplnění | 0,001
|  | Kód: |  |  |  |  | 2108 | [22 empty] | Měnit lze pouze buňky se žlutým podbarvením! 1) v Rekapitulaci stavby vyplňte údaje o Uchazeči (přenesou se do ostatních sestav i v jiných listech) 2) na vybraných listech vyplňte v sestavě Soupis prací ceny u položek | 0,01
|  | Stavba: |  |  |  |  | Výměna střešní krytiny bytových domů čp.872,873 a 874, ul.Fugnerova, Vrchlabí | [23 empty] | 0,01
|  | KSO: | [11 empty] | CC-CZ: | [16 empty] | 0,01
|  | Místo: | [11 empty] | Datum: |  | 2. 4. 2021 | [14 empty] | 0,01
0,01
|  | Zadavatel: | [11 empty] | IČ: | [16 empty] | 0,01
|  |  | Město Vrchlabí | [10 empty] | DIČ: | [16 empty] | 0,01
0,01
|  | Uchazeč: | [11 empty] | IČ: |  | Vyplň údaj | [14 empty] | 0,01
|  |  | Vyplň údaj | [10 empty] | DIČ: |  | Vyplň údaj | [14 empty] | 0,01
False
|  | Projektant: | [11 empty] | IČ: | [16 empty] | False
|  |  | Ing.P.Starý, Vrchlabí | [10 empty] | DIČ: | [16 empty] | True
0,01
|  | Zpracovatel: | [11 empty] | IČ: | [16 empty] | 0,01
|  |  | Ing. Jiřičková | [10 empty] | DIČ: | [16 empty] | False
Poznámka:
Soupis prací je sestaven s využitím Cenové soustavy ÚRS. Položky, které pochází z této cenové soustavy, jsou ve sloupci 'Cenová soustava' označeny popisem 'CS ÚRS' a úrovní příslušného kalendářního pololetí. Veškeré další informace vymezující popis a podmínky použití těchto položek z Cenové soustavy, které nejsou uvedeny přímo v soupisu prací, jsou neomezeně dálkově k dispozici na https://podminky.urs.cz.
|  | Cena bez DPH | [11 empty] | 0
[8 empty] | Sazba daně |  | Základ daně |  |  |  | Výše daně
|  | DPH |  | základní |  |  |  | 21% |  | 0 |  |  |  | 0
|  |  |  | snížená |  |  |  | 15% |  | 0 |  |  |  | 0
|  |  |  | zákl. přenesená |  |  |  | 21% |  | 0 |  |  |  | 0
|  |  |  | sníž. přenesená |  |  |  | 15% |  | 0 |  |  |  | 0
|  |  |  | nulová |  |  |  | 0% |  | 0 |  |  |  | 0
|  | Cena s DPH | [6 empty] | v |  | CZK |  |  | 0
REKAPITULACE OBJEKTŮ STAVBY A SOUPISŮ PRACÍ
| Kód: | [6 empty] | 2108
| Stavba: | [6 empty] | Výměna střešní krytiny bytových domů čp.872,873 a 874, ul.Fugnerova, Vrchlabí
| Místo: | [11 empty] | Datum: |  | 2. 4. 2021
| Zadavatel: | [6 empty] | Město Vrchlabí |  |  |  |  | Projektant: |  | Ing.P.Starý, Vrchlabí |  |  | Informatívní údaje z listů zakázek
| Uchazeč: | [11 empty] | Zpracovatel: |  | Ing. Jiřičková
| Kód |  |  |  | Popis | [6 empty] | Cena bez DPH [CZK] |  |  |  | Cena s DPH [CZK] | Typ | z toho Ostat. náklady [CZK] | DPH [CZK] | Normohodiny [h] | DPH základní [CZK] | DPH snížená [CZK] | DPH základní přenesená [CZK] | DPH snížená přenesená [CZK] | Základna DPH základní | Základna DPH snížená | Základna DPH zákl. přenesená | Základna DPH sníž. přenesená | Základna DPH nulová
| Náklady stavby celkem | [10 empty] | 0 |  |  |  | 0 |  | 0 | 0 | 0 | 0 | 0 | 0 | 0 | 0 | 0 | 0 | 0 | 0 |  | D | 0 |  | IMPORT | {5c3f2f65-b337-4cbd-afc3-5a493bb2829b} | {00000000-0000-0000-0000-000000000000}
/ |  | 2108 |  |  |  | Výměna střešní krytiny bytových domů čp.872,873 a 874, ul.Fugnerova, Vrchlabí | [5 empty] | 0 |  |  |  | 0 | STA | 0 | 0 | 0 | 0 | 0 | 0 | 0 | 0 | 0 | 0 | 0 | 0 |  |  | 1 | ###NOINSERT### | IMPORT | {5c3f2f65-b337-4cbd-afc3-5a493bb2829b} | {00000000-0000-0000-0000-000000000000}

## 2108 - Výměna střešní kry...
[18 empty] | {5c3f2f65-b337-4cbd-afc3-5a493bb2829b} | [5 empty] | folDif | 307,149 | 2
[18 empty] | 1 | [5 empty] | krFal | 316,856 | 2
| KRYCÍ LIST SOUPISU PRACÍ | [7 empty] | v --- níže se nacházejí doplnkové a pomocné údaje k sestavám --- v | [8 empty] | False | [5 empty] | plstřC | 921,379 | 2
[24 empty] | plšab | 642,36 | 2
| Stavba: | [22 empty] | rpodlP | 5,985 | 2
|  | Výměna střešní krytiny bytových domů čp.872,873 a 874, ul.Fugnerova, Vrchlabí | [21 empty] | rpodlR1 | 2,076 | 2
[24 empty] | plIzTep | 533,851 | 2
| KSO: |  |  |  |  | CC-CZ: | [17 empty] | rpodlR2 | 12,454 | 2
| Místo: |  |  |  |  | Datum: | 2. 4. 2021
| Zadavatel: |  |  |  |  | IČ:
|  | Město Vrchlabí |  |  |  | DIČ:
| Uchazeč: |  |  |  |  | IČ: | Vyplň údaj
|  | Vyplň údaj |  |  |  | DIČ: | Vyplň údaj
| Projektant: |  |  |  |  | IČ:
|  | Ing.P.Starý, Vrchlabí |  |  |  | DIČ:
| Zpracovatel: |  |  |  |  | IČ:
|  | Ing. Jiřičková |  |  |  | DIČ:
Poznámka:
Soupis prací je sestaven s využitím Cenové soustavy ÚRS. Položky, které pochází z této cenové soustavy, jsou ve sloupci 'Cenová soustava' označeny popisem 'CS ÚRS' a úrovní příslušného kalendářního pololetí. Veškeré další informace vymezující popis a podmínky použití těchto položek z Cenové soustavy, které nejsou uvedeny přímo v soupisu prací, jsou neomezeně dálkově k dispozici na www.cs-urs.cz, sekce Cenové a technické podmínky.
| Cena bez DPH | [5 empty] | 0
|  |  | Základ daně |  |  | Sazba daně | Výše daně
| DPH | základní | 0 |  |  | 21% | 0
|  | snížená | 0 |  |  | 15% | 0
|  | zákl. přenesená | 0 |  |  | 21% | 0
|  | sníž. přenesená | 0 |  |  | 15% | 0
|  | nulová | 0 |  |  | 0% | 0
| Cena s DPH |  |  | v | CZK |  | 0
REKAPITULACE ČLENĚNÍ SOUPISU PRACÍ
Stavba:
Výměna střešní krytiny bytových domů čp.872,873 a 874, ul.Fugnerova, Vrchlabí
Místo: | [5 empty] | Datum: | 2. 4. 2021
Zadavatel: |  |  | Město Vrchlabí |  |  | Projektant: | Ing.P.Starý, Vrchlabí
Uchazeč: |  |  | Vyplň údaj |  |  | Zpracovatel: | Ing. Jiřičková
Kód dílu - Popis | [6 empty] | Cena celkem [CZK]
Náklady stavby celkem | [6 empty] | 0 | [11 empty] | -1
| HSV - Práce a dodávky HSV | [5 empty] | 0
| 3 - Svislé a kompletní konstrukce | [5 empty] | 0
| 9 - Ostatní konstrukce a práce, bourání | [5 empty] | 0
| 997 - Přesun sutě | [5 empty] | 0
| 998 - Přesun hmot | [5 empty] | 0
| PSV - Práce a dodávky PSV | [5 empty] | 0
| 712 - Povlakové krytiny | [5 empty] | 0
| 713 - Izolace tepelné | [5 empty] | 0
| 721 - Zdravotechnika - vnitřní kanalizace | [5 empty] | 0
| 762 - Konstrukce tesařské | [5 empty] | 0
| 764 - Konstrukce klempířské | [5 empty] | 0
| 765 - Krytina skládaná | [5 empty] | 0
| 766 - Konstrukce truhlářské | [5 empty] | 0
| 783 - Dokončovací práce - nátěry | [5 empty] | 0
| 787 - Dokončovací práce - zasklívání | [5 empty] | 0
| M - Práce a dodávky M | [5 empty] | 0
| 21-M - Elektromontáže | [5 empty] | 0
| VRN - Vedlejší rozpočtové náklady | [5 empty] | 0
| VRN3 - Zařízení staveniště | [5 empty] | 0
| VRN4 - Inženýrská činnost | [5 empty] | 0
| VRN9 - Ostatní náklady | [5 empty] | 0
SOUPIS PRACÍ
Stavba:
Výměna střešní krytiny bytových domů čp.872,873 a 874, ul.Fugnerova, Vrchlabí
Místo: | [5 empty] | Datum: | 2. 4. 2021
Zadavatel: |  |  | Město Vrchlabí |  |  | Projektant: | Ing.P.Starý, Vrchlabí
Uchazeč: |  |  | Vyplň údaj |  |  | Zpracovatel: | Ing. Jiřičková
PČ | Typ | Kód | Popis | MJ | Množství | J.cena [CZK] | Cena celkem [CZK] | Cenová soustava |  | DPH | J. Nh [h] | Nh celkem [h] | J. hmotnost [t] | Hmotnost celkem [t] | J. suť [t] | Suť Celkem [t]
Náklady soupisu celkem | [6 empty] | 0 |  |  |  |  | 0 |  | 30.3075 |  | 33.605 |  | D | -1 | [13 empty] | 0
| D | HSV | Práce a dodávky HSV |  |  |  | 0 |  |  |  |  | 0 |  | 6.9495 |  | 9.9731 | 1 | D | 0 |  |  |  | ROZPOCET | [9 empty] | 0
| D | 3 | Svislé a kompletní konstrukce |  |  |  | 0 |  |  |  |  | 0 |  | 6.9057 |  | 0 | 1 | D | 1 |  |  |  | ROZPOCET | [9 empty] | 0
1 | K | 314231164 | Zdivo komínů a ventilací volně stojících z cihel pálených lícových včetně spárování, pevnosti P 60, na maltu MVC dl. 290 mm (český formát 290x140x65 mm) plných | m3 | 2.363 |  | 0 | CS ÚRS 2021 01 |  | snížená |  | 0 | 2.2284 | 5.2657 | 0 | 0 | 4 | K | 2 |  |  |  | ROZPOCET |  |  |  | 0 | 0 | 0 | 0 | 0 | 2 | 0 | 4 | 1592632940
| VV |  | "střední komíny :" 0,45*1,25*1,05*4 |  | 2.363 | [12 empty] | VV | 2 | 2 | True | 0 | ROZPOCET
| VV |  | Součet |  | 2.363 | [12 empty] | VV | 2 | 4 | True | 1 | ROZPOCET
2 | K | 31638111R1 | Komínové krycí desky z mrazuvzdorného betonu, s konstrukční výztuží včetně bednění, s potěrem nebo s povrchem vyhlazeným ve spádu k okrajům, s přesahem do 70 mm sešikmeným v podhledu proti zatékání, tl. přes 80 do 100 mm - pro komín vel. 0,45x2m | kus | 2 |  | 0 |  |  | snížená |  | 0 | 0.32 | 0.64 | 0 | 0 | 4 | K | 2 |  |  |  | ROZPOCET |  |  |  | 0 | 0 | 0 | 0 | 0 | 2 | 0 | 4 | 1610753836
3 | K | 31638111R2 | Komínové krycí desky z mrazuvzdorného betonu, s konstrukční výztuží včetně bednění, s potěrem nebo s povrchem vyhlazeným ve spádu k okrajům, s přesahem do 70 mm sešikmeným v podhledu proti zatékání, tl. přes 80 do 100 mm - pro komín vel. 0,45x1,25m | kus | 4 |  | 0 |  |  | snížená |  | 0 | 0.25 | 1 | 0 | 0 | 4 | K | 2 |  |  |  | ROZPOCET |  |  |  | 0 | 0 | 0 | 0 | 0 | 2 | 0 | 4 | 951012506
| D | 9 | Ostatní konstrukce a práce, bourání |  |  |  | 0 |  |  |  |  | 0 |  | 0.043774 |  | 9.9731 | 1 | D | 1 |  |  |  | ROZPOCET | [9 empty] | 0
4 | K | 94111113R4 | Průchod pod lešením vč.bezpečnostních prvků | kus | 5 |  | 0 |  |  | snížená |  | 0 | 0 | 0 | 0 | 0 | 4 | K | 2 |  |  |  | ROZPOCET |  |  |  | 0 | 0 | 0 | 0 | 0 | 2 | 0 | 4 | 1377551902
5 | K | 941112122 | Montáž lešení řadového trubkového lehkého pracovního bez podlah s provozním zatížením tř. 3 do 200 kg/m2 šířky tř. W09 přes 0,9 do 1,2 m, výšky přes 10 do 25 m | m2 | 2019.08 |  | 0 | CS ÚRS 2021 01 |  | snížená |  | 0 | 0 | 0 | 0 | 0 | 4 | K | 2 |  |  |  | ROZPOCET |  |  |  | 0 | 0 | 0 | 0 | 0 | 2 | 0 | 4 | 447350779
| VV |  | 14*(57,375*2+12,335*2-4,8+1,2*8) |  | 2019.08 | [12 empty] | VV | 2 | 2 | True | 1 | ROZPOCET
6 | K | 94111223R3 | Příplatek k lešení řadovému trubkovému lehkému bez podlah š 1,5 m v 25m za použití po dobu realizace | m2 | 2019.08 |  | 0 |  |  | snížená |  | 0 | 0 | 0 | 0 | 0 | 4 | K | 2 |  |  |  | ROZPOCET |  |  |  | 0 | 0 | 0 | 0 | 0 | 2 | 0 | 4 | -1181379197
7 | K | 941112822 | Demontáž lešení řadového trubkového lehkého pracovního bez podlah s provozním zatížením tř. 3 do 200 kg/m2 šířky W09 přes 0,9 do 1,2 m, výšky přes 10 do 25 m | m2 | 2019.08 |  | 0 | CS ÚRS 2021 01 |  | snížená |  | 0 | 0 | 0 | 0 | 0 | 4 | K | 2 |  |  |  | ROZPOCET |  |  |  | 0 | 0 | 0 | 0 | 0 | 2 | 0 | 4 | 727696740
8 | K | 94441111R5 | Záchytná síť - zabezpečení proti případnému padání materiálů a nářadí (zřízení, pronájem,demontáž) | m | 144.22 |  | 0 |  |  | snížená |  | 0 | 0 | 0 | 0 | 0 | 4 | K | 2 |  |  |  | ROZPOCET |  |  |  | 0 | 0 | 0 | 0 | 0 | 2 | 0 | 4 | -94435927
| VV |  | 57,375*2+12,335*2-4,8+1,2*8 |  | 144.22 | [12 empty] | VV | 2 | 2 | True | 1 | ROZPOCET
9 | K | 94910111R6 | Pomocná pracovní plošina/lešení pro přezdívání komínu vč. zajištění přístupu pro střední komíny (vel.0,45x1,25m) | soub | 4 |  | 0 |  |  | snížená |  | 0 | 0.00021 | 0.00084 | 0 | 0 | 4 | K | 2 |  |  |  | ROZPOCET |  |  |  | 0 | 0 | 0 | 0 | 0 | 2 | 0 | 4 | -820442778
10 | K | 94910111R7 | Pomocná pracovní plošina/lešení pro přezdívání komínu vč. zajištění přístupu pro krajní komíny (vel.0,45x2m) | soub | 2 |  | 0 |  |  | snížená |  | 0 | 0.00021 | 0.00042 | 0 | 0 | 4 | K | 2 |  |  |  | ROZPOCET |  |  |  | 0 | 0 | 0 | 0 | 0 | 2 | 0 | 4 | -1468929277
11 | K | 949211112 | Montáž lešeňové podlahy pro trubková lešení z fošen, prken nebo dřevěných sbíjených lešeňových dílců s příčníky nebo podélníky, ve výšce přes 10 do 25 m | m2 | 200 |  | 0 | CS ÚRS 2021 01 |  | snížená |  | 0 | 0 | 0 | 0 | 0 | 4 | K | 2 |  |  |  | ROZPOCET |  |  |  | 0 | 0 | 0 | 0 | 0 | 2 | 0 | 4 | 1398069007
12 | K | 94921121R1 | Příplatek k lešeňové podlaze s příčníky pro trubková lešení za použití po dobu výstavby | m2 | 200 |  | 0 |  |  | snížená |  | 0 | 0 | 0 | 0 | 0 | 4 | K | 2 |  |  |  | ROZPOCET |  |  |  | 0 | 0 | 0 | 0 | 0 | 2 | 0 | 4 | 808478296
13 | K | 949211812 | Demontáž lešeňové podlahy pro trubková lešení z fošen, prken nebo dřevěných sbíjených lešeňových dílců s příčníky nebo podélníky, ve výšce přes 10 do 25 m | m2 | 200 |  | 0 | CS ÚRS 2021 01 |  | snížená |  | 0 | 0 | 0 | 0 | 0 | 4 | K | 2 |  |  |  | ROZPOCET |  |  |  | 0 | 0 | 0 | 0 | 0 | 2 | 0 | 4 | -932796641
14 | K | 952902611 | Čištění budov při provádění oprav a udržovacích prací vysátím prachu z ostatních ploch | m2 | 533.851 |  | 0 | CS ÚRS 2021 01 |  | snížená |  | 0 | 0 | 0 | 0 | 0 | 4 | K | 2 |  |  |  | ROZPOCET |  |  |  | 0 | 0 | 0 | 0 | 0 | 2 | 0 | 4 | -587406083
| VV |  | "po dmtž izolace:" plIzTep |  | 533.851 | [12 empty] | VV | 2 | 2 | True | 1 | ROZPOCET
15 | K | 952903112 | Vyčištění objektů čistíren odpadních vod, nádrží, žlabů nebo kanálů světlé výšky prostoru do 3,5 m | m2 | 53.848 |  | 0 | CS ÚRS 2021 01 |  | snížená |  | 0 | 1e-05 | 0.00053848 | 0 | 0 | 4 | K | 2 |  |  |  | ROZPOCET |  |  |  | 0 | 0 | 0 | 0 | 0 | 2 | 0 | 4 | 2135265266
| VV |  | "vyčištění prostoru římsy:" 0,4*(57,375*2+12,335*2-4,8) |  | 53.848 | [12 empty] | VV | 2 | 2 | True | 1 | ROZPOCET
16 | K | 962032631 | Bourání zdiva nadzákladového z cihel nebo tvárnic komínového z cihel pálených, šamotových nebo vápenopískových nad střechou na maltu vápennou nebo vápenocementovou | m3 | 4.145 |  | 0 | CS ÚRS 2021 01 |  | snížená |  | 0 | 0 | 0 | 1.594 | 6.6071 | 4 | K | 2 |  |  |  | ROZPOCET |  |  |  | 0 | 0 | 0 | 0 | 0 | 2 | 0 | 4 | -990310136
| VV |  | "střední komíny :" 0,45*1,25*1,5*4 |  | 3.375 | [12 empty] | VV | 2 | 2 | True | 0 | ROZPOCET
| VV |  | "krajní komíny:" 0,45*1,9*0,45*2 |  | 0.77 | [12 empty] | VV | 2 | 2 | True | 0 | ROZPOCET
| VV |  | Součet |  | 4.145 | [12 empty] | VV | 2 | 4 | True | 1 | ROZPOCET
17 | K | 9750780R1 | Stabilizace osinkocementových trub při odbourání komínového zdiva a zpětné vyzdívce | m | 8.8 |  | 0 |  |  | snížená |  | 0 | 0.00477 | 0.041976 | 0 | 0 | 4 | K | 2 |  |  |  | ROZPOCET |  |  |  | 0 | 0 | 0 | 0 | 0 | 2 | 0 | 4 | 1526262275
| VV |  | 1,25*4+1,9*2 |  | 8.8 | [12 empty] | VV | 2 | 2 | True | 1 | ROZPOCET
18 | K | 9750790R1 | Krácení osinkocementových trub | kus | 28 |  | 0 |  |  | snížená |  | 0 | 0 | 0 | 0 | 0 | 4 | K | 2 |  |  |  | ROZPOCET |  |  |  | 0 | 0 | 0 | 0 | 0 | 2 | 0 | 4 | -146662226
| VV |  | 4*4+6*2 |  | 28 | [12 empty] | VV | 2 | 2 | True | 1 | ROZPOCET
19 | K | 976047331 | Vybourání betonových nebo železobetonových dvířek, ventilací, obrub, krycích desek krycích desek, ukončujících horní plochu zdiva, tl. přes 100 mm | m | 10.2 |  | 0 | CS ÚRS 2021 01 |  | snížená |  | 0 | 0 | 0 | 0.33 | 3.366 | 4 | K | 2 |  |  |  | ROZPOCET |  |  |  | 0 | 0 | 0 | 0 | 0 | 2 | 0 | 4 | 1076576563
| VV |  | 1,5*4+2,1*2 |  | 10.2 | [12 empty] | VV | 2 | 2 | True | 1 | ROZPOCET
20 | K | 990101R10 | D+M Box pro hnízdění rorýse obecného umístěný ve volném prostoru za čelem římsy (vč.upevňovacího materiálu) | kus | 6 |  | 0 |  |  | snížená |  | 0 | 0 | 0 | 0 | 0 | 4 | K | 2 |  |  |  | ROZPOCET |  |  |  | 0 | 0 | 0 | 0 | 0 | 2 | 0 | 4 | 1904299713
| D | 997 | Přesun sutě |  |  |  | 0 |  |  |  |  | 0 |  | 0 |  | 0 | 1 | D | 1 |  |  |  | ROZPOCET | [9 empty] | 0
21 | K | 997013157 | Vnitrostaveništní doprava suti a vybouraných hmot vodorovně do 50 m svisle s omezením mechanizace pro budovy a haly výšky přes 21 do 24 m | t | 33.605 |  | 0 | CS ÚRS 2021 01 |  | snížená |  | 0 | 0 | 0 | 0 | 0 | 4 | K | 2 |  |  |  | ROZPOCET |  |  |  | 0 | 0 | 0 | 0 | 0 | 2 | 0 | 4 | -1313915450
22 | K | 997013501 | Odvoz suti a vybouraných hmot na skládku nebo meziskládku se složením, na vzdálenost do 1 km | t | 12.986 |  | 0 | CS ÚRS 2021 01 |  | snížená |  | 0 | 0 | 0 | 0 | 0 | 4 | K | 2 |  |  |  | ROZPOCET |  |  |  | 0 | 0 | 0 | 0 | 0 | 2 | 0 | 4 | 2094094867
| VV |  | 33,605-11,764-3,327-5,528 |  | 12.986 | [12 empty] | VV | 2 | 2 | True | 1 | ROZPOCET
23 | K | 9970135R0 | Příplatek k odvozu suti a vybouraných hmot za dopravu na místo skládky | t | 12.986 |  | 0 |  |  | snížená |  | 0 | 0 | 0 | 0 | 0 | 4 | K | 2 |  |  |  | ROZPOCET |  |  |  | 0 | 0 | 0 | 0 | 0 | 2 | 0 | 4 | -836668034
24 | K | 997013811 | Poplatek za uložení stavebního odpadu na skládce (skládkovné) dřevěného zatříděného do Katalogu odpadů pod kódem 17 02 01 | t | 3.012 |  | 0 | CS ÚRS 2021 01 |  | snížená |  | 0 | 0 | 0 | 0 | 0 | 4 | K | 2 |  |  |  | ROZPOCET |  |  |  | 0 | 0 | 0 | 0 | 0 | 2 | 0 | 4 | 208276258
25 | K | 997013603 | Poplatek za uložení stavebního odpadu na skládce (skládkovné) cihelného zatříděného do Katalogu odpadů pod kódem 17 01 02 | t | 6.607 |  | 0 | CS ÚRS 2021 01 |  | snížená |  | 0 | 0 | 0 | 0 | 0 | 4 | K | 2 |  |  |  | ROZPOCET |  |  |  | 0 | 0 | 0 | 0 | 0 | 2 | 0 | 4 | -1916621278
26 | K | 997013631 | Poplatek za uložení stavebního odpadu na skládce (skládkovné) směsného stavebního a demoličního zatříděného do Katalogu odpadů pod kódem 17 09 04 | t | 3.367 |  | 0 | CS ÚRS 2021 01 |  | snížená |  | 0 | 0 | 0 | 0 | 0 | 4 | K | 2 |  |  |  | ROZPOCET |  |  |  | 0 | 0 | 0 | 0 | 0 | 2 | 0 | 4 | -349874037
| VV |  | 12,986-6,607-3,012 |  | 3.367 | [12 empty] | VV | 2 | 2 | True | 1 | ROZPOCET
27 | K | 997014R16 | Třídění,nakládka,odvoz na řízenou skládku vč.poplatu za uložení - asfaltové pásy | t | 5.528 |  | 0 |  |  | snížená |  | 0 | 0 | 0 | 0 | 0 | 4 | K | 2 |  |  |  | ROZPOCET |  |  |  | 0 | 0 | 0 | 0 | 0 | 2 | 0 | 4 | 2104988973
28 | K | 997014R18 | Třídění,nakládka,odvoz na řízenou skládku vč.poplatu za uložení - klemp.prvky | t | 3.327 |  | 0 |  |  | snížená |  | 0 | 0 | 0 | 0 | 0 | 4 | K | 2 |  |  |  | ROZPOCET |  |  |  | 0 | 0 | 0 | 0 | 0 | 2 | 0 | 4 | -2017928055
29 | K | 997014R20 | Pytlování,nakládka,odvoz na řízenou skládku vč.poplatu za uložení - azbestocementová krytina | t | 11.764 |  | 0 |  |  | snížená |  | 0 | 0 | 0 | 0 | 0 | 4 | K | 2 |  |  |  | ROZPOCET |  |  |  | 0 | 0 | 0 | 0 | 0 | 2 | 0 | 4 | -877928280
| D | 998 | Přesun hmot |  |  |  | 0 |  |  |  |  | 0 |  | 0 |  | 0 | 1 | D | 1 |  |  |  | ROZPOCET | [9 empty] | 0
30 | K | 998018003 | Přesun hmot pro budovy občanské výstavby, bydlení, výrobu a služby ruční - bez užití mechanizace vodorovná dopravní vzdálenost do 100 m pro budovy s jakoukoliv nosnou konstrukcí výšky přes 12 do 24 m | t | 6.949 |  | 0 | CS ÚRS 2021 01 |  | snížená |  | 0 | 0 | 0 | 0 | 0 | 4 | K | 2 |  |  |  | ROZPOCET |  |  |  | 0 | 0 | 0 | 0 | 0 | 2 | 0 | 4 | -2052172280
| D | PSV | Práce a dodávky PSV |  |  |  | 0 |  |  |  |  | 0 |  | 23.358 |  | 23.6318 | 2 | D | 0 |  |  |  | ROZPOCET | [9 empty] | 0
| D | 712 | Povlakové krytiny |  |  |  | 0 |  |  |  |  | 0 |  | 1.0596 |  | 5.5283 | 2 | D | 1 |  |  |  | ROZPOCET | [9 empty] | 0
31 | K | 712600831 | Odstranění ze střech šikmých přes 30° do 45° krytiny povlakové jednovrstvé | m2 | 921.379 |  | 0 | CS ÚRS 2021 01 |  | snížená |  | 0 | 0 | 0 | 0.006 | 5.5283 | 16 | K | 2 |  |  |  | ROZPOCET |  |  |  | 0 | 0 | 0 | 0 | 0 | 2 | 0 | 16 | 843693833
| VV |  | plstřC |  | 921.379 | [12 empty] | VV | 2 | 2 | True | 1 | ROZPOCET
32 | K | 712631111 | Provedení povlakové krytiny střech šikmých přes 30° pásy na sucho na dřevěném podkladě s lištami podkladní samolepící asfaltový pás | m2 | 921.379 |  | 0 | CS ÚRS 2021 01 |  | snížená |  | 0 | 0 | 0 | 0 | 0 | 16 | K | 2 |  |  |  | ROZPOCET |  |  |  | 0 | 0 | 0 | 0 | 0 | 2 | 0 | 16 | 933542302
| VV |  | (57,375+45)/2*8,04 |  | 411.548 | [12 empty] | VV | 2 | 2 | True | 0 | ROZPOCET
| VV |  | (12,335*8,04/2)*2 |  | 99.173 | [12 empty] | VV | 2 | 2 | True | 0 | ROZPOCET
| VV |  | (57,375+45)/2*8,04-(4,7*3/2) |  | 404.498 | [12 empty] | VV | 2 | 2 | True | 0 | ROZPOCET
| VV |  | "+vikýř:" -(1,25*1,92/2)*5+(1,4*1/2*2)*5 |  | 1 | [12 empty] | VV | 2 | 2 | True | 0 | ROZPOCET
| VV |  | "překrytí v navázání střech:" 0,6*4,3*2 |  | 5.16 | [12 empty] | VV | 2 | 2 | True | 0 | ROZPOCET
| VV | plstřC | Mezisoučet |  | 921.379 | [12 empty] | VV | 2 | 3 | True | 0 | ROZPOCET
| VV |  | Součet |  | 921.379 | [12 empty] | VV | 2 | 4 | True | 1 | ROZPOCET
33 | M | 628550011 | pás asfaltový nedifúzní samolepicí modifikovaný SBS tl 1,5mm s vložkou z netkané textilie, určený k pokládce na dřevěné bednění, jako podklad falcované krytiny | m2 | 1059.586 |  | 0 |  |  | snížená |  | 0 | 0.001 | 1.0596 | 0 | 0 | 32 | M | 2 |  |  |  | ROZPOCET |  |  |  | 0 | 0 | 0 | 0 | 0 | 2 | 0 | 16 | 1731519035
| VV |  | plstřC*1,15 |  | 1059.586 | [12 empty] | VV | 2 | 2 | True | 1 | ROZPOCET
34 | K | 998712103 | Přesun hmot pro povlakové krytiny stanovený z hmotnosti přesunovaného materiálu vodorovná dopravní vzdálenost do 50 m v objektech výšky přes 12 do 24 m | t | 1.06 |  | 0 | CS ÚRS 2021 01 |  | snížená |  | 0 | 0 | 0 | 0 | 0 | 16 | K | 2 |  |  |  | ROZPOCET |  |  |  | 0 | 0 | 0 | 0 | 0 | 2 | 0 | 16 | 1185368509
35 | K | 998712181 | Přesun hmot pro povlakové krytiny stanovený z hmotnosti přesunovaného materiálu Příplatek k cenám za přesun prováděný bez použití mechanizace pro jakoukoliv výšku objektu | t | 1.06 |  | 0 | CS ÚRS 2021 01 |  | snížená |  | 0 | 0 | 0 | 0 | 0 | 16 | K | 2 |  |  |  | ROZPOCET |  |  |  | 0 | 0 | 0 | 0 | 0 | 2 | 0 | 16 | -2131727038
| D | 713 | Izolace tepelné |  |  |  | 0 |  |  |  |  | 0 |  | 2.6586 |  | 0 | 2 | D | 1 |  |  |  | ROZPOCET | [9 empty] | 0
36 | K | 71312081R3 | Odstranění tepelné izolace podlah z rohoží, pásů, dílců, desek, bloků podlah volně kladených nebo mezi trámy z vláknitých materiálů suchých, tloušťka izolace přes 100 mm | m2 | 533.851 |  | 0 |  |  | snížená |  | 0 | 0 | 0 | 0 | 0 | 16 | K | 2 |  |  |  | ROZPOCET |  |  |  | 0 | 0 | 0 | 0 | 0 | 2 | 0 | 16 | -1922973423
| VV |  | "odstranění izolace po vrstvách - pro další použití:" | [14 empty] | VV | 2 | 1 | True | 0 | ROZPOCET
| VV |  | 10,44*55,48 |  | 579.211 | [12 empty] | VV | 2 | 2 | True | 0 | ROZPOCET
| VV |  | "odpočet lávek:" -0,5*(48,5+0,85*2+1,2*3+3,1*2+6,8*3+0,8*3) |  | -41.4 | [12 empty] | VV | 2 | 2 | True | 0 | ROZPOCET
| VV |  | "odpočet komínů:" -0,45*1,9*2-0,45*1,25*4 |  | -3.96 | [12 empty] | VV | 2 | 2 | True | 0 | ROZPOCET
| VV | plIzTep | Mezisoučet |  | 533.851 | [12 empty] | VV | 2 | 3 | True | 1 | ROZPOCET
37 | K | 713121112 | Montáž tepelné izolace podlah rohožemi, pásy, deskami, dílci, bloky (izolační materiál ve specifikaci) kladenými volně jednovrstvá mezi trámy | m2 | 1067.702 |  | 0 | CS ÚRS 2021 01 |  | snížená |  | 0 | 0 | 0 | 0 | 0 | 16 | K | 2 |  |  |  | ROZPOCET |  |  |  | 0 | 0 | 0 | 0 | 0 | 2 | 0 | 16 | -333468412
| VV |  | plIzTep*2 |  | 1067.702 | [12 empty] | VV | 2 | 2 | True | 1 | ROZPOCET
38 | M | ISV.8592248000772 | Isover UNI 80mm, λD = 0,035 (W·m-1·K-1),1200x600x80mm, univerzální izolace z čedičových vláken, vhodná zejména mezi a pod krokve. | m2 | 544.528 |  | 0 |  |  | snížená |  | 0 | 0.004 | 2.1781 | 0 | 0 | 32 | M | 2 |  |  |  | ROZPOCET |  |  |  | 0 | 0 | 0 | 0 | 0 | 2 | 0 | 16 | 278375219
| VV |  | plIzTep*1,02 |  | 544.528 | [12 empty] | VV | 2 | 2 | True | 1 | ROZPOCET
39 | M | ISV.8592248000833 | Isover UNI 120mm, λD = 0,035 (W·m-1·K-1),1200x600x120mm, univerzální izolace z čedičových vláken, vhodná zejména mezi a pod krokve. | m2 | 80.078 |  | 0 |  |  | snížená |  | 0 | 0.006 | 0.48047 | 0 | 0 | 32 | M | 2 |  |  |  | ROZPOCET |  |  |  | 0 | 0 | 0 | 0 | 0 | 2 | 0 | 16 | 226161310
| VV |  | "náhrada poškozené demontované izolace:" plIzTep*0,15 |  | 80.078 | [12 empty] | VV | 2 | 2 | True | 1 | ROZPOCET
40 | M | 63148108R5 | tepelná izolace minerální - demontovaná -přesuny mimo pracovní prostor a zpět | m2 | 453.773 |  | 0 |  |  | snížená |  | 0 | 0 | 0 | 0 | 0 | 32 | M | 2 |  |  |  | ROZPOCET |  |  |  | 0 | 0 | 0 | 0 | 0 | 2 | 0 | 16 | -1701304030
| VV |  | "předpoklad využití :"plIzTep-plIzTep*0,15 |  | 453.773 | [12 empty] | VV | 2 | 2 | True | 1 | ROZPOCET
41 | K | 713900R01 | Izolace v římse - komplet dle detailu římsy výkr. č.D112/10 (vyčištění+výplň římsy cca 400x175mm lepeným polystyrénem+pásek u věnce,potažení perlinkou do tmelu) | m | 135.42 |  | 0 |  |  | snížená |  | 0 | 0 | 0 | 0 | 0 | 16 | K | 2 |  |  |  | ROZPOCET |  |  |  | 0 | 0 | 0 | 0 | 0 | 2 | 0 | 16 | 611250865
42 | K | 713900R11 | Zateplení u betonových krokví - komplet dle detailu římsy výkr. č.D112/10 (úprava stávající izolace z minerální plsti s ocelovým pletivem vložením klínů tepelné izolace ) | m | 86.6 |  | 0 |  |  | snížená |  | 0 | 0 | 0 | 0 | 0 | 16 | K | 2 |  |  |  | ROZPOCET |  |  |  | 0 | 0 | 0 | 0 | 0 | 2 | 0 | 16 | 29609030
| VV |  | 43,3*2 |  | 86.6 | [12 empty] | VV | 2 | 2 | True | 1 | ROZPOCET
43 | K | 713900R12 | Zateplení u dřevěných krokví - komplet dle detailu římsy výkr. č.D112/10 (úprava stávající izolace z minerální plsti s ocelovým pletivem vložením klínů tepelné izolace ) | m | 48.82 |  | 0 |  |  | snížená |  | 0 | 0 | 0 | 0 | 0 | 16 | K | 2 |  |  |  | ROZPOCET |  |  |  | 0 | 0 | 0 | 0 | 0 | 2 | 0 | 16 | -401597451
| VV |  | 135,42-86,6 |  | 48.82 | [12 empty] | VV | 2 | 2 | True | 1 | ROZPOCET
44 | K | 998713103 | Přesun hmot pro izolace tepelné stanovený z hmotnosti přesunovaného materiálu vodorovná dopravní vzdálenost do 50 m v objektech výšky přes 12 m do 24 m | t | 2.659 |  | 0 | CS ÚRS 2021 01 |  | snížená |  | 0 | 0 | 0 | 0 | 0 | 16 | K | 2 |  |  |  | ROZPOCET |  |  |  | 0 | 0 | 0 | 0 | 0 | 2 | 0 | 16 | -759883849
45 | K | 998713181 | Přesun hmot pro izolace tepelné stanovený z hmotnosti přesunovaného materiálu Příplatek k cenám za přesun prováděný bez použití mechanizace pro jakoukoliv výšku objektu | t | 2.659 |  | 0 | CS ÚRS 2021 01 |  | snížená |  | 0 | 0 | 0 | 0 | 0 | 16 | K | 2 |  |  |  | ROZPOCET |  |  |  | 0 | 0 | 0 | 0 | 0 | 2 | 0 | 16 | -1874348195
| D | 721 | Zdravotechnika - vnitřní kanalizace |  |  |  | 0 |  |  |  |  | 0 |  | 0.036 |  | 0 | 2 | D | 1 |  |  |  | ROZPOCET | [9 empty] | 0
46 | K | 7211733R2 | přechod na PVC +redukce DN 150/125 | kus | 9 |  | 0 |  |  | snížená |  | 0 | 0.002 | 0.018 | 0 | 0 | 16 | K | 2 |  |  |  | ROZPOCET |  |  |  | 0 | 0 | 0 | 0 | 0 | 2 | 0 | 16 | -66679
47 | K | 7211733R3 | flexi hadice DN 125 (pro napojení k odvětrání střechy) | kus | 9 |  | 0 |  |  | snížená |  | 0 | 0.002 | 0.018 | 0 | 0 | 16 | K | 2 |  |  |  | ROZPOCET |  |  |  | 0 | 0 | 0 | 0 | 0 | 2 | 0 | 16 | 169257032
| D | 762 | Konstrukce tesařské |  |  |  | 0 |  |  |  |  | 0 |  | 14.6184 |  | 3.0123 | 2 | D | 1 |  |  |  | ROZPOCET | [9 empty] | 0
48 | K | 762331923 | Vyřezání části střešní vazby vázané konstrukce krovů průřezové plochy řeziva přes 120 do 224 cm2, délky vyřezané části krovového prvku přes 5 do 8 m | m | 10 |  | 0 | CS ÚRS 2021 01 |  | snížená |  | 0 | 0 | 0 | 0.01232 | 0.1232 | 16 | K | 2 |  |  |  | ROZPOCET |  |  |  | 0 | 0 | 0 | 0 | 0 | 2 | 0 | 16 | 450544958
| VV |  | "upravit dle skutečné výměry - předběžně:" 10 |  | 10 | [12 empty] | VV | 2 | 2 | True | 1 | ROZPOCET
49 | K | 762332923 | Doplnění střešní vazby řezivem (materiál v ceně) průřezové plochy přes 224 do 288 cm2 | m | 10 |  | 0 | CS ÚRS 2021 01 |  | snížená |  | 0 | 0.01752 | 0.1752 | 0 | 0 | 16 | K | 2 |  |  |  | ROZPOCET |  |  |  | 0 | 0 | 0 | 0 | 0 | 2 | 0 | 16 | 801285841
50 | K | 762341932 | Vyřezání otvorů v bednění střech bez rozebrání krytiny z prken tl. do 32 mm, otvoru plochy jednotlivě přes 1 do 4 m2 | m | 20 |  | 0 | CS ÚRS 2021 01 |  | snížená |  | 0 | 0 | 0 | 0.0088 | 0.176 | 16 | K | 2 |  |  |  | ROZPOCET |  |  |  | 0 | 0 | 0 | 0 | 0 | 2 | 0 | 16 | -2129910411
| VV |  | "výměna bednění u poškozených latí - odhad - upřesnit při odkrytí:" 20 |  | 20 | [12 empty] | VV | 2 | 2 | True | 1 | ROZPOCET
51 | K | 762341933 | Vyřezání otvorů v bednění střech bez rozebrání krytiny z prken tl. do 32 mm, otvoru plochy jednotlivě přes 4 m2 | m | 139.42 |  | 0 | CS ÚRS 2021 01 |  | snížená |  | 0 | 0 | 0 | 0.01946 | 2.7131 | 16 | K | 2 |  |  |  | ROZPOCET |  |  |  | 0 | 0 | 0 | 0 | 0 | 2 | 0 | 16 | 1979210497
| VV |  | "rozebrání pro zateplení římsy:" 12,335*2+57,375*2 |  | 139.42 | [12 empty] | VV | 2 | 2 | True | 1 | ROZPOCET
52 | K | 76234199R1 | Očištění povrchu stávajícího bednění od zbytků izolace a hřebíků | m2 | 781.959 |  | 0 |  |  | snížená |  | 0 | 0 | 0 | 0 | 0 | 16 | K | 2 |  |  |  | ROZPOCET |  |  |  | 0 | 0 | 0 | 0 | 0 | 2 | 0 | 16 | 1620654688
| VV |  | plstřC-139,42 |  | 781.959 | [12 empty] | VV | 2 | 2 | True | 1 | ROZPOCET
53 | K | 76234244R1 | Montáž roštu tepelné izolace | m | 2135.404 |  | 0 |  |  | snížená |  | 0 | 0 | 0 | 0 | 0 | 16 | K | 2 |  |  |  | ROZPOCET |  |  |  | 0 | 0 | 0 | 0 | 0 | 2 | 0 | 16 | -1526235745
| VV |  | plIzTep*1+plIzTep*3 |  | 2135.404 | [12 empty] | VV | 2 | 2 | True | 0 | ROZPOCET
| VV |  | Mezisoučet |  | 2135.404 | [12 empty] | VV | 2 | 3 | True | 1 | ROZPOCET
54 | M | 605141062 | řezivo jehličnaté lať pevnostní třída S10-13 průřez 60x60mm | m3 | 2.076 |  | 0 |  |  | snížená |  | 0 | 0.55 | 1.1418 | 0 | 0 | 32 | M | 2 |  |  |  | ROZPOCET |  |  |  | 0 | 0 | 0 | 0 | 0 | 2 | 0 | 16 | 1056247046
| VV | rpodlR1 | 0,06*0,06*plIzTep*1*1,08 |  | 2.076 | [12 empty] | VV | 2 | 2 | True | 1 | ROZPOCET
55 | M | 60514106R3 | řezivo jehličnaté pevnostní třída S10-13 průřez 60x120mm | m3 | 12.454 |  | 0 |  |  | snížená |  | 0 | 0.55 | 6.8497 | 0 | 0 | 32 | M | 2 |  |  |  | ROZPOCET |  |  |  | 0 | 0 | 0 | 0 | 0 | 2 | 0 | 16 | -1256611397
| VV | rpodlR2 | 0,06*0,12*plIzTep*3*1,08 |  | 12.454 | [12 empty] | VV | 2 | 2 | True | 1 | ROZPOCET
56 | K | 762343912 | Zabednění otvorů ve střeše prkny (materiál v ceně) tl. do 32 mm, otvoru plochy jednotlivě přes 1 do 4 m2 | m2 | 20 |  | 0 | CS ÚRS 2021 01 |  | snížená |  | 0 | 0.01946 | 0.3892 | 0 | 0 | 16 | K | 2 |  |  |  | ROZPOCET |  |  |  | 0 | 0 | 0 | 0 | 0 | 2 | 0 | 16 | 1171224784
| VV |  | "výměna bednění u poškozených latí - odhad - upřesnit při odkrytí:" 20 |  | 20 | [12 empty] | VV | 2 | 2 | True | 1 | ROZPOCET
57 | K | 762343913 | Zabednění otvorů ve střeše prkny (materiál v ceně) tl. do 32 mm, otvoru plochy jednotlivě přes 4 do 8 m2 | m2 | 139.42 |  | 0 | CS ÚRS 2021 01 |  | snížená |  | 0 | 0.01946 | 2.7131 | 0 | 0 | 16 | K | 2 |  |  |  | ROZPOCET |  |  |  | 0 | 0 | 0 | 0 | 0 | 2 | 0 | 16 | 2012963444
| VV |  | "rozebrání pro zateplení římsy:" 139,42*1 |  | 139.42 | [12 empty] | VV | 2 | 2 | True | 1 | ROZPOCET
58 | K | 762521104 | Položení podlah nehoblovaných na sraz z prken hrubých | m2 | 226.702 |  | 0 | CS ÚRS 2021 01 |  | snížená |  | 0 | 0 | 0 | 0 | 0 | 16 | K | 2 |  |  |  | ROZPOCET |  |  |  | 0 | 0 | 0 | 0 | 0 | 2 | 0 | 16 | -486507361
| VV |  | plIzTep |  | 533.851 | [12 empty] | VV | 2 | 2 | True | 0 | ROZPOCET
| VV |  | "dif.folie:"-folDif |  | -307.149 | [12 empty] | VV | 2 | 2 | True | 0 | ROZPOCET
| VV |  | Mezisoučet |  | 226.702 | [12 empty] | VV | 2 | 3 | True | 1 | ROZPOCET
59 | M | 60511081 | řezivo jehličnaté středové smrk tl 18-32mm dl 4-5m | m3 | 5.985 |  | 0 | CS ÚRS 2021 01 |  | snížená |  | 0 | 0.55 | 3.2917 | 0 | 0 | 32 | M | 2 |  |  |  | ROZPOCET |  |  |  | 0 | 0 | 0 | 0 | 0 | 2 | 0 | 16 | -1616580317
| VV |  | 226,702*0,024*1,1 |  | 5.985 | [12 empty] | VV | 2 | 2 | True | 0 | ROZPOCET
| VV | rpodlP | Mezisoučet |  | 5.985 | [12 empty] | VV | 2 | 3 | True | 1 | ROZPOCET
60 | K | 762895000 | Spojovací prostředky záklopu stropů, stropnic, podbíjení hřebíky, svory | m3 | 20.515 |  | 0 | CS ÚRS 2021 01 |  | snížená |  | 0 | 0.00281 | 0.057647 | 0 | 0 | 16 | K | 2 |  |  |  | ROZPOCET |  |  |  | 0 | 0 | 0 | 0 | 0 | 2 | 0 | 16 | 1892655303
| VV |  | rpodlR1+rpodlR2+rpodlP |  | 20.515 | [12 empty] | VV | 2 | 2 | True | 1 | ROZPOCET
61 | K | 762900R01 | Výměna poškozeních latí osazených v železobetonových krokvích (výměna bednění viz samostatná položka) | m | 10 |  | 0 |  |  | snížená |  | 0 | 0 | 0 | 0 | 0 | 16 | K | 2 |  |  |  | ROZPOCET |  |  |  | 0 | 0 | 0 | 0 | 0 | 2 | 0 | 16 | 366042297
| VV |  | "odhad - upřesnit po odkrytí:" 10 |  | 10 | [12 empty] | VV | 2 | 2 | True | 1 | ROZPOCET
62 | K | 762910R01 | Montážní otvory (počet a rozměr dle technologie zhotovitele) - zřízení, zakrývání, zabednění | soub | 1 |  | 0 |  |  | snížená |  | 0 | 0 | 0 | 0 | 0 | 16 | K | 2 |  |  |  | ROZPOCET |  |  |  | 0 | 0 | 0 | 0 | 0 | 2 | 0 | 16 | -264841983
63 | K | 998762103 | Přesun hmot pro konstrukce tesařské stanovený z hmotnosti přesunovaného materiálu vodorovná dopravní vzdálenost do 50 m v objektech výšky přes 12 do 24 m | t | 14.618 |  | 0 | CS ÚRS 2021 01 |  | snížená |  | 0 | 0 | 0 | 0 | 0 | 16 | K | 2 |  |  |  | ROZPOCET |  |  |  | 0 | 0 | 0 | 0 | 0 | 2 | 0 | 16 | 2006353381
64 | K | 998762104 | Přesun hmot pro konstrukce tesařské stanovený z hmotnosti přesunovaného materiálu vodorovná dopravní vzdálenost do 50 m v objektech výšky přes 24 do 36 m | t | 14.618 |  | 0 | CS ÚRS 2021 01 |  | snížená |  | 0 | 0 | 0 | 0 | 0 | 16 | K | 2 |  |  |  | ROZPOCET |  |  |  | 0 | 0 | 0 | 0 | 0 | 2 | 0 | 16 | -930106588
| D | 764 | Konstrukce klempířské |  |  |  | 0 |  |  |  |  | 0 |  | 4.4715 |  | 3.3269 | 2 | D | 1 |  |  |  | ROZPOCET | [9 empty] | 0
65 | K | 764001821 | Demontáž klempířských konstrukcí krytiny ze svitků nebo tabulí do suti | m2 | 316.856 |  | 0 | CS ÚRS 2021 01 |  | snížená |  | 0 | 0 | 0 | 0.00594 | 1.8821 | 16 | K | 2 |  |  |  | ROZPOCET |  |  |  | 0 | 0 | 0 | 0 | 0 | 2 | 0 | 16 | -1070069559
| VV |  | krFal |  | 316.856 | [12 empty] | VV | 2 | 2 | True | 1 | ROZPOCET
66 | K | 764001891 | Demontáž klempířských konstrukcí oplechování úžlabí do suti | m | 26.1 |  | 0 | CS ÚRS 2021 01 |  | snížená |  | 0 | 0 | 0 | 0.00348 | 0.090828 | 16 | K | 2 |  |  |  | ROZPOCET |  |  |  | 0 | 0 | 0 | 0 | 0 | 2 | 0 | 16 | 1716928423
67 | K | 764001915 | Napojení nástřešního žlabu na falcovanou krytinu těsněnou drážkou | m | 132.4 |  | 0 |  |  | snížená |  | 0 | 0 | 0 | 0 | 0 | 16 | K | 2 |  |  |  | ROZPOCET |  |  |  | 0 | 0 | 0 | 0 | 0 | 2 | 0 | 16 | 419736027
| VV |  | 10,4*2+55,8*2 |  | 132.4 | [12 empty] | VV | 2 | 2 | True | 1 | ROZPOCET
68 | K | 76400193R1 | Rozpojení a zpětné napojení stávajícího oplechování a nástřešního žlabu (celková dl cca 2,7m) | kus | 2 |  | 0 |  |  | snížená |  | 0 | 0 | 0 | 0 | 0 | 16 | K | 2 |  |  |  | ROZPOCET |  |  |  | 0 | 0 | 0 | 0 | 0 | 2 | 0 | 16 | 1474899590
69 | K | 764002821 | Demontáž klempířských konstrukcí střešního výlezu do suti | kus | 2 |  | 0 | CS ÚRS 2021 01 |  | snížená |  | 0 | 0 | 0 | 0.00906 | 0.01812 | 16 | K | 2 |  |  |  | ROZPOCET |  |  |  | 0 | 0 | 0 | 0 | 0 | 2 | 0 | 16 | 1812866676
70 | K | 764002881 | Demontáž klempířských konstrukcí lemování střešních prostupů do suti | m2 | 12.88 |  | 0 | CS ÚRS 2021 01 |  | snížená |  | 0 | 0 | 0 | 0.00584 | 0.075219 | 16 | K | 2 |  |  |  | ROZPOCET |  |  |  | 0 | 0 | 0 | 0 | 0 | 2 | 0 | 16 | -1259327375
71 | K | 764004821 | Demontáž klempířských konstrukcí žlabu nástřešního do suti | m | 135.42 |  | 0 | CS ÚRS 2021 01 |  | snížená |  | 0 | 0 | 0 | 0.00605 | 0.81929 | 16 | K | 2 |  |  |  | ROZPOCET |  |  |  | 0 | 0 | 0 | 0 | 0 | 2 | 0 | 16 | -794500457
72 | K | 764004861 | Demontáž klempířských konstrukcí svodu do suti | m | 112 |  | 0 | CS ÚRS 2021 01 |  | snížená |  | 0 | 0 | 0 | 0.00394 | 0.44128 | 16 | K | 2 |  |  |  | ROZPOCET |  |  |  | 0 | 0 | 0 | 0 | 0 | 2 | 0 | 16 | -2065460700
73 | K | 764021401 | Podkladní plech z hliníkového plechu rš 150 mm | m | 19.5 |  | 0 | CS ÚRS 2021 01 |  | snížená |  | 0 | 0.00039 | 0.007605 | 0 | 0 | 16 | K | 2 |  |  |  | ROZPOCET |  |  |  | 0 | 0 | 0 | 0 | 0 | 2 | 0 | 16 | -398375969
| VV |  | "pro přichycení u vikýřů:" (1,4*2+1,1)*5 |  | 19.5 | [12 empty] | VV | 2 | 2 | True | 1 | ROZPOCET
74 | K | 764021403 | Podkladní plech z hliníkového plechu rš 250 mm | m | 135.42 |  | 0 | CS ÚRS 2021 01 |  | snížená |  | 0 | 0.00061 | 0.082606 | 0 | 0 | 16 | K | 2 |  |  |  | ROZPOCET |  |  |  | 0 | 0 | 0 | 0 | 0 | 2 | 0 | 16 | -1809358489
| VV |  | "okap:" 135,42 |  | 135.42 | [12 empty] | VV | 2 | 2 | True | 1 | ROZPOCET
75 | K | 76402140R4 | Zakládací plech šablon - systém PREFA+ těsnící pásek ( dle detailů PREFA ) | m | 126.52 |  | 0 |  |  | snížená |  | 0 | 0.00061 | 0.077177 | 0 | 0 | 16 | K | 2 |  |  |  | ROZPOCET |  |  |  | 0 | 0 | 0 | 0 | 0 | 2 | 0 | 16 | -27691604
| VV |  | 54,15*2+9,11*2 |  | 126.52 | [12 empty] | VV | 2 | 2 | True | 1 | ROZPOCET
76 | K | 764021421 | Dilatační lišta z hliníkového plechu připojovací, včetně tmelení rš 100 mm | m | 26.8 |  | 0 | CS ÚRS 2021 01 |  | snížená |  | 0 | 0.00029 | 0.007772 | 0 | 0 | 16 | K | 2 |  |  |  | ROZPOCET |  |  |  | 0 | 0 | 0 | 0 | 0 | 2 | 0 | 16 | 914287610
| VV |  | "komín:" (0,45*2+1,65*2)*4+(1,9*2+0,6*2)*2 |  | 26.8 | [12 empty] | VV | 2 | 2 | True | 1 | ROZPOCET
77 | K | 7640214R10 | Ochranná mřížka větrací mezery z Al děrovaného plechu | m | 135.42 |  | 0 |  |  | snížená |  | 0 | 0.00039 | 0.052814 | 0 | 0 | 16 | K | 2 |  |  |  | ROZPOCET |  |  |  | 0 | 0 | 0 | 0 | 0 | 2 | 0 | 16 | 724487036
78 | K | 764021R30 | Plech s falcem a oboustrannou okapní drážkou z hliníkového plechu (pro ukotvení bleskosvodu) rš 330 mm | m | 24.12 |  | 0 |  |  | snížená |  | 0 | 0.00049 | 0.011819 | 0 | 0 | 16 | K | 2 |  |  |  | ROZPOCET |  |  |  | 0 | 0 | 0 | 0 | 0 | 2 | 0 | 16 | 1529403643
| VV |  | 8,04*3 |  | 24.12 | [12 empty] | VV | 2 | 2 | True | 1 | ROZPOCET
79 | K | 764121413 | Krytina z hliníkového plechu s úpravou u okapů, prostupů a výčnělků střechy rovné drážkováním ze svitků rš 670 mm, sklon střechy přes 30 do 60° | m2 | 331.798 |  | 0 | CS ÚRS 2021 01 |  | snížená |  | 0 | 0.00261 | 0.86599 | 0 | 0 | 16 | K | 2 |  |  |  | ROZPOCET |  |  |  | 0 | 0 | 0 | 0 | 0 | 2 | 0 | 16 | -47070726
| VV |  | 2,3*(57,375*2+12,335*2-4,7) |  | 309.856 | [12 empty] | VV | 2 | 2 | True | 0 | ROZPOCET
| VV |  | "vikýře:" (1,4*1/2*2)*5 |  | 7 | [12 empty] | VV | 2 | 2 | True | 0 | ROZPOCET
| VV | krFal | Mezisoučet |  | 316.856 | [12 empty] | VV | 2 | 3 | True | 0 | ROZPOCET
| VV |  | "přesahy - závětrná lišta vikýřů:"0,1*2,8*5 |  | 1.4 | [12 empty] | VV | 2 | 2 | True | 0 | ROZPOCET
| VV |  | "přesahy okap:" 0,1*135,42 |  | 13.542 | [12 empty] | VV | 2 | 2 | True | 0 | ROZPOCET
| VV |  | Součet |  | 331.798 | [12 empty] | VV | 2 | 4 | True | 1 | ROZPOCET
80 | K | 764121463 | Krytina z hliníkového plechu s úpravou u okapů, prostupů a výčnělků ze šablon, počet kusů přes 10 ks/m2 přes 30 do 60° | m2 | 642.36 |  | 0 | CS ÚRS 2021 01 |  | snížená |  | 0 | 0.00299 | 1.9207 | 0 | 0 | 16 | K | 2 |  |  |  | ROZPOCET |  |  |  | 0 | 0 | 0 | 0 | 0 | 2 | 0 | 16 | 1953517037
| VV |  | (54,15+45)/2*6 |  | 297.45 | [12 empty] | VV | 2 | 2 | True | 0 | ROZPOCET
| VV |  | (9,11*6/2)*2 |  | 54.66 | [12 empty] | VV | 2 | 2 | True | 0 | ROZPOCET
| VV |  | (54,15+45)/2*6-(1,25*1,92/2) |  | 296.25 | [12 empty] | VV | 2 | 2 | True | 0 | ROZPOCET
| VV |  | "vikýř:" -(1,25*1,92/2)*5 |  | -6 | [12 empty] | VV | 2 | 2 | True | 0 | ROZPOCET
| VV | plšab | Mezisoučet |  | 642.36 | [12 empty] | VV | 2 | 3 | True | 1 | ROZPOCET
81 | K | 764121491 | Krytina z hliníkového plechu s úpravou u okapů, prostupů a výčnělků Příplatek k cenám za těsnění drážek ve sklonu do 10° | m2 | 316.856 |  | 0 | CS ÚRS 2021 01 |  | snížená |  | 0 | 0.00034 | 0.10773 | 0 | 0 | 16 | K | 2 |  |  |  | ROZPOCET |  |  |  | 0 | 0 | 0 | 0 | 0 | 2 | 0 | 16 | 1069959998
| VV |  | krFal |  | 316.856 | [12 empty] | VV | 2 | 2 | True | 1 | ROZPOCET
82 | K | 76422140R8 | Atypycký větraný hřeben z hliníkového plechu, včetně větrací mřížky a dřevěné pomocné konstrukce, vyříznutí větrací mezery - komplet dle výkresu detailu hřebene (viz.v.č.D112/09) | m | 17.3 |  | 0 |  |  | snížená |  | 0 | 0.00187 | 0.032351 | 0 | 0 | 16 | K | 2 |  |  |  | ROZPOCET |  |  |  | 0 | 0 | 0 | 0 | 0 | 2 | 0 | 16 | 1966503363
| VV |  | 5,1+7,1+5,1 |  | 17.3 | [12 empty] | VV | 2 | 2 | True | 1 | ROZPOCET
83 | K | 764221417 | Oplechování střešních prvků z hliníkového plechu hřebene nevětraného z hřebenáčů | m | 27.7 |  | 0 | CS ÚRS 2021 01 |  | snížená |  | 0 | 0.00129 | 0.035733 | 0 | 0 | 16 | K | 2 |  |  |  | ROZPOCET |  |  |  | 0 | 0 | 0 | 0 | 0 | 2 | 0 | 16 | -1218838401
| VV |  | 45-17,3 |  | 27.7 | [12 empty] | VV | 2 | 2 | True | 1 | ROZPOCET
84 | K | 764221441 | Oplechování střešních prvků z hliníkového plechu nároží nevětraného spojením na dvojitou stojatou drážku | m | 16.2 |  | 0 | CS ÚRS 2021 01 |  | snížená |  | 0 | 0 | 0 | 0 | 0 | 16 | K | 2 |  |  |  | ROZPOCET |  |  |  | 0 | 0 | 0 | 0 | 0 | 2 | 0 | 16 | -1810776871
| VV |  | "rohy:"2,55*4 |  | 10.2 | [12 empty] | VV | 2 | 2 | True | 0 | ROZPOCET
| VV |  | "hřeben vikýře:" 1,2*5 |  | 6 | [12 empty] | VV | 2 | 2 | True | 0 | ROZPOCET
| VV |  | Mezisoučet |  | 16.2 | [12 empty] | VV | 2 | 3 | True | 1 | ROZPOCET
85 | K | 764221447 | Oplechování střešních prvků z hliníkového plechu nároží nevětraného z hřebenáčů | m | 24 |  | 0 | CS ÚRS 2021 01 |  | snížená |  | 0 | 0.00129 | 0.03096 | 0 | 0 | 16 | K | 2 |  |  |  | ROZPOCET |  |  |  | 0 | 0 | 0 | 0 | 0 | 2 | 0 | 16 | -1004015644
| VV |  | 6*4 |  | 24 | [12 empty] | VV | 2 | 2 | True | 0 | ROZPOCET
| VV |  | Mezisoučet |  | 24 | [12 empty] | VV | 2 | 3 | True | 1 | ROZPOCET
86 | K | 76422146R7 | Oplechování střešních prvků z hliníkového plechu úžlabí PREFA bezpečnostní | m | 26.1 |  | 0 |  |  | snížená |  | 0 | 0.00149 | 0.038889 | 0 | 0 | 16 | K | 2 |  |  |  | ROZPOCET |  |  |  | 0 | 0 | 0 | 0 | 0 | 2 | 0 | 16 | -217197680
| VV |  | "vikýře:" (1,75*2)*5 |  | 17.5 | [12 empty] | VV | 2 | 2 | True | 0 | ROZPOCET
| VV |  | "navazující střecha:" 4,3*2 |  | 8.6 | [12 empty] | VV | 2 | 2 | True | 0 | ROZPOCET
| VV |  | Součet |  | 26.1 | [12 empty] | VV | 2 | 4 | True | 1 | ROZPOCET
87 | K | 764221476 | Oplechování střešních prvků z hliníkového plechu Příplatek k cenám za provedení úžlabí v plechové krytině | m | 5.64 |  | 0 | CS ÚRS 2021 01 |  | snížená |  | 0 | 0.00022 | 0.0012408 | 0 | 0 | 16 | K | 2 |  |  |  | ROZPOCET |  |  |  | 0 | 0 | 0 | 0 | 0 | 2 | 0 | 16 | 1001013993
| VV |  | 2,82*2 |  | 5.64 | [12 empty] | VV | 2 | 2 | True | 1 | ROZPOCET
88 | K | 764223451 | Oplechování střešních prvků z hliníkového plechu střešní výlez rozměru 600 x 600 mm, střechy s krytinou skládanou ze šablon | kus | 2 |  | 0 | CS ÚRS 2021 01 |  | snížená |  | 0 | 0.00871 | 0.01742 | 0 | 0 | 16 | K | 2 |  |  |  | ROZPOCET |  |  |  | 0 | 0 | 0 | 0 | 0 | 2 | 0 | 16 | -247036614
89 | K | 764223458 | Oplechování střešních prvků z hliníkového plechu sněhový hák pro falcované tašky, šindele nebo šablony | kus | 2490 |  | 0 | CS ÚRS 2021 01 |  | snížená |  | 0 | 8e-05 | 0.1992 | 0 | 0 | 16 | K | 2 |  |  |  | ROZPOCET |  |  |  | 0 | 0 | 0 | 0 | 0 | 2 | 0 | 16 | 1643733714
| VV |  | plšab*3 |  | 1927.08 | [12 empty] | VV | 2 | 2 | True | 0 | ROZPOCET
| VV |  | (57,375*2+12,335*2)*4 |  | 557.68 | [12 empty] | VV | 2 | 2 | True | 0 | ROZPOCET
| VV |  | Mezisoučet |  | 2484.76 | [12 empty] | VV | 2 | 3 | True | 0 | ROZPOCET
| VV |  | 2490 |  | 2490 | [12 empty] | VV | 2 | 2 | True | 1 | ROZPOCET
90 | K | 764226400 | Oplechování parapetů z hliníkového plechu rovných mechanicky kotvené, bez rohů rš 100 mm | m | 9.5 |  | 0 | CS ÚRS 2021 01 |  | snížená |  | 0 | 0.00028 | 0.00266 | 0 | 0 | 16 | K | 2 |  |  |  | ROZPOCET |  |  |  | 0 | 0 | 0 | 0 | 0 | 2 | 0 | 16 | -1426372924
| VV |  | "okno vikýře:" 1,9*5 |  | 9.5 | [12 empty] | VV | 2 | 2 | True | 1 | ROZPOCET
91 | K | 764226465 | Oplechování parapetů z hliníkového plechu rovných celoplošně lepené, bez rohů Příplatek k cenám za zvýšenou pracnost při provedení rohu nebo koutu do rš 400 mm | kus | 10 |  | 0 | CS ÚRS 2021 01 |  | snížená |  | 0 | 0 | 0 | 0 | 0 | 16 | K | 2 |  |  |  | ROZPOCET |  |  |  | 0 | 0 | 0 | 0 | 0 | 2 | 0 | 16 | 289537063
92 | K | 764324412 | Lemování prostupů z hliníkového plechu bez lišty, střech s krytinou skládanou nebo z plechu | m2 | 12.88 |  | 0 | CS ÚRS 2021 01 |  | snížená |  | 0 | 0.00229 | 0.029495 | 0 | 0 | 16 | K | 2 |  |  |  | ROZPOCET |  |  |  | 0 | 0 | 0 | 0 | 0 | 2 | 0 | 16 | 793223862
| VV |  | "komíny:" 26,8*0,4+0,3*0,3*4*6 |  | 12.88 | [12 empty] | VV | 2 | 2 | True | 0 | ROZPOCET
| VV |  | Mezisoučet |  | 12.88 | [12 empty] | VV | 2 | 3 | True | 1 | ROZPOCET
93 | K | 76435640R2 | Stávající anténní stožár - opracování prostupu v nové krytině | kus | 1 |  | 0 |  |  | snížená |  | 0 | 0.00166 | 0.00166 | 0 | 0 | 16 | K | 2 |  |  |  | ROZPOCET |  |  |  | 0 | 0 | 0 | 0 | 0 | 2 | 0 | 16 | -880083708
94 | K | 76435640R3 | Nástavec z nerezového plechu výšky do 500 mm, se stříškou střech, průměru 150 mm, vč.zabudování do komínu | kus | 28 |  | 0 |  |  | snížená |  | 0 | 0.00433 | 0.12124 | 0 | 0 | 16 | K | 2 |  |  |  | ROZPOCET |  |  |  | 0 | 0 | 0 | 0 | 0 | 2 | 0 | 16 | 941237986
| VV |  | 4*4+6*2 |  | 28 | [12 empty] | VV | 2 | 2 | True | 1 | ROZPOCET
95 | K | 764503106 | Montáž žlabu nadokapního (nástřešního) oblého tvaru háku | kus | 139 |  | 0 | CS ÚRS 2021 01 |  | snížená |  | 0 | 0 | 0 | 0 | 0 | 16 | K | 2 |  |  |  | ROZPOCET |  |  |  | 0 | 0 | 0 | 0 | 0 | 2 | 0 | 16 | 642725543
| VV |  | "háky nad výměru v URS položce (háky á 50cm):"135+4 |  | 139 | [12 empty] | VV | 2 | 2 | True | 1 | ROZPOCET
96 | M | 55344829 | hák žlabový pro nástřešní žlab Al s povrchovou úpravou | kus | 139 |  | 0 | CS ÚRS 2021 01 |  | snížená |  | 0 | 0.00036 | 0.05004 | 0 | 0 | 32 | M | 2 |  |  |  | ROZPOCET |  |  |  | 0 | 0 | 0 | 0 | 0 | 2 | 0 | 16 | -507089329
97 | K | 764523407 | Žlab nadokapní (nástřešní) z hliníkového plechu oblého tvaru, včetně háků, čel a hrdel rš 670 mm | m | 135.42 |  | 0 | CS ÚRS 2021 01 |  | snížená |  | 0 | 0.00428 | 0.5796 | 0 | 0 | 16 | K | 2 |  |  |  | ROZPOCET |  |  |  | 0 | 0 | 0 | 0 | 0 | 2 | 0 | 16 | -1760698710
| VV |  | 57,375*2+12,335*2-4 |  | 135.42 | [12 empty] | VV | 2 | 2 | True | 0 | ROZPOCET
| VV |  | Mezisoučet |  | 135.42 | [12 empty] | VV | 2 | 3 | True | 1 | ROZPOCET
98 | K | 76452342R7 | Žlab nadokapní (nástřešní) z hliníkového plechu - at.tovární prvek - roh nebo kout rš 670 mm | kus | 6 |  | 0 |  |  | snížená |  | 0 | 9e-05 | 0.00054 | 0 | 0 | 16 | K | 2 |  |  |  | ROZPOCET |  |  |  | 0 | 0 | 0 | 0 | 0 | 2 | 0 | 16 | 1889629070
99 | K | 764523441 | Vyústění nástřešního žlabu z Al plechu DN 120 | kus | 7 |  | 0 |  |  | snížená |  | 0 | 0.00013 | 0.00091 | 0 | 0 | 16 | K | 2 |  |  |  | ROZPOCET |  |  |  | 0 | 0 | 0 | 0 | 0 | 2 | 0 | 16 | 156114312
100 | K | 764527408 | Dilatace žlabů z hliníkového plechu vložením dilatačního pásu s pryžovou vložkou rš 700 mm | m | 16.8 |  | 0 | CS ÚRS 2021 01 |  | snížená |  | 0 | 0.00243 | 0.040824 | 0 | 0 | 16 | K | 2 |  |  |  | ROZPOCET |  |  |  | 0 | 0 | 0 | 0 | 0 | 2 | 0 | 16 | -646716286
| VV |  | 0,7*24 |  | 16.8 | [12 empty] | VV | 2 | 2 | True | 1 | ROZPOCET
101 | K | 764528423 | Svod z hliníkového plechu včetně objímek, kolen a odskoků kruhový, průměru 120 mm | m | 112 |  | 0 | CS ÚRS 2021 01 |  | snížená |  | 0 | 0.00138 | 0.15456 | 0 | 0 | 16 | K | 2 |  |  |  | ROZPOCET |  |  |  | 0 | 0 | 0 | 0 | 0 | 2 | 0 | 16 | 2137261820
| VV |  | 16*7 |  | 112 | [12 empty] | VV | 2 | 2 | True | 1 | ROZPOCET
102 | K | 764529R05 | D+M Nástavec odvětrání PREFA DN 120+podložka k utěsnění nástavce | kus | 9 |  | 0 |  |  | snížená |  | 0 | 0 | 0 | 0 | 0 | 16 | K | 2 |  |  |  | ROZPOCET |  |  |  | 0 | 0 | 0 | 0 | 0 | 2 | 0 | 16 | -361150713
103 | K | 764529R12 | D+M Prostup PREFA DN 80 -125 pro falcované šablony 29x29cm | kus | 9 |  | 0 |  |  | snížená |  | 0 | 0 | 0 | 0 | 0 | 16 | K | 2 |  |  |  | ROZPOCET |  |  |  | 0 | 0 | 0 | 0 | 0 | 2 | 0 | 16 | -190629908
104 | K | 764900R01 | Rozebrání hřebenáče na vedlejší střeše z PREFA hřebenáčů a zpětná montáž s napojením na nově instalovaný hřebenáč | soub | 1 |  | 0 |  |  | snížená |  | 0 | 0 | 0 | 0 | 0 | 16 | K | 2 |  |  |  | ROZPOCET |  |  |  | 0 | 0 | 0 | 0 | 0 | 2 | 0 | 16 | 1611921997
105 | K | 998764103 | Přesun hmot pro konstrukce klempířské stanovený z hmotnosti přesunovaného materiálu vodorovná dopravní vzdálenost do 50 m v objektech výšky přes 12 do 24 m | t | 4.471 |  | 0 | CS ÚRS 2021 01 |  | snížená |  | 0 | 0 | 0 | 0 | 0 | 16 | K | 2 |  |  |  | ROZPOCET |  |  |  | 0 | 0 | 0 | 0 | 0 | 2 | 0 | 16 | -1801532216
106 | K | 998764181 | Přesun hmot pro konstrukce klempířské stanovený z hmotnosti přesunovaného materiálu Příplatek k cenám za přesun prováděný bez použití mechanizace pro jakoukoliv výšku objektu | t | 4.471 |  | 0 | CS ÚRS 2021 01 |  | snížená |  | 0 | 0 | 0 | 0 | 0 | 16 | K | 2 |  |  |  | ROZPOCET |  |  |  | 0 | 0 | 0 | 0 | 0 | 2 | 0 | 16 | 1944432498
| D | 765 | Krytina skládaná |  |  |  | 0 |  |  |  |  | 0 |  | 0.32721 |  | 11.7644 | 2 | D | 1 |  |  |  | ROZPOCET | [9 empty] | 0
107 | K | 765131803 | Demontáž azbestocementové krytiny skládané sklonu do 30° do suti | m2 | 642.36 |  | 0 | CS ÚRS 2021 01 |  | snížená |  | 0 | 0.0002 | 0.12847 | 0.01778 | 11.4212 | 16 | K | 2 |  |  |  | ROZPOCET |  |  |  | 0 | 0 | 0 | 0 | 0 | 2 | 0 | 16 | -870146424
| VV |  | "obsahem ceny URS i bezpečnostní opatření práce s AZC:" | [14 empty] | VV | 2 | 1 | True | 0 | ROZPOCET
| VV |  | plšab |  | 642.36 | [12 empty] | VV | 2 | 2 | True | 1 | ROZPOCET
108 | K | 765131823 | Demontáž azbestocementové krytiny skládané sklonu do 30° hřebene nebo nároží z hřebenáčů do suti | m | 69 |  | 0 | CS ÚRS 2021 01 |  | snížená |  | 0 | 3e-05 | 0.00207 | 0.00463 | 0.31947 | 16 | K | 2 |  |  |  | ROZPOCET |  |  |  | 0 | 0 | 0 | 0 | 0 | 2 | 0 | 16 | -853026916
| VV |  | "obsahem ceny URS i bezpečnostní opatření práce s AZC:" | [14 empty] | VV | 2 | 1 | True | 0 | ROZPOCET
| VV |  | 45+6*4 |  | 69 | [12 empty] | VV | 2 | 2 | True | 1 | ROZPOCET
109 | K | 765131843 | Demontáž azbestocementové krytiny skládané Příplatek k cenám za sklon přes 30° demontáže krytiny | m2 | 642.36 |  | 0 | CS ÚRS 2021 01 |  | snížená |  | 0 | 0 | 0 | 0 | 0 | 16 | K | 2 |  |  |  | ROZPOCET |  |  |  | 0 | 0 | 0 | 0 | 0 | 2 | 0 | 16 | 934775504
| VV |  | plšab |  | 642.36 | [12 empty] | VV | 2 | 2 | True | 1 | ROZPOCET
110 | K | 765131853 | Demontáž azbestocementové krytiny skládané Příplatek k cenám za sklon přes 30° demontáže hřebene nebo nároží | m | 69 |  | 0 | CS ÚRS 2021 01 |  | snížená |  | 0 | 0 | 0 | 0 | 0 | 16 | K | 2 |  |  |  | ROZPOCET |  |  |  | 0 | 0 | 0 | 0 | 0 | 2 | 0 | 16 | -678402481
111 | K | 76515180R1 | Rozebrání krytiny bitumenové ze šindelů sklonu do 60° - rozkrytí pro nové úžlabí | m2 | 2.5 |  | 0 |  |  | snížená |  | 0 | 0 | 0 | 0.0095 | 0.02375 | 16 | K | 2 |  |  |  | ROZPOCET |  |  |  | 0 | 0 | 0 | 0 | 0 | 2 | 0 | 16 | -857817524
112 | K | 76515302R3 | Krytina bitumenová ze šindelů - zpětné zakrytí u úžlabí (vč. doplnění poškozené krytiny) | m2 | 2.5 |  | 0 |  |  | snížená |  | 0 | 0.0095 | 0.02375 | 0 | 0 | 16 | K | 2 |  |  |  | ROZPOCET |  |  |  | 0 | 0 | 0 | 0 | 0 | 2 | 0 | 16 | -961072289
113 | K | 765191011 | Montáž pojistné hydroizolační nebo parotěsné fólie kladené ve sklonu přes 20° volně na krokve | m2 | 307.149 |  | 0 | CS ÚRS 2021 01 |  | snížená |  | 0 | 0 | 0 | 0 | 0 | 16 | K | 2 |  |  |  | ROZPOCET |  |  |  | 0 | 0 | 0 | 0 | 0 | 2 | 0 | 16 | -1292491917
| VV |  | "překrytí tepelné izolace:" | [14 empty] | VV | 2 | 1 | True | 0 | ROZPOCET
| VV |  | (4,07*4,635+4,07*1,74+1,74*3,85+2,52*14,6)*2 |  | 138.875 | [12 empty] | VV | 2 | 2 | True | 0 | ROZPOCET
| VV |  | 2,52*18+(4,07*15,1)*2 |  | 168.274 | [12 empty] | VV | 2 | 2 | True | 0 | ROZPOCET
| VV | folDif | Mezisoučet |  | 307.149 | [12 empty] | VV | 2 | 3 | True | 1 | ROZPOCET
114 | M | 2832904R1 | fólie Dorken Delta Pentaxx bez integrované pásky | m2 | 337.864 |  | 0 |  |  | snížená |  | 0 | 0.00013 | 0.043922 | 0 | 0 | 32 | M | 2 |  |  |  | ROZPOCET |  |  |  | 0 | 0 | 0 | 0 | 0 | 2 | 0 | 16 | 1855825007
| VV |  | folDif*1,1 |  | 337.864 | [12 empty] | VV | 2 | 2 | True | 1 | ROZPOCET
115 | K | 765192001 | Nouzové zakrytí střechy plachtou | m2 | 921.379 |  | 0 | CS ÚRS 2021 01 |  | snížená |  | 0 | 0.00014 | 0.12899 | 0 | 0 | 16 | K | 2 |  |  |  | ROZPOCET |  |  |  | 0 | 0 | 0 | 0 | 0 | 2 | 0 | 16 | 1337228898
| VV |  | "předpoklad okamžitého zakrývání pojistnou izolací:" plstřC |  | 921.379 | [12 empty] | VV | 2 | 2 | True | 1 | ROZPOCET
116 | K | 998765103 | Přesun hmot pro krytiny skládané stanovený z hmotnosti přesunovaného materiálu vodorovná dopravní vzdálenost do 50 m na objektech výšky přes 12 do 24 m | t | 0.327 |  | 0 | CS ÚRS 2021 01 |  | snížená |  | 0 | 0 | 0 | 0 | 0 | 16 | K | 2 |  |  |  | ROZPOCET |  |  |  | 0 | 0 | 0 | 0 | 0 | 2 | 0 | 16 | 555890162
117 | K | 998765181 | Přesun hmot pro krytiny skládané stanovený z hmotnosti přesunovaného materiálu Příplatek k cenám za přesun prováděný bez použití mechanizace pro jakoukoliv výšku objektu | t | 0.327 |  | 0 | CS ÚRS 2021 01 |  | snížená |  | 0 | 0 | 0 | 0 | 0 | 16 | K | 2 |  |  |  | ROZPOCET |  |  |  | 0 | 0 | 0 | 0 | 0 | 2 | 0 | 16 | -30611191
| D | 766 | Konstrukce truhlářské |  |  |  | 0 |  |  |  |  | 0 |  | 0 |  | 0 | 2 | D | 1 |  |  |  | ROZPOCET | [9 empty] | 0
118 | K | 766900R01 | Oprava stávajících trojúhelníkových oken stšešních vikýřů vel.900x600mm - přesklení, oprava a nátěr křídel a rámů, manipulace | kus | 5 |  | 0 |  |  | snížená |  | 0 | 0 | 0 | 0 | 0 | 16 | K | 2 |  |  |  | ROZPOCET |  |  |  | 0 | 0 | 0 | 0 | 0 | 2 | 0 | 16 | 1527636915
| D | 783 | Dokončovací práce - nátěry |  |  |  | 0 |  |  |  |  | 0 |  | 0.18671 |  | 0 | 2 | D | 1 |  |  |  | ROZPOCET | [9 empty] | 0
119 | K | 78382220R8 | Oprava podkladu omítky čela římsy před provedením nátěru lokální, tloušťky do 3 mm disperzním tmelem akrylátovým nebo latexovým | m2 | 34.855 |  | 0 |  |  | snížená |  | 0 | 0.0045 | 0.15685 | 0 | 0 | 16 | K | 2 |  |  |  | ROZPOCET |  |  |  | 0 | 0 | 0 | 0 | 0 | 2 | 0 | 16 | 43649173
| VV |  | 0,25*(57,375*2+12,335*2) |  | 34.855 | [12 empty] | VV | 2 | 2 | True | 1 | ROZPOCET
120 | K | 783826675 | Hydrofobizační nátěr omítek silikonový, transparentní, povrchů hrubých betonových povrchů nebo omítek hrubých, rýhovaných tenkovrstvých nebo škrábaných (břízolitových) | m2 | 6.24 |  | 0 | CS ÚRS 2021 01 |  | snížená |  | 0 | 0.00015 | 0.000936 | 0 | 0 | 16 | K | 2 |  |  |  | ROZPOCET |  |  |  | 0 | 0 | 0 | 0 | 0 | 2 | 0 | 16 | -1640426517
| VV |  | "komínová hlava:" 1,55*0,6*4+2,1*0,6*2 |  | 6.24 | [12 empty] | VV | 2 | 2 | True | 1 | ROZPOCET
121 | K | 7838274R5 | Krycí (ochranný ) nátěr omítek dvojnásobný hladkých omítek hladkých vč.penetrace - čelo římsy | m2 | 34.855 |  | 0 |  |  | snížená |  | 0 | 0.00083 | 0.02893 | 0 | 0 | 16 | K | 2 |  |  |  | ROZPOCET |  |  |  | 0 | 0 | 0 | 0 | 0 | 2 | 0 | 16 | -884771424
| D | 787 | Dokončovací práce - zasklívání |  |  |  | 0 |  |  |  |  | 0 |  | 0 |  | 0 | 2 | D | 1 |  |  |  | ROZPOCET | [9 empty] | 0
122 | K | 787900R01 | Okenní folie proti prostupu UV záření - dodávka a montáž | m2 | 3.72 |  | 0 |  |  | snížená |  | 0 | 0 | 0 | 0 | 0 | 16 | K | 2 |  |  |  | ROZPOCET |  |  |  | 0 | 0 | 0 | 0 | 0 | 2 | 0 | 16 | 1411049787
| VV |  | "výlezy:" 0,6*0,6*2 |  | 0.72 | [12 empty] | VV | 2 | 2 | True | 0 | ROZPOCET
| VV |  | "vikýře:" 0,6*5 |  | 3 | [12 empty] | VV | 2 | 2 | True | 0 | ROZPOCET
| VV |  | Mezisoučet |  | 3.72 | [12 empty] | VV | 2 | 3 | True | 1 | ROZPOCET
| D | M | Práce a dodávky M |  |  |  | 0 |  |  |  |  | 0 |  | 0 |  | 0 | 3 | D | 0 |  |  |  | ROZPOCET | [9 empty] | 0
| D | 21-M | Elektromontáže |  |  |  | 0 |  |  |  |  | 0 |  | 0 |  | 0 | 3 | D | 1 |  |  |  | ROZPOCET | [9 empty] | 0
123 | K | 210200110 | Demontáž stávajícího střešního vedení bleskosvodu (z AlMgSi d=8mm) vč.jímacích tyčí spojovacího a upevňovacího materiálu , přesuny a zabezpečení - pro zpětné použití | m | 85 |  | 0 |  |  | snížená |  | 0 | 0 | 0 | 0 | 0 | 64 | K | 2 |  |  |  | ROZPOCET |  |  |  | 0 | 0 | 0 | 0 | 0 | 2 | 0 | 64 | -678756360
| VV |  | 45+10*3+5*2 |  | 85 | [12 empty] | VV | 2 | 2 | True | 1 | ROZPOCET
124 | K | 210200120 | Zpětná montáž střešního vedení bleskosvodu v plném rozsahu v provedení pro krytinu z Al.plechu (vč.jímacích tyčí ,doplnění podužného a spojovacího certifikovaného sp.materiálu,podložek, přesuny) viz text v TZ | m | 85 |  | 0 |  |  | snížená |  | 0 | 0 | 0 | 0 | 0 | 64 | K | 2 |  |  |  | ROZPOCET |  |  |  | 0 | 0 | 0 | 0 | 0 | 2 | 0 | 64 | -2096066825
125 | K | 210200131 | D+M Jímací tyč z AlMgSi d=8mm + propojení se stávající soustavou | kus | 8 |  | 0 |  |  | snížená |  | 0 | 0 | 0 | 0 | 0 | 64 | K | 2 |  |  |  | ROZPOCET |  |  |  | 0 | 0 | 0 | 0 | 0 | 2 | 0 | 64 | 332391465
126 | K | 210200910 | Revize po opravě, protokoly, dokumentace skutečného provedení | soub | 1 |  | 0 |  |  | snížená |  | 0 | 0 | 0 | 0 | 0 | 64 | K | 2 |  |  |  | ROZPOCET |  |  |  | 0 | 0 | 0 | 0 | 0 | 2 | 0 | 64 | 1571607400
| D | VRN | Vedlejší rozpočtové náklady |  |  |  | 0 |  |  |  |  | 0 |  | 0 |  | 0 | 5 | D | 0 |  |  |  | ROZPOCET | [9 empty] | 0
| D | VRN3 | Zařízení staveniště |  |  |  | 0 |  |  |  |  | 0 |  | 0 |  | 0 | 5 | D | 1 |  |  |  | ROZPOCET | [9 empty] | 0
127 | K | 0300010R11 | Zařízení staveniště -vč. jeho oplocení a zabezpečení (zřízení, pronájem, odstranění) | soub | 1 |  | 0 |  |  | snížená |  | 0 | 0 | 0 | 0 | 0 | 1024 | K | 2 |  |  |  | ROZPOCET |  |  |  | 0 | 0 | 0 | 0 | 0 | 2 | 0 | 1024 | 904960232
| D | VRN4 | Inženýrská činnost |  |  |  | 0 |  |  |  |  | 0 |  | 0 |  | 0 | 5 | D | 1 |  |  |  | ROZPOCET | [9 empty] | 0
128 | K | 040001010 | Základní rozdělení průvodních činností a nákladů kompletační činnost | soub | 1 |  | 0 |  |  | snížená |  | 0 | 0 | 0 | 0 | 0 | 1024 | K | 2 |  |  |  | ROZPOCET |  |  |  | 0 | 0 | 0 | 0 | 0 | 2 | 0 | 1024 | -1611043608
| D | VRN9 | Ostatní náklady |  |  |  | 0 |  |  |  |  | 0 |  | 0 |  | 0 | 5 | D | 1 |  |  |  | ROZPOCET | [9 empty] | 0
129 | K | 090001002 | Ostatní náklady zhotovitele (např.doprava/ubytování pracovníků, dopravné subdodavatelů, přeprava strojů .. a jiné...) | soub | 1 |  | 0 |  |  | snížená |  | 0 | 0 | 0 | 0 | 0 | 1024 | K | 2 |  |  |  | ROZPOCET |  |  |  | 0 | 0 | 0 | 0 | 0 | 2 | 0 | 1024 | 853013388