## silniční svítidlo
Modernizace části veřejného osvětlení ve městě Vrchlabí NPŽP 5/2020 |  |  |  | Příloha č.7 ZD
Označení parametru | Parametr nebo vlastnost svítidla dle požadavků zadavatele | Parametr | Požadavek | Parametr Svítidla
(doplní účastník)
1 | Hlavní konstrukční materiál svítidla hliník nebo jeho slitiny | ANO / NE | ANO
2 | Mechanická odolnost svítidla | IK | ≥ 09
3 | Světelný tok je distribuován optickou čočkou na každém jednotlivém LED čipu. Světlo musí být distribuováno bez odrazů přímo ven ze svítidla. | ANO/ NE | ANO
4 | Distribuce světelného toku pomocí optické čočky na každém jednotlivém LED čipu. Světlo musí být distribuováno bez odrazů přímo ven ze svítidla. | ANO/ NE | ANO
5 | Napájecí napětí 230 V / 50 Hz | ANO/ NE | ANO
6 | Elektronický předřadník s možností vyjmutí bez použití nářadí. Elektrická výbava musí být spojena přes odnímatelné konektory. | ANO/ NE | ANO
7 | Podíl světelného toku do horního poloprostoru | ULOR ( %) | max 0 %
8 | LDT soubor fotometrických dat k dispozici | ANO/ NE | ANO
9 | Náhradní teplota chromatičnosti 2 700 K | CCT (K) | 2700
10 | Multifunkční předřadník s možností nastavení regulačních diagramů výkonu v závislosti na denní době a funkcí dorovnávání úbytku světelného toku, CLO. | ANO/NE | ANO
11 | LED zdroj Musí být vybaven teplotní ochranou proti přehřátí. Senzor teploty musí být umístěn uvnitř předřadníku i na desce plošných spojů s LED zdroji. | ANO/ NE | ANO
12 | Minimální doba životnosti svítidla vč. LED zdrojů a předřadníku musí být min. 100 000 provozních hodin | ANO/ NE | ANO
13 | Třída ochrany | CL | I nebo II
14 | Krytí svítidla v prostoru optické části i v prostoru elektrovýzbroje | IP | 66
15 | Difuzor svítidla z tvrzeného skla. Difuzor svítidla lze v případě poruchy vyměnit. | ANO/ NE | ANO
16 | Možnost náklonu svítidla na výložník: -20° až +20° po 5° krocích, na sloup: 0° až +20° po 5° krocích. | ANO/ NE | ANO
17 | Záruka na svítidlo / předřadník | rok | min. 10 /10 let
18 | Chlazení svítidla musí být pouze pasivní. Svítidlo nesmí být vybaveno ventilátory ani žebry. | ANO/ NE | ANO
19 | Optický systém nesmí být tvořen COB čipy | ANO/ NE | Ano
20 | Svítidlo musí být uvnitř vybaveno QR kódem napojeným na mobilní aplikaci umožňující získání veškerých technických informací o svítidle. Ke svítidlu musí být dodán QR kód pro nalepení na vnitřní stranu dvířek stožáru. | ANO/ NE | ANO
21 | Pracovní teplota svítidla v min. rozsahu -40 °C až +50 °C | ANO/ NE | ANO
22 | Otevření svítidla bez nutnosti použití nářadí. Po otevření svítidla musí být obě části v pevném spojením, aby při servisování svítidla nedošlo k pádu žádné z nich. | ANO/ NE | ANO
23 | Svítidlo vybaveno univerzální přírubou umožňující uchycení na výložník i na sloup. | ANO/ NE | ANO
24 | Pro všechny úseky budou použita svítidla shodného typu, tvaru a vzhledu. Lišit se mohou pouze příkonem, optikou, použitými počty LED čoček a rozměry. | ANO/ NE | ANO
25 | Svítidlo musí být vybaveno průchodkou pro vyrovnání tlaků uvnitř a vně svítidla. | ANO/ NE | ANO
26 | Přepěťová ochrana svítidla mezi fázovým vodičem a nulovým vodičem a zároveň mezi ochranným vodičem a fázovým vodičem či nulovým vodičem | U (kV) | 6 a 10
27 | Vzájemně oddělená optická a elektrická část svítidla. | ANO/ NE | ANO
28 | Svítidla musí být vybavena přípravou pro komunikační modul GSM, lokalizační modul GPS, spínací fotobuňkou a elementem měření el. energie na úrovni svítidla. | ANO/ NE | ANO
29 | Montáž svítidla v horizontální i vertikální poloze. | ANO/ NE | ANO
30 | index podání barev | CRI ( Ra) | ≥ 70
31 | Svítidlo musí mít možnost vybavení clonami, které omezí vyzařování svítidla směrem vzad. Toto je důležité pro omezení rušivého světla. Clona musí být instalována uvnitř svítidla. | ANO/ NE | ANO
32 | Barva svítidla Futura Gris 900 Sablé | ANO/ NE | ANO
33 | Prohlášení o shodě (CE) | ANO/ NE | ANO
34 | Protokol o IP | ANO/ NE | ANO
35 | Prorokol o IK | ANO/ NE | ANO
36 | Certifikace ENEC+ | ANO/ NE | ANO
37 | Certifikace ENEC | ANO/ NE | ANO
SVÍTIDLO VYHOVUJE POŽADAVKŮM ZADÁNÍ ZŘ : |  | ANO/ NE
Svítidlo nevyhovuje v těchto parametrech (doplnit čísla označení)
V…………………………….dne : Podpis oprávněné osoby, razítko : …………………………….……………