## Rekapitulace stavby
Export Komplet | [28 empty] | 2.0 | [5 empty] | False | False | {1a94b189-2571-4609-9a73-c2227e021f00}
[20 empty] | >> skryté sloupce << | [13 empty] | 0,01 | 21
[34 empty] | 0,01 | 15
|  | REKAPITULACE STAVBY | [18 empty] | v --- níže se nacházejí doplnkové a pomocné údaje k sestavám --- v | [11 empty] | Návod na vyplnění | 0,001
|  | Kód: |  |  |  |  | 1702 | [25 empty] | Měnit lze pouze buňky se žlutým podbarvením! 1) na prvním listu Rekapitulace stavby vyplňte v sestavě a) Souhrnný list - údaje o Uchazeči (přenesou se do ostatních sestav i v jiných listech) b) Rekapitulace objektů - potřebné Ostatní náklady 2) na vybraných listech vyplňte v sestavě a) Krycí list - údaje o Uchazeči, pokud se liší od údajů o Uchazeči na Souhrnném listu (údaje se přenesou do ostatních sestav v daném listu) b) Rekapitulace rozpočtu - potřebné Ostatní náklady c) Celkové náklady za stavbu - ceny u položek - množství, pokud má žluté podbarvení - a v případě potřeby poznámku (ta je ve skrytém sloupci) | 0,01
|  | Stavba: |  |  |  |  | Vrchlabí nám.Míru 220 | [26 empty] | 0,1
|  | KSO: | [13 empty] | CC-CZ: | [17 empty] | 1
|  | Místo: |  |  |  |  | Vrchlabí | [8 empty] | Datum: |  | 26. 4. 2017 | [15 empty] | 10
100
|  | Zadavatel: | [13 empty] | IČ: | [17 empty] | 0,1
|  |  | Město Vrchlabí | [12 empty] | DIČ: | [17 empty] | 0,1
0,1
|  | Uchazeč: | [13 empty] | IČ: |  | Vyplň údaj | [15 empty] | 0,1
|  |  | Vyplň údaj | [12 empty] | DIČ: |  | Vyplň údaj | [15 empty] | 0,1
False
|  | Projektant: | [13 empty] | IČ: | [17 empty] | False
|  |  | Ing.arch.M.Hobza | [12 empty] | DIČ: | [17 empty] | True
0,01
|  | Zpracovatel: | [13 empty] | IČ: | [17 empty] | 0,01
|  |  | ING. LUBOŠ KASPER | [12 empty] | DIČ: | [17 empty] | False
Poznámka:
|  | Cena bez DPH | [13 empty] | 0
[8 empty] | Sazba daně |  |  | Základ daně |  |  |  |  | Výše daně
|  | DPH |  | základní |  |  |  | 21% |  |  | 0 |  |  |  |  | 0
|  |  |  | snížená |  |  |  | 15% |  |  | 0 |  |  |  |  | 0
|  |  |  | zákl. přenesená |  |  |  | 21% |  |  | 0 |  |  |  |  | 0
|  |  |  | sníž. přenesená |  |  |  | 15% |  |  | 0 |  |  |  |  | 0
|  |  |  | nulová |  |  |  | 0% |  |  | 0 |  |  |  |  | 0
|  | Cena s DPH | [6 empty] | v |  |  | CZK |  |  |  | 0
|  | Projektant | [11 empty] | Zpracovatel
|  | Datum a podpis: | [7 empty] | Razítko |  |  |  | Datum a podpis: |  |  | Razítko
|  | Objednavatel | [11 empty] | Uchazeč
|  | Datum a podpis: | [7 empty] | Razítko |  |  |  | Datum a podpis: |  |  | Razítko
REKAPITULACE OBJEKTŮ STAVBY A SOUPISŮ PRACÍ
| Kód: | [6 empty] | 1702
| Stavba: | [6 empty] | Vrchlabí nám.Míru 220
| Místo: | [6 empty] | Vrchlabí | [6 empty] | Datum: |  | 26. 4. 2017
| Zadavatel: | [6 empty] | Město Vrchlabí | [6 empty] | Projektant: |  | Ing.arch.M.Hobza |  |  |  | Informatívní údaje z listů zakázek
| Uchazeč: | [13 empty] | Zpracovatel: |  | ING. LUBOŠ KASPER
| Kód |  |  |  | Popis | [7 empty] | Cena bez DPH [CZK] |  |  |  |  | Cena s DPH [CZK] | Typ |  | z toho Ostat. náklady [CZK] | DPH [CZK] | Normohodiny [h] | DPH základní [CZK] | DPH snížená [CZK] | DPH základní přenesená [CZK] | DPH snížená přenesená [CZK] | Základna DPH základní | Základna DPH snížená | Základna DPH zákl. přenesená | Základna DPH sníž. přenesená | Základna DPH nulová
| Náklady z rozpočtů | [11 empty] | 0 |  |  |  |  | 0 |  |  | 0 | 0 | 0 | 0 | 0 | 0 | 0 | 0 | 0 | 0 | 0 | 0 |  | D | 0 | ###NOIMPORT### | IMPORT | {1a94b189-2571-4609-9a73-c2227e021f00} | {00000000-0000-0000-0000-000000000000}
/ |  | 17021 |  |  |  | Oprava fasády | [6 empty] | 0 |  |  |  |  | 0 | STA |  | 0 | 0 | 0 | 0 | 0 | 0 | 0 | 0 | 0 | 0 | 0 | 0 |  |  | 1 |  | IMPORT | {cba407bf-97c5-4d94-a633-8345334cf0fc} | {1a94b189-2571-4609-9a73-c2227e021f00} | 1
/ |  | 17022 |  |  |  | Oplocení | [6 empty] | 0 |  |  |  |  | 0 | STA |  | 0 | 0 | 0 | 0 | 0 | 0 | 0 | 0 | 0 | 0 | 0 | 0 |  |  | 1 |  | IMPORT | {1363256f-aceb-47e6-aa19-51bd689077f3} | {1a94b189-2571-4609-9a73-c2227e021f00} | 1

## 17021 - Oprava fasády
[9 empty] | >> skryté sloupce << | [9 empty] | {cba407bf-97c5-4d94-a633-8345334cf0fc} | [5 empty] | VÝCHOD | VÝCHOD | 130,411 | 2
[19 empty] | 1 | [5 empty] | ZÁPAD | ZÁPAD | 104,685 | 2
| KRYCÍ LIST SOUPISU PRACÍ | [8 empty] | v --- níže se nacházejí doplnkové a pomocné údaje k sestavám --- v | [8 empty] | False | [5 empty] | SEVER | SEVER | 167,64 | 2
[25 empty] | JIH | JIH | 127,485 | 2
| Stavba: | [23 empty] | SOKL | SOKL | 9,17 | 2
|  | Vrchlabí nám.Míru 220 | [22 empty] | FASÁDA | FASÁDA | 530,221 | 2
| Objekt: | [23 empty] | LEŠENÍ | LEŠNÍ | 678,65 | 2
|  | 17021 - Oprava fasády | [22 empty] | STŘÍŠKY | STŘÍŠKY | 4,5 | 2
[25 empty] | OKNA | OKNA | 69,013 | 2
| KSO: |  |  |  |  | CC-CZ:
| Místo: |  | Vrchlabí |  |  | Datum: | 26. 4. 2017
| Zadavatel: |  |  |  |  | IČ:
|  | Město Vrchlabí |  |  |  | DIČ:
| Uchazeč: |  |  |  |  | IČ: | Vyplň údaj
|  | Vyplň údaj |  |  |  | DIČ: | Vyplň údaj
| Projektant: |  |  |  |  | IČ:
|  | Ing.arch.M.Hobza |  |  |  | DIČ:
| Zpracovatel: |  |  |  |  | IČ:
|  | Ing. Luboš Kasper |  |  |  | DIČ:
Poznámka:
| Cena bez DPH | [5 empty] | 0
|  |  | Základ daně |  |  | Sazba daně | Výše daně
| DPH | základní | 0 |  |  | 21% | 0
|  | snížená | 0 |  |  | 15% | 0
|  | zákl. přenesená | 0 |  |  | 21% | 0
|  | sníž. přenesená | 0 |  |  | 15% | 0
|  | nulová | 0 |  |  | 0% | 0
| Cena s DPH |  |  | v | CZK |  | 0
| Projektant |  |  | Zpracovatel
| Datum a podpis: |  | Razítko | Datum a podpis: |  |  | Razítko
| Objednavatel |  |  | Uchazeč
| Datum a podpis: |  | Razítko | Datum a podpis: |  |  | Razítko
REKAPITULACE ČLENĚNÍ SOUPISU PRACÍ
Stavba:
Vrchlabí nám.Míru 220
Objekt:
17021 - Oprava fasády
Místo: |  |  | Vrchlabí |  |  | Datum: | 26. 4. 2017
Zadavatel: |  |  | Město Vrchlabí |  |  | Projektant: | Ing.arch.M.Hobza
Uchazeč: |  |  | Vyplň údaj |  |  | Zpracovatel: | Ing. Luboš Kasper
Kód dílu - Popis | [6 empty] | Cena celkem [CZK]
Náklady ze soupisu prací | [6 empty] | 0 | [12 empty] | -1
| HSV - Práce a dodávky HSV | [5 empty] | 0
| 3 - Svislé a kompletní konstrukce | [5 empty] | 0
| 6 - Úpravy povrchů, podlahy a osazování výplní | [5 empty] | 0
| 9 - Ostatní konstrukce a práce, bourání | [5 empty] | 0
| 997 - Přesun sutě | [5 empty] | 0
| 998 - Přesun hmot | [5 empty] | 0
| PSV - Práce a dodávky PSV | [5 empty] | 0
| 764 - Konstrukce klempířské | [5 empty] | 0
| 766 - Konstrukce truhlářské | [5 empty] | 0
| 772 - Podlahy z kamene | [5 empty] | 0
| 783 - Dokončovací práce - nátěry | [5 empty] | 0
| 787 - Dokončovací práce - zasklívání | [5 empty] | 0
SOUPIS PRACÍ
Stavba:
Vrchlabí nám.Míru 220
Objekt:
17021 - Oprava fasády
Místo: |  |  | Vrchlabí |  |  | Datum: | 26. 4. 2017
Zadavatel: |  |  | Město Vrchlabí |  |  | Projektant: | Ing.arch.M.Hobza
Uchazeč: |  |  | Vyplň údaj |  |  | Zpracovatel: | Ing. Luboš Kasper
PČ | Typ | Kód | Popis | MJ | Množství | J.cena [CZK] | Cena celkem [CZK] | Cenová soustava |  |  | DPH | J. Nh [h] | Nh celkem [h] | J. hmotnost [t] | Hmotnost celkem [t] | J. suť [t] | Suť Celkem [t]
Náklady soupisu celkem | [6 empty] | 0 | [5 empty] | 0 |  | 14.5272 |  | 11.8956 |  | D | -1 | [14 empty] | 0
| D | HSV | Práce a dodávky HSV |  |  |  | 0 | [5 empty] | 0 |  | 12.0721 |  | 8.6765 | 1 | D | 0 |  |  |  | ROZPOCET | [10 empty] | 0
| D | 3 | Svislé a kompletní konstrukce |  |  |  | 0 | [5 empty] | 0 |  | 0.39427 |  | 0 | 1 | D | 1 |  |  |  | ROZPOCET | [10 empty] | 0
1 | K | 310238411 | Zazdívka otvorů ve zdivu nadzákladovém cihlami pálenými plochy přes 0,25 m2 do 1 m2 na maltu cementovou | m3 | 0.21 |  | 0 |  |  |  | snížená |  | 0 | 1.8775 | 0.39427 | 0 | 0 | 4 | K | 2 |  |  |  | ROZPOCET |  |  |  |  | 0 | 0 | 0 | 0 | 0 | 2 | 0 | 4 | 375435377
| VV |  | 0,21"JIŽNÍ FASÁDA - VÝMĚRA OD GP |  | 0.21 | [13 empty] | VV | 2 | 2 | True | 1 | ROZPOCET
| D | 6 | Úpravy povrchů, podlahy a osazování výplní |  |  |  | 0 | [5 empty] | 0 |  | 11.6778 |  | 0 | 1 | D | 1 |  |  |  | ROZPOCET | [10 empty] | 0
2 | K | 622131101 | Podkladní a spojovací vrstva vnějších omítaných ploch cementový postřik nanášený ručně celoplošně stěn | m2 | 127.485 |  | 0 |  |  |  | snížená |  | 0 | 0.00735 | 0.93701 | 0 | 0 | 4 | K | 2 |  |  |  | ROZPOCET |  |  |  |  | 0 | 0 | 0 | 0 | 0 | 2 | 0 | 4 | -1672090126
| VV |  | JIH |  | 127.485 | [13 empty] | VV | 2 | 2 | True | 1 | ROZPOCET
3 | K | 622131121 | Podkladní a spojovací vrstva vnějších omítaných ploch penetrace nanášená ručně stěn | m2 | 530.221 |  | 0 |  |  |  | snížená |  | 0 | 0.00026 | 0.13786 | 0 | 0 | 4 | K | 2 |  |  |  | ROZPOCET |  |  |  |  | 0 | 0 | 0 | 0 | 0 | 2 | 0 | 4 | -1030321637
| VV |  | FASÁDA |  | 530.221 | [13 empty] | VV | 2 | 2 | True | 1 | ROZPOCET
4 | K | 622142001 | Potažení vnějších ploch pletivem v ploše nebo pruzích, na plném podkladu sklovláknitým vtlačením do tmelu stěn | m2 | 18.34 |  | 0 |  |  |  | snížená |  | 0 | 0.00438 | 0.080329 | 0 | 0 | 4 | K | 2 |  |  |  | ROZPOCET |  |  |  |  | 0 | 0 | 0 | 0 | 0 | 2 | 0 | 4 | 196817112
| VV |  | "sokl východ- do nám. míru | [15 empty] | VV | 2 | 1 | True | 0 | ROZPOCET
| VV |  | (13,0+0,1)*0,8 |  | 10.48 | [13 empty] | VV | 2 | 2 | True | 0 | ROZPOCET
| VV |  | -1,2*0,8-1,5*0,5-1,2*0,8 |  | -2.67 | [13 empty] | VV | 2 | 2 | True | 0 | ROZPOCET
| VV |  | "OSTĚNÍ" 0,2*0,8*2*2+0,45*0,8*2 |  | 1.36 | [13 empty] | VV | 2 | 2 | True | 0 | ROZPOCET
| VV | SOKL | Mezisoučet |  | 9.17 | [13 empty] | VV | 2 | 3 | True | 0 | ROZPOCET
| VV |  | "2. VRSTVA" 9,17 |  | 9.17 | [13 empty] | VV | 2 | 2 | True | 0 | ROZPOCET
| VV |  | Součet |  | 18.34 | [13 empty] | VV | 2 | 4 | True | 1 | ROZPOCET
5 | K | 622311131 | Potažení vnějších ploch štukem vápenným, tloušťky do 3 mm stěn | m2 | 530.221 |  | 0 |  |  |  | snížená |  | 0 | 0.004 | 2.1209 | 0 | 0 | 4 | K | 2 |  |  |  | ROZPOCET |  |  |  |  | 0 | 0 | 0 | 0 | 0 | 2 | 0 | 4 | -1939477237
| VV |  | "VÝCHOD" | [15 empty] | VV | 2 | 1 | True | 0 | ROZPOCET
| VV |  | 13,2*(10,5-0,8)+2,2*1"PLOCHA |  | 130.24 | [13 empty] | VV | 2 | 2 | True | 0 | ROZPOCET
| VV |  | 6,5*0,6*2+(1*1,5*0,5)*2 "ARKÝŘ |  | 9.3 | [13 empty] | VV | 2 | 2 | True | 0 | ROZPOCET
| VV |  | -2,65*1,42-1,3*2*2-2,65*1,25*2"DVEŘE A VÝKLADEC |  | -15.588 | [13 empty] | VV | 2 | 2 | True | 0 | ROZPOCET
| VV |  | -1,2*1,8*(5+5)-1,2*0,6"OKNA |  | -22.32 | [13 empty] | VV | 2 | 2 | True | 0 | ROZPOCET
| VV |  | ((2,65-0,8)*0,15*2+1,25*0,15)*2"OSTĚNÍ |  | 1.485 | [13 empty] | VV | 2 | 2 | True | 0 | ROZPOCET
| VV |  | (2+2+1,3)*0,15*2"OSTĚNÍ |  | 1.59 | [13 empty] | VV | 2 | 2 | True | 0 | ROZPOCET
| VV |  | (2,65-0,8)*0,45*2+1,42*0,45"OSTĚNÍ |  | 2.304 | [13 empty] | VV | 2 | 2 | True | 0 | ROZPOCET
| VV |  | (1,2+1,8*2)*0,15*10+(1,2+0,6*2)*0,15"OSTĚNÍ |  | 7.56 | [13 empty] | VV | 2 | 2 | True | 0 | ROZPOCET
| VV |  | 13,2*0,3+1,8*0,6+11*0,3*2+14*0,3"ZVETŠENÍ PLOCHY O ŘÍMSY |  | 15.84 | [13 empty] | VV | 2 | 2 | True | 0 | ROZPOCET
| VV | VÝCHOD | Mezisoučet |  | 130.411 | [13 empty] | VV | 2 | 3 | True | 0 | ROZPOCET
| VV |  | "ZÁPADNÍ | [15 empty] | VV | 2 | 1 | True | 0 | ROZPOCET
| VV |  | 13,2*7+2,5*0,3*0,5*2+7*3"PLOCHA |  | 114.15 | [13 empty] | VV | 2 | 2 | True | 0 | ROZPOCET
| VV |  | -1,5*1,5-1,2*1,5*3-1*1,5*5-1*1,8-1,2*1,2-1,5*1,2*2"OTVORY |  | -21.99 | [13 empty] | VV | 2 | 2 | True | 0 | ROZPOCET
| VV |  | 1,5*3*0,15+(1,2+1,5*2)*0,15*3+(1+1,5*2)*0,15*6+(1+1,8*2)*0,15+1,2*3*0,15+(1,5+1,2*2)*0,15*2 |  | 8.565 | [13 empty] | VV | 2 | 2 | True | 0 | ROZPOCET
| VV |  | 13,2*0,3"ŘÍMSA |  | 3.96 | [13 empty] | VV | 2 | 2 | True | 0 | ROZPOCET
| VV | ZÁPAD | Mezisoučet |  | 104.685 | [13 empty] | VV | 2 | 3 | True | 0 | ROZPOCET
| VV |  | "SEVER | [15 empty] | VV | 2 | 1 | True | 0 | ROZPOCET
| VV |  | 14,5*10,3+14,5*3,9*0,5 |  | 177.625 | [13 empty] | VV | 2 | 2 | True | 0 | ROZPOCET
| VV |  | -0,45*3"ZED" -1*0,6*2-1,5*1,2-0,7*1,2-1,8*1,2*2-1,8*1,8-1*1-1,5*1 |  | -15.25 | [13 empty] | VV | 2 | 2 | True | 0 | ROZPOCET
| VV |  | (0,6+1*2)*0,15*2+(1,2+1,5*2)*0,15+(0,7+1,5*2)*0,15+(1,2+1,8*2)*0,15*2+1,8*3*0,15+1*3*0,15+(1+1,5*2)*0,15"OSTĚNÍ |  | 5.265 | [13 empty] | VV | 2 | 2 | True | 0 | ROZPOCET
| VV | SEVER | Mezisoučet |  | 167.64 | [13 empty] | VV | 2 | 3 | True | 0 | ROZPOCET
| VV |  | "JIH | [15 empty] | VV | 2 | 1 | True | 0 | ROZPOCET
| VV |  | 14,5*7+6,5*0,4*0,5+8,5*3,5"PLOCHA |  | 132.55 | [13 empty] | VV | 2 | 2 | True | 0 | ROZPOCET
| VV |  | -0,8*1-0,8*0,5-1*1-1*1,2-0,6*0,5-1,2*0,6-0,5*0,5-1,2*1-1,0*1,8-0,5*0,9-0,6*0,9*0,45-1,2*1-1*0,6-0,8*0,8"OKNA |  | -10.803 | [13 empty] | VV | 2 | 2 | True | 0 | ROZPOCET
| VV |  | (0,8+1*2)*0,15+1*3*0,15+(0,5+0,9*2)*0,15+(1+1,2*2)*0,15+(0,5+0,6*2)*0,15+(0,6+1,2*2)*0,15 "OSTĚNÍ |  | 2.43 | [13 empty] | VV | 2 | 2 | True | 0 | ROZPOCET
| VV |  | 0,5*3*0,15+(1+1,2*2)*0,15+(1+1,8*2)*0,15+(0,9+0,5*2)*0,15+(0,45+0,9*2)*0,15+(1+1,2*2)*0,15+(0,6+1*2)*0,15+0,8*3*0,15 |  | 3.308 | [13 empty] | VV | 2 | 2 | True | 0 | ROZPOCET
| VV | JIH | Mezisoučet |  | 127.485 | [13 empty] | VV | 2 | 3 | True | 0 | ROZPOCET
| VV | FASÁDA | Součet |  | 530.221 | [13 empty] | VV | 2 | 4 | True | 1 | ROZPOCET
6 | K | 622321141 | Omítka vápenocementová vnějších ploch nanášená ručně dvouvrstvá, tloušťky jádrové omítky do 15 mm a tloušťky štuku do 3 mm štuková stěn | m2 | 127.485 |  | 0 |  |  |  | snížená |  | 0 | 0.02636 | 3.3605 | 0 | 0 | 4 | K | 2 |  |  |  | ROZPOCET |  |  |  |  | 0 | 0 | 0 | 0 | 0 | 2 | 0 | 4 | 874126340
| VV |  | JIH |  | 127.485 | [13 empty] | VV | 2 | 2 | True | 1 | ROZPOCET
7 | K | 622325201 | Oprava vápenocementové omítky vnějších ploch stupně členitosti 1 štukové stěn, v rozsahu opravované plochy do 10% | m2 | 235.096 |  | 0 |  |  |  | snížená |  | 0 | 0.0043 | 1.0109 | 0 | 0 | 4 | K | 2 |  |  |  | ROZPOCET |  |  |  |  | 0 | 0 | 0 | 0 | 0 | 2 | 0 | 4 | 862305962
| VV |  | VÝCHOD+ZÁPAD |  | 235.096 | [13 empty] | VV | 2 | 2 | True | 1 | ROZPOCET
8 | K | 622325203 | Oprava vápenocementové omítky vnějších ploch stupně členitosti 1 štukové stěn, v rozsahu opravované plochy přes 30 do 50% | m2 | 167.64 |  | 0 |  |  |  | snížená |  | 0 | 0.02173 | 3.6428 | 0 | 0 | 4 | K | 2 |  |  |  | ROZPOCET |  |  |  |  | 0 | 0 | 0 | 0 | 0 | 2 | 0 | 4 | 891982988
| VV |  | SEVER |  | 167.64 | [13 empty] | VV | 2 | 2 | True | 1 | ROZPOCET
9 | K | 629995101 | Očištění vnějších ploch tlakovou vodou omytím | m2 | 530.221 |  | 0 |  |  |  | snížená |  | 0 | 0 | 0 | 0 | 0 | 4 | K | 2 |  |  |  | ROZPOCET |  |  |  |  | 0 | 0 | 0 | 0 | 0 | 2 | 0 | 4 | -777746567
| VV |  | FASÁDA |  | 530.221 | [13 empty] | VV | 2 | 2 | True | 1 | ROZPOCET
10 | K | 632450121 | Potěr cementový vyrovnávací ze suchých směsí v pásu o průměrné (střední) tl. od 10 do 20 mm | m2 | 7.613 |  | 0 |  |  |  | snížená |  | 0 | 0.042 | 0.31975 | 0 | 0 | 4 | K | 2 |  |  |  | ROZPOCET |  |  |  |  | 0 | 0 | 0 | 0 | 0 | 2 | 0 | 4 | -2060193774
| VV |  | "PARAPETY VÝCHOD | [15 empty] | VV | 2 | 1 | True | 0 | ROZPOCET
| VV |  | (1,2*11+1,3*2)*0,15 |  | 2.37 | [13 empty] | VV | 2 | 2 | True | 0 | ROZPOCET
| VV |  | (1,5+1,2*3+1*6+1,2+1,5*2)*0,15 "ZÁPAD |  | 2.295 | [13 empty] | VV | 2 | 2 | True | 0 | ROZPOCET
| VV |  | (0,8+1+0,5+1+0,5*2+0,6+1+1+0,6+0,45+1+0,6+0,8)*0,15"JIH |  | 1.553 | [13 empty] | VV | 2 | 2 | True | 0 | ROZPOCET
| VV |  | (0,6*2+1,2+0,7+1,2*2+1,8+1*2)*0,15 |  | 1.395 | [13 empty] | VV | 2 | 2 | True | 0 | ROZPOCET
| VV |  | Součet |  | 7.613 | [13 empty] | VV | 2 | 4 | True | 1 | ROZPOCET
11 | K | 641941111 | Osazování rámů kovových okenních na cementovou maltu, o ploše do 1 m2 | kus | 2 |  | 0 |  |  |  | snížená |  | 0 | 0.02516 | 0.05032 | 0 | 0 | 4 | K | 2 |  |  |  | ROZPOCET |  |  |  |  | 0 | 0 | 0 | 0 | 0 | 2 | 0 | 4 | -848665095
| VV |  | "SKLEPNÍ OKÉNKA VÝCHOD" 2 |  | 2 | [13 empty] | VV | 2 | 2 | True | 1 | ROZPOCET
12 | M | 553510669 | děrovaný plech v soklu vč.pletiva proti hmyzu a nátěru | kus | 2 |  | 0 |  |  |  | snížená |  | 0 | 0.0087 | 0.0174 | 0 | 0 | 32 | M | 2 |  |  |  | ROZPOCET |  |  |  |  | 0 | 0 | 0 | 0 | 0 | 2 | 0 | 16 | -1967052649
| D | 9 | Ostatní konstrukce a práce, bourání |  |  |  | 0 | [5 empty] | 0 |  | 0 |  | 8.6765 | 1 | D | 1 |  |  |  | ROZPOCET | [10 empty] | 0
13 | K | 941111121 | Montáž lešení řadového trubkového lehkého pracovního s podlahami s provozním zatížením tř. 3 do 200 kg/m2 šířky tř. W09 přes 0,9 do 1,2 m, výšky do 10 m | m2 | 678.65 |  | 0 |  |  |  | snížená |  | 0 | 0 | 0 | 0 | 0 | 4 | K | 2 |  |  |  | ROZPOCET |  |  |  |  | 0 | 0 | 0 | 0 | 0 | 2 | 0 | 4 | 731133296
| VV |  | (0,9+13,2+0,9)*10,5"V |  | 157.5 | [13 empty] | VV | 2 | 2 | True | 0 | ROZPOCET
| VV |  | 7*3+(0,9+13,2+0,9)*7"Z |  | 126 | [13 empty] | VV | 2 | 2 | True | 0 | ROZPOCET
| VV |  | 14,5*(10,3+3,9)"S |  | 205.9 | [13 empty] | VV | 2 | 2 | True | 0 | ROZPOCET
| VV |  | 8,5*3,5+14,5*(7+4) |  | 189.25 | [13 empty] | VV | 2 | 2 | True | 0 | ROZPOCET
| VV | LEŠENÍ | Součet |  | 678.65 | [13 empty] | VV | 2 | 4 | True | 1 | ROZPOCET
14 | K | 941111221 | Montáž lešení řadového trubkového lehkého pracovního s podlahami s provozním zatížením tř. 3 do 200 kg/m2 Příplatek za první a každý další den použití lešení k ceně -1121 | m2 | 40719 |  | 0 |  |  |  | snížená |  | 0 | 0 | 0 | 0 | 0 | 4 | K | 2 |  |  |  | ROZPOCET |  |  |  |  | 0 | 0 | 0 | 0 | 0 | 2 | 0 | 4 | -1262123429
| VV |  | LEŠENÍ*60 |  | 40719 | [13 empty] | VV | 2 | 2 | True | 1 | ROZPOCET
15 | K | 941111811 | Demontáž lešení řadového trubkového lehkého pracovního s podlahami s provozním zatížením tř. 3 do 200 kg/m2 šířky tř. W06 od 0,6 do 0,9 m, výšky do 10 m | m2 | 678.65 |  | 0 |  |  |  | snížená |  | 0 | 0 | 0 | 0 | 0 | 4 | K | 2 |  |  |  | ROZPOCET |  |  |  |  | 0 | 0 | 0 | 0 | 0 | 2 | 0 | 4 | -115356262
| VV |  | LEŠENÍ |  | 678.65 | [13 empty] | VV | 2 | 2 | True | 1 | ROZPOCET
16 | K | 944511111 | Montáž ochranné sítě zavěšené na konstrukci lešení z textilie z umělých vláken | m2 | 157.5 |  | 0 |  |  |  | snížená |  | 0 | 0 | 0 | 0 | 0 | 4 | K | 2 |  |  |  | ROZPOCET |  |  |  |  | 0 | 0 | 0 | 0 | 0 | 2 | 0 | 4 | 1180009660
| VV |  | (0,9+13,2+0,9)*10,5"V |  | 157.5 | [13 empty] | VV | 2 | 2 | True | 1 | ROZPOCET
17 | K | 944511211 | Montáž ochranné sítě Příplatek za první a každý další den použití sítě k ceně -1111 | m2 | 9450 |  | 0 |  |  |  | snížená |  | 0 | 0 | 0 | 0 | 0 | 4 | K | 2 |  |  |  | ROZPOCET |  |  |  |  | 0 | 0 | 0 | 0 | 0 | 2 | 0 | 4 | -1002549088
| VV |  | 157,5*60 |  | 9450 | [13 empty] | VV | 2 | 2 | True | 1 | ROZPOCET
18 | K | 944511811 | Demontáž ochranné sítě zavěšené na konstrukci lešení z textilie z umělých vláken | m2 | 157.5 |  | 0 |  |  |  | snížená |  | 0 | 0 | 0 | 0 | 0 | 4 | K | 2 |  |  |  | ROZPOCET |  |  |  |  | 0 | 0 | 0 | 0 | 0 | 2 | 0 | 4 | -1352797048
| VV |  | 157,5 |  | 157.5 | [13 empty] | VV | 2 | 2 | True | 1 | ROZPOCET
19 | K | 944711111 | Montáž záchytné stříšky zřizované současně s lehkým nebo těžkým lešením, šířky do 1,5 m | m | 4.5 |  | 0 |  |  |  | snížená |  | 0 | 0 | 0 | 0 | 0 | 4 | K | 2 |  |  |  | ROZPOCET |  |  |  |  | 0 | 0 | 0 | 0 | 0 | 2 | 0 | 4 | 1266129168
| VV | STŘÍŠKY | 1,5*3 |  | 4.5 | [13 empty] | VV | 2 | 2 | True | 1 | ROZPOCET
20 | K | 944711211 | Montáž záchytné stříšky Příplatek za první a každý další den použití záchytné stříšky k ceně -1111 | m | 270 |  | 0 |  |  |  | snížená |  | 0 | 0 | 0 | 0 | 0 | 4 | K | 2 |  |  |  | ROZPOCET |  |  |  |  | 0 | 0 | 0 | 0 | 0 | 2 | 0 | 4 | 2026045368
| VV |  | STŘÍŠKY*60 |  | 270 | [13 empty] | VV | 2 | 2 | True | 1 | ROZPOCET
21 | K | 944711811 | Demontáž záchytné stříšky zřizované současně s lehkým nebo těžkým lešením, šířky do 1,5 m | m | 4.5 |  | 0 |  |  |  | snížená |  | 0 | 0 | 0 | 0 | 0 | 4 | K | 2 |  |  |  | ROZPOCET |  |  |  |  | 0 | 0 | 0 | 0 | 0 | 2 | 0 | 4 | -1910447367
| VV |  | STŘÍŠKY |  | 4.5 | [13 empty] | VV | 2 | 2 | True | 1 | ROZPOCET
22 | K | 965024131 | Bourání podlah kamenných bez podkladního lože, s jakoukoliv výplní spár z desek nebo mozaiky, plochy přes 1 m2 | m2 | 1.2 |  | 0 |  |  |  | snížená |  | 0 | 0 | 0 | 0.192 | 0.2304 | 4 | K | 2 |  |  |  | ROZPOCET |  |  |  |  | 0 | 0 | 0 | 0 | 0 | 2 | 0 | 4 | -1818897548
| VV |  | 1,2"VĚMĚRA PROJEKTANTA |  | 1.2 | [13 empty] | VV | 2 | 2 | True | 1 | ROZPOCET
23 | K | 968062376 | Vybourání dřevěných rámů oken s křídly, dveřních zárubní, vrat, stěn, ostění nebo obkladů rámů oken s křídly zdvojených, plochy do 4 m2 | m2 | 5.2 |  | 0 |  |  |  | snížená |  | 0 | 0 | 0 | 0.034 | 0.1768 | 4 | K | 2 |  |  |  | ROZPOCET |  |  |  |  | 0 | 0 | 0 | 0 | 0 | 2 | 0 | 4 | 669986856
| VV |  | 1,3*2*2"VÝKLADCE |  | 5.2 | [13 empty] | VV | 2 | 2 | True | 1 | ROZPOCET
24 | K | 968062456 | Vybourání dřevěných rámů oken s křídly, dveřních zárubní, vrat, stěn, ostění nebo obkladů dveřních zárubní, plochy přes 2 m2 | m2 | 6.678 |  | 0 |  |  |  | snížená |  | 0 | 0 | 0 | 0.067 | 0.44743 | 4 | K | 2 |  |  |  | ROZPOCET |  |  |  |  | 0 | 0 | 0 | 0 | 0 | 2 | 0 | 4 | 1384007924
| VV |  | 1,26*2,65*2"VSTUPY DO KOMERČMNÍCH PROSTOR |  | 6.678 | [13 empty] | VV | 2 | 2 | True | 1 | ROZPOCET
25 | K | 978036121 | Otlučení cementových omítek vnějších ploch s vyškrabáním spar zdiva a s očištěním povrchu, v rozsahu do 10 % | m2 | 232.25 |  | 0 |  |  |  | snížená |  | 0 | 0 | 0 | 0.005 | 1.1612 | 4 | K | 2 |  |  |  | ROZPOCET |  |  |  |  | 0 | 0 | 0 | 0 | 0 | 2 | 0 | 4 | -1637289373
26 | K | 978036121 | Otlučení cementových omítek vnějších ploch s vyškrabáním spar zdiva a s očištěním povrchu, v rozsahu do 10 % | m2 | 235.096 |  | 0 |  |  |  | snížená |  | 0 | 0 | 0 | 0.005 | 1.1755 | 4 | K | 2 |  |  |  | ROZPOCET |  |  |  |  | 0 | 0 | 0 | 0 | 0 | 2 | 0 | 4 | -171214901
| VV |  | VÝCHOD+ZÁPAD |  | 235.096 | [13 empty] | VV | 2 | 2 | True | 1 | ROZPOCET
27 | K | 978036161 | Otlučení cementových omítek vnějších ploch s vyškrabáním spar zdiva a s očištěním povrchu, v rozsahu přes 40 do 50 % | m2 | 167.64 |  | 0 |  |  |  | snížená |  | 0 | 0 | 0 | 0.029 | 4.8616 | 4 | K | 2 |  |  |  | ROZPOCET |  |  |  |  | 0 | 0 | 0 | 0 | 0 | 2 | 0 | 4 | 1903827099
| VV |  | SEVER |  | 167.64 | [13 empty] | VV | 2 | 2 | True | 1 | ROZPOCET
28 | K | 978036391 | Otlučení omítek z umělého kamene vnějších ploch s vyškrabáním spar zdiva, s očištěním povrchu, v rozsahu přes 100 % | m2 | 9.17 |  | 0 |  |  |  | snížená |  | 0 | 0 | 0 | 0.068 | 0.62356 | 4 | K | 2 |  |  |  | ROZPOCET |  |  |  |  | 0 | 0 | 0 | 0 | 0 | 2 | 0 | 4 | -732720567
| VV |  | SOKL |  | 9.17 | [13 empty] | VV | 2 | 2 | True | 1 | ROZPOCET
| D | 997 | Přesun sutě |  |  |  | 0 | [5 empty] | 0 |  | 0 |  | 0 | 1 | D | 1 |  |  |  | ROZPOCET | [10 empty] | 0
29 | K | 997002611 | Nakládání suti a vybouraných hmot na dopravní prostředek pro vodorovné přemístění | t | 11.896 |  | 0 |  |  |  | snížená |  | 0 | 0 | 0 | 0 | 0 | 4 | K | 2 |  |  |  | ROZPOCET |  |  |  |  | 0 | 0 | 0 | 0 | 0 | 2 | 0 | 4 | -1242726012
30 | K | 997013212 | Vnitrostaveništní doprava suti a vybouraných hmot vodorovně do 50 m svisle ručně pro budovy a haly výšky přes 6 do 9 m | t | 11.896 |  | 0 |  |  |  | snížená |  | 0 | 0 | 0 | 0 | 0 | 4 | K | 2 |  |  |  | ROZPOCET |  |  |  |  | 0 | 0 | 0 | 0 | 0 | 2 | 0 | 4 | 1509734030
31 | K | 997013501 | Odvoz suti a vybouraných hmot na skládku nebo meziskládku se složením, na vzdálenost do 1 km | t | 11.896 |  | 0 |  |  |  | snížená |  | 0 | 0 | 0 | 0 | 0 | 4 | K | 2 |  |  |  | ROZPOCET |  |  |  |  | 0 | 0 | 0 | 0 | 0 | 2 | 0 | 4 | 46257931
32 | K | 997013509 | Odvoz suti a vybouraných hmot na skládku nebo meziskládku se složením, na vzdálenost Příplatek k ceně za každý další i započatý 1 km přes 1 km | t | 107.064 |  | 0 |  |  |  | snížená |  | 0 | 0 | 0 | 0 | 0 | 4 | K | 2 |  |  |  | ROZPOCET |  |  |  |  | 0 | 0 | 0 | 0 | 0 | 2 | 0 | 4 | -370554382
| VV |  | 11,896*9 'Přepočtené koeficientem množství |  | 107.064 | [13 empty] | VV | 2 | 2 | False | 1 | ROZPOCET
33 | K | 997013609 | Poplatek za uložení stavebního odpadu na skládce (skládkovné) ze směsí nebo oddělených frakcí betonu, cihel a keramických výrobků zatříděného do Katalogu odpadů pod kódem 17 01 07 | t | 11.896 |  | 0 |  |  |  | snížená |  | 0 | 0 | 0 | 0 | 0 | 4 | K | 2 |  |  |  | ROZPOCET |  |  |  |  | 0 | 0 | 0 | 0 | 0 | 2 | 0 | 4 | -197834194
| D | 998 | Přesun hmot |  |  |  | 0 | [5 empty] | 0 |  | 0 |  | 0 | 1 | D | 1 |  |  |  | ROZPOCET | [10 empty] | 0
34 | K | 998017002 | Přesun hmot pro budovy občanské výstavby, bydlení, výrobu a služby s omezením mechanizace vodorovná dopravní vzdálenost do 100 m pro budovy s jakoukoliv nosnou konstrukcí výšky přes 6 do 12 m | t | 12.055 |  | 0 |  |  |  | snížená |  | 0 | 0 | 0 | 0 | 0 | 4 | K | 2 |  |  |  | ROZPOCET |  |  |  |  | 0 | 0 | 0 | 0 | 0 | 2 | 0 | 4 | -1628901424
| D | PSV | Práce a dodávky PSV |  |  |  | 0 | [5 empty] | 0 |  | 2.4551 |  | 3.2191 | 2 | D | 0 |  |  |  | ROZPOCET | [10 empty] | 0
| D | 764 | Konstrukce klempířské |  |  |  | 0 | [5 empty] | 0 |  | 0.1629 |  | 0.13426 | 2 | D | 1 |  |  |  | ROZPOCET | [10 empty] | 0
35 | K | 764002851 | Demontáž klempířských konstrukcí oplechování parapetů do suti | m | 50.75 |  | 0 |  |  |  | snížená |  | 0 | 0 | 0 | 0.00167 | 0.084752 | 16 | K | 2 |  |  |  | ROZPOCET |  |  |  |  | 0 | 0 | 0 | 0 | 0 | 2 | 0 | 16 | -453962372
| VV |  | "PARAPETY VÝCHOD | [15 empty] | VV | 2 | 1 | True | 0 | ROZPOCET
| VV |  | (1,2*11+1,3*2) |  | 15.8 | [13 empty] | VV | 2 | 2 | True | 0 | ROZPOCET
| VV |  | (1,5+1,2*3+1*6+1,2+1,5*2) "ZÁPAD |  | 15.3 | [13 empty] | VV | 2 | 2 | True | 0 | ROZPOCET
| VV |  | (0,8+1+0,5+1+0,5*2+0,6+1+1+0,6+0,45+1+0,6+0,8)"JIH |  | 10.35 | [13 empty] | VV | 2 | 2 | True | 0 | ROZPOCET
| VV |  | (0,6*2+1,2+0,7+1,2*2+1,8+1*2) |  | 9.3 | [13 empty] | VV | 2 | 2 | True | 0 | ROZPOCET
| VV |  | Součet |  | 50.75 | [13 empty] | VV | 2 | 4 | True | 1 | ROZPOCET
36 | K | 764002861 | Demontáž klempířských konstrukcí oplechování říms do suti | m | 22.2 |  | 0 |  |  |  | snížená |  | 0 | 0 | 0 | 0.00223 | 0.049506 | 16 | K | 2 |  |  |  | ROZPOCET |  |  |  |  | 0 | 0 | 0 | 0 | 0 | 2 | 0 | 16 | 884102117
| VV |  | 13,2+1*4+5"V |  | 22.2 | [13 empty] | VV | 2 | 2 | True | 1 | ROZPOCET
37 | K | 764216404 | Oplechování parapetů z pozinkovaného plechu rovných mechanicky kotvené, bez rohů rš 330 mm | m | 50.75 |  | 0 |  |  |  | snížená |  | 0 | 0.00167 | 0.084752 | 0 | 0 | 16 | K | 2 |  |  |  | ROZPOCET |  |  |  |  | 0 | 0 | 0 | 0 | 0 | 2 | 0 | 16 | 657226274
| VV |  | "PARAPETY VÝCHOD | [15 empty] | VV | 2 | 1 | True | 0 | ROZPOCET
| VV |  | (1,2*11+1,3*2) |  | 15.8 | [13 empty] | VV | 2 | 2 | True | 0 | ROZPOCET
| VV |  | (1,5+1,2*3+1*6+1,2+1,5*2) "ZÁPAD |  | 15.3 | [13 empty] | VV | 2 | 2 | True | 0 | ROZPOCET
| VV |  | (0,8+1+0,5+1+0,5*2+0,6+1+1+0,6+0,45+1+0,6+0,8)"JIH |  | 10.35 | [13 empty] | VV | 2 | 2 | True | 0 | ROZPOCET
| VV |  | (0,6*2+1,2+0,7+1,2*2+1,8+1*2) |  | 9.3 | [13 empty] | VV | 2 | 2 | True | 0 | ROZPOCET
| VV |  | Součet |  | 50.75 | [13 empty] | VV | 2 | 4 | True | 1 | ROZPOCET
38 | K | 764218605 | Oplechování říms a ozdobných prvků z pozinkovaného plechu s povrchovou úpravou rovných, bez rohů mechanicky kotvené rš 400 mm | m | 22.2 |  | 0 |  |  |  | snížená |  | 0 | 0.00352 | 0.078144 | 0 | 0 | 16 | K | 2 |  |  |  | ROZPOCET |  |  |  |  | 0 | 0 | 0 | 0 | 0 | 2 | 0 | 16 | -1444319981
| VV |  | 13,2+1*4+5"V |  | 22.2 | [13 empty] | VV | 2 | 2 | True | 1 | ROZPOCET
39 | K | 998764202 | Přesun hmot pro konstrukce klempířské stanovený procentní sazbou (%) z ceny vodorovná dopravní vzdálenost do 50 m v objektech výšky přes 6 do 12 m | % |  |  | 0 |  |  |  | snížená |  | 0 | 0 | 0 | 0 | 0 | 16 | K | 2 |  |  |  | ROZPOCET |  |  |  |  | 0 | 0 | 0 | 0 | 0 | 2 | 0 | 16 | 1533734204
| D | 766 | Konstrukce truhlářské |  |  |  | 0 | [5 empty] | 0 |  | 0.23184 |  | 2.1187 | 2 | D | 1 |  |  |  | ROZPOCET | [10 empty] | 0
40 | K | 766621112 | Montáž oken dřevěných včetně montáže rámu plochy přes 1 m2 špaletových do zdiva, výšky přes 1,5 do 2,5 m | m2 | 5.2 |  | 0 |  |  |  | snížená |  | 0 | 0.00028 | 0.001456 | 0 | 0 | 16 | K | 2 |  |  |  | ROZPOCET |  |  |  |  | 0 | 0 | 0 | 0 | 0 | 2 | 0 | 16 | 1713998228
| VV |  | 1,3*2*2"VÝKLADCE |  | 5.2 | [13 empty] | VV | 2 | 2 | True | 1 | ROZPOCET
41 | M | 61110005 | okno dřevěné s fixním zasklením trojsklo přes plochu 1m2 v 1,5-2,5m | m2 | 5.2 |  | 0 |  |  |  | snížená |  | 0 | 0.03565 | 0.18538 | 0 | 0 | 32 | M | 2 |  |  |  | ROZPOCET |  |  |  |  | 0 | 0 | 0 | 0 | 0 | 2 | 0 | 16 | 797255835
| VV |  | 1,3*2*2"VÝKLADCE vč povrchové úpravy |  | 5.2 | [13 empty] | VV | 2 | 2 | True | 1 | ROZPOCET
42 | K | 766621715 | Montáž okenních doplňků oliva, půloliva, nárazník | kus | 63 |  | 0 |  |  |  | snížená |  | 0 | 0 | 0 | 0 | 0 | 16 | K | 2 |  |  |  | ROZPOCET |  |  |  |  | 0 | 0 | 0 | 0 | 0 | 2 | 0 | 16 | -15310150
| VV |  | 11+4+22+12+14 |  | 63 | [13 empty] | VV | 2 | 2 | True | 1 | ROZPOCET
43 | M | OLIVA | DIODÁVKA OKENNÍCH OLIV - MOSAZ | KUS | 63 |  | 0 |  |  |  | snížená |  | 0 | 0 | 0 | 0 | 0 | 32 | M | 2 |  |  |  | ROZPOCET |  |  |  |  | 0 | 0 | 0 | 0 | 0 | 2 | 0 | 16 | -2144089804
44 | K | 766622913 | Oprava oken dřevěných dvojitých bez deštění s výměnou křídel a kování | m2 | 69.013 |  | 0 |  |  |  | snížená |  | 0 | 0 | 0 | 0.0307 | 2.1187 | 16 | K | 2 |  |  |  | ROZPOCET |  |  |  |  | 0 | 0 | 0 | 0 | 0 | 2 | 0 | 16 | -1727000585
| VV |  | "VÝCHOD" | [15 empty] | VV | 2 | 1 | True | 0 | ROZPOCET
| VV |  | 1,2*1,8*(5+5)+1,2*0,6"OKNA |  | 22.32 | [13 empty] | VV | 2 | 2 | True | 0 | ROZPOCET
| VV |  | "ZÁPADNÍ | [15 empty] | VV | 2 | 1 | True | 0 | ROZPOCET
| VV |  | -(-1,5*1,5-1,2*1,5*3-1*1,5*5-1*1,8-1,2*1,2-1,5*1,2*2)"OTVORY |  | 21.99 | [13 empty] | VV | 2 | 2 | True | 0 | ROZPOCET
| VV |  | "SEVER | [15 empty] | VV | 2 | 1 | True | 0 | ROZPOCET
| VV |  | -( -1*0,6*2-1,5*1,2-0,7*1,2-1,8*1,2*2-1,8*1,8-1*1-1,5*1) |  | 13.9 | [13 empty] | VV | 2 | 2 | True | 0 | ROZPOCET
| VV |  | "JIH | [15 empty] | VV | 2 | 1 | True | 0 | ROZPOCET
| VV |  | -(-0,8*1-0,8*0,5-1*1-1*1,2-0,6*0,5-1,2*0,6-0,5*0,5-1,2*1-1,0*1,8-0,5*0,9-0,6*0,9*0,45-1,2*1-1*0,6-0,8*0,8)"OKNA |  | 10.803 | [13 empty] | VV | 2 | 2 | True | 0 | ROZPOCET
| VV | OKNA | Součet |  | 69.013 | [13 empty] | VV | 2 | 4 | True | 1 | ROZPOCET
45 | K | 766623919 | Repase vstup.dveří 140/265 cm s výměnou prosklení a nového nátěru,kování a okop.plechu a nátěru | kus | 1 |  | 0 |  |  |  | snížená |  | 0 | 0.045 | 0.045 | 0 | 0 | 16 | K | 2 |  |  |  | ROZPOCET |  |  |  |  | 0 | 0 | 0 | 0 | 0 | 2 | 0 | 16 | 973959646
46 | K | 998766202 | Přesun hmot pro konstrukce truhlářské stanovený procentní sazbou (%) z ceny vodorovná dopravní vzdálenost do 50 m v objektech výšky přes 6 do 12 m | % |  |  | 0 |  |  |  | snížená |  | 0 | 0 | 0 | 0 | 0 | 16 | K | 2 |  |  |  | ROZPOCET |  |  |  |  | 0 | 0 | 0 | 0 | 0 | 2 | 0 | 16 | 2074801313
| D | 772 | Podlahy z kamene |  |  |  | 0 | [5 empty] | 0 |  | 0.15372 |  | 0 | 2 | D | 1 |  |  |  | ROZPOCET | [10 empty] | 0
47 | K | 772522140 | Kladení dlažby z kamene do malty z pravoúhlých desek rozdílných druhů kladených v pásech š. od 100 do 400 mm modulu 50 mm, tl. do 30 mm | m2 | 1.2 |  | 0 |  |  |  | snížená |  | 0 | 0.039 | 0.0468 | 0 | 0 | 16 | K | 2 |  |  |  | ROZPOCET |  |  |  |  | 0 | 0 | 0 | 0 | 0 | 2 | 0 | 16 | 307092178
| VV |  | 1,2"VSTUP - VÝMĚRA PROJEKTANTA |  | 1.2 | [13 empty] | VV | 2 | 2 | True | 1 | ROZPOCET
48 | M | 583811070 | deska dlažební, žula leštěná, 60x60 tl 3 cm | m2 | 1.32 |  | 0 |  |  |  | snížená |  | 0 | 0.081 | 0.10692 | 0 | 0 | 32 | M | 2 |  |  |  | ROZPOCET |  |  |  |  | 0 | 0 | 0 | 0 | 0 | 2 | 0 | 16 | -1273599799
49 | K | 998772202 | Přesun hmot pro kamenné dlažby, obklady schodišťových stupňů a soklů stanovený procentní sazbou (%) z ceny vodorovná dopravní vzdálenost do 50 m v objektech výšky přes 6 do 12 m | % |  |  | 0 |  |  |  | snížená |  | 0 | 0 | 0 | 0 | 0 | 16 | K | 2 |  |  |  | ROZPOCET |  |  |  |  | 0 | 0 | 0 | 0 | 0 | 2 | 0 | 16 | 2049996185
| D | 783 | Dokončovací práce - nátěry |  |  |  | 0 | [5 empty] | 0 |  | 0.52638 |  | 0 | 2 | D | 1 |  |  |  | ROZPOCET | [10 empty] | 0
50 | K | 783101201 | Příprava podkladu truhlářských konstrukcí před provedením nátěru broušení smirkovým papírem nebo plátnem hrubé | m2 | 138.026 |  | 0 |  |  |  | snížená |  | 0 | 2e-05 | 0.0027605 | 0 | 0 | 16 | K | 2 |  |  |  | ROZPOCET |  |  |  |  | 0 | 0 | 0 | 0 | 0 | 2 | 0 | 16 | -1868062985
| VV |  | OKNA*2 |  | 138.026 | [13 empty] | VV | 2 | 2 | True | 1 | ROZPOCET
51 | K | 783101203 | Příprava podkladu truhlářských konstrukcí před provedením nátěru broušení smirkovým papírem nebo plátnem jemné | m2 | 138.026 |  | 0 |  |  |  | snížená |  | 0 | 2e-05 | 0.0027605 | 0 | 0 | 16 | K | 2 |  |  |  | ROZPOCET |  |  |  |  | 0 | 0 | 0 | 0 | 0 | 2 | 0 | 16 | -1341251387
| VV |  | OKNA*2 |  | 138.026 | [13 empty] | VV | 2 | 2 | True | 1 | ROZPOCET
52 | K | 783113101 | Napouštěcí nátěr truhlářských konstrukcí jednonásobný syntetický | m2 | 138.026 |  | 0 |  |  |  | snížená |  | 0 | 0.00017 | 0.023464 | 0 | 0 | 16 | K | 2 |  |  |  | ROZPOCET |  |  |  |  | 0 | 0 | 0 | 0 | 0 | 2 | 0 | 16 | 289339586
| VV |  | OKNA*2 |  | 138.026 | [13 empty] | VV | 2 | 2 | True | 1 | ROZPOCET
53 | K | 783114101 | Základní nátěr truhlářských konstrukcí jednonásobný syntetický | m2 | 138.026 |  | 0 |  |  |  | snížená |  | 0 | 0.00013 | 0.017943 | 0 | 0 | 16 | K | 2 |  |  |  | ROZPOCET |  |  |  |  | 0 | 0 | 0 | 0 | 0 | 2 | 0 | 16 | 798940338
| VV |  | OKNA*2 |  | 138.026 | [13 empty] | VV | 2 | 2 | True | 1 | ROZPOCET
54 | K | 783117101 | Krycí nátěr truhlářských konstrukcí jednonásobný syntetický | m2 | 138.026 |  | 0 |  |  |  | snížená |  | 0 | 0.00012 | 0.016563 | 0 | 0 | 16 | K | 2 |  |  |  | ROZPOCET |  |  |  |  | 0 | 0 | 0 | 0 | 0 | 2 | 0 | 16 | -199532374
| VV |  | OKNA*2 |  | 138.026 | [13 empty] | VV | 2 | 2 | True | 1 | ROZPOCET
55 | K | 783132101 | Tmelení truhlářských konstrukcí lokální, včetně přebroušení tmelených míst rozsahu do 10% plochy, tmelem epoxidovým | m2 | 138.026 |  | 0 |  |  |  | snížená |  | 0 | 5e-05 | 0.0069013 | 0 | 0 | 16 | K | 2 |  |  |  | ROZPOCET |  |  |  |  | 0 | 0 | 0 | 0 | 0 | 2 | 0 | 16 | -1069983042
| VV |  | OKNA*2 |  | 138.026 | [13 empty] | VV | 2 | 2 | True | 1 | ROZPOCET
56 | K | 783823135 | Penetrační nátěr omítek hladkých omítek hladkých, zrnitých tenkovrstvých nebo štukových stupně členitosti 1 a 2 silikonový | m2 | 530.221 |  | 0 |  |  |  | snížená |  | 0 | 0.00014 | 0.074231 | 0 | 0 | 16 | K | 2 |  |  |  | ROZPOCET |  |  |  |  | 0 | 0 | 0 | 0 | 0 | 2 | 0 | 16 | 974505879
| VV |  | FASÁDA |  | 530.221 | [13 empty] | VV | 2 | 2 | True | 1 | ROZPOCET
57 | K | 783827425 | Krycí (ochranný ) nátěr omítek dvojnásobný hladkých omítek hladkých, zrnitých tenkovrstvých nebo štukových stupně členitosti 1 a 2 silikonový | m2 | 530.221 |  | 0 |  |  |  | snížená |  | 0 | 0.00072 | 0.38176 | 0 | 0 | 16 | K | 2 |  |  |  | ROZPOCET |  |  |  |  | 0 | 0 | 0 | 0 | 0 | 2 | 0 | 16 | 1790753006
| VV |  | FASÁDA |  | 530.221 | [13 empty] | VV | 2 | 2 | True | 1 | ROZPOCET
| D | 787 | Dokončovací práce - zasklívání |  |  |  | 0 | [5 empty] | 0 |  | 1.3803 |  | 0.96618 | 2 | D | 1 |  |  |  | ROZPOCET | [10 empty] | 0
58 | K | 787600802 | Vysklívání oken a dveří skla plochého, plochy přes 1 do 3 m2 | m2 | 69.013 |  | 0 |  |  |  | snížená |  | 0 | 0 | 0 | 0.014 | 0.96618 | 16 | K | 2 |  |  |  | ROZPOCET |  |  |  |  | 0 | 0 | 0 | 0 | 0 | 2 | 0 | 16 | 286829963
| VV |  | "VÝCHOD" | [15 empty] | VV | 2 | 1 | True | 0 | ROZPOCET
| VV |  | 1,2*1,8*(5+5)+1,2*0,6"OKNA |  | 22.32 | [13 empty] | VV | 2 | 2 | True | 0 | ROZPOCET
| VV |  | "ZÁPADNÍ | [15 empty] | VV | 2 | 1 | True | 0 | ROZPOCET
| VV |  | -(-1,5*1,5-1,2*1,5*3-1*1,5*5-1*1,8-1,2*1,2-1,5*1,2*2)"OTVORY |  | 21.99 | [13 empty] | VV | 2 | 2 | True | 0 | ROZPOCET
| VV |  | "SEVER | [15 empty] | VV | 2 | 1 | True | 0 | ROZPOCET
| VV |  | -( -1*0,6*2-1,5*1,2-0,7*1,2-1,8*1,2*2-1,8*1,8-1*1-1,5*1) |  | 13.9 | [13 empty] | VV | 2 | 2 | True | 0 | ROZPOCET
| VV |  | "JIH | [15 empty] | VV | 2 | 1 | True | 0 | ROZPOCET
| VV |  | -(-0,8*1-0,8*0,5-1*1-1*1,2-0,6*0,5-1,2*0,6-0,5*0,5-1,2*1-1,0*1,8-0,5*0,9-0,6*0,9*0,45-1,2*1-1*0,6-0,8*0,8)"OKNA |  | 10.803 | [13 empty] | VV | 2 | 2 | True | 0 | ROZPOCET
| VV |  | Součet |  | 69.013 | [13 empty] | VV | 2 | 4 | True | 1 | ROZPOCET
59 | K | 787616361 | Zasklívání oken a dveří deskami plochými plnými dvojsklem na zasklívací lišty, distanční rámeček tl. 16 mm hliníkový, tl. skel 4+4 mm | m2 | 69.013 |  | 0 |  |  |  | snížená |  | 0 | 0.02 | 1.3803 | 0 | 0 | 16 | K | 2 |  |  |  | ROZPOCET |  |  |  |  | 0 | 0 | 0 | 0 | 0 | 2 | 0 | 16 | 661150883
| VV |  | 69,013 |  | 69.013 | [13 empty] | VV | 2 | 2 | True | 1 | ROZPOCET

## 17022 - Oplocení
[9 empty] | >> skryté sloupce << | [9 empty] | {1363256f-aceb-47e6-aa19-51bd689077f3}
1
| KRYCÍ LIST SOUPISU PRACÍ | [8 empty] | v --- níže se nacházejí doplnkové a pomocné údaje k sestavám --- v | [8 empty] | False
Stavba:
Vrchlabí nám.Míru 220
Objekt:
17022 - Oplocení
| KSO: |  |  |  |  | CC-CZ:
| Místo: |  | Vrchlabí |  |  | Datum: | 26. 4. 2017
| Zadavatel: |  |  |  |  | IČ:
|  | Město Vrchlabí |  |  |  | DIČ:
| Uchazeč: |  |  |  |  | IČ: | Vyplň údaj
|  | Vyplň údaj |  |  |  | DIČ: | Vyplň údaj
| Projektant: |  |  |  |  | IČ:
|  | Ing.arch.M.Hobza |  |  |  | DIČ:
| Zpracovatel: |  |  |  |  | IČ:
|  | Ing. Luboš Kasper |  |  |  | DIČ:
Poznámka:
| Cena bez DPH | [5 empty] | 0
|  |  | Základ daně |  |  | Sazba daně | Výše daně
| DPH | základní | 0 |  |  | 21% | 0
|  | snížená | 0 |  |  | 15% | 0
|  | zákl. přenesená | 0 |  |  | 21% | 0
|  | sníž. přenesená | 0 |  |  | 15% | 0
|  | nulová | 0 |  |  | 0% | 0
| Cena s DPH |  |  | v | CZK |  | 0
| Projektant |  |  | Zpracovatel
| Datum a podpis: |  | Razítko | Datum a podpis: |  |  | Razítko
| Objednavatel |  |  | Uchazeč
| Datum a podpis: |  | Razítko | Datum a podpis: |  |  | Razítko
REKAPITULACE ČLENĚNÍ SOUPISU PRACÍ
Stavba:
Vrchlabí nám.Míru 220
Objekt:
17022 - Oplocení
Místo: |  |  | Vrchlabí |  |  | Datum: | 26. 4. 2017
Zadavatel: |  |  | Město Vrchlabí |  |  | Projektant: | Ing.arch.M.Hobza
Uchazeč: |  |  | Vyplň údaj |  |  | Zpracovatel: | Ing. Luboš Kasper
Kód dílu - Popis | [6 empty] | Cena celkem [CZK]
Náklady ze soupisu prací | [6 empty] | 0 | [12 empty] | -1
| 3 - Svislé a kompletní konstrukce | [5 empty] | 0
| HSV - Práce a dodávky HSV | [5 empty] | 0
| 1 - Zemní práce | [5 empty] | 0
| 2 - Zakládání | [5 empty] | 0
| 6 - Úpravy povrchů, podlahy a osazování výplní | [5 empty] | 0
| 9 - Ostatní konstrukce a práce, bourání | [5 empty] | 0
| 997 - Přesun sutě | [5 empty] | 0
| 998 - Přesun hmot | [5 empty] | 0
| PSV - Práce a dodávky PSV | [5 empty] | 0
| 767 - Konstrukce zámečnické | [5 empty] | 0
| 783 - Dokončovací práce - nátěry | [5 empty] | 0
SOUPIS PRACÍ
Stavba:
Vrchlabí nám.Míru 220
Objekt:
17022 - Oplocení
Místo: |  |  | Vrchlabí |  |  | Datum: | 26. 4. 2017
Zadavatel: |  |  | Město Vrchlabí |  |  | Projektant: | Ing.arch.M.Hobza
Uchazeč: |  |  | Vyplň údaj |  |  | Zpracovatel: | Ing. Luboš Kasper
PČ | Typ | Kód | Popis | MJ | Množství | J.cena [CZK] | Cena celkem [CZK] | Cenová soustava |  |  | DPH | J. Nh [h] | Nh celkem [h] | J. hmotnost [t] | Hmotnost celkem [t] | J. suť [t] | Suť Celkem [t]
Náklady soupisu celkem | [6 empty] | 0 | [5 empty] | 0 |  | 18.7189 |  | 0.55 |  | D | -1 | [10 empty] | 0
| D | 3 | Svislé a kompletní konstrukce |  |  |  | 0 | [5 empty] | 0 |  | 0 |  | 0 | 1 | D | 0 |  |  |  | ROZPOCET | [6 empty] | 0
1 | K | 348171130 | Montáž oplocení z dílců kovových rámových, na ocelové sloupky, výšky přes 1,5 do 2,0 m | m | 11 |  | 0 |  |  |  | snížená |  | 0 | 0 | 0 | 0 | 0 | 4 | K | 1 |  |  |  | ROZPOCET | 0 | 0 | 0 | 0 | 0 | 2 | 0 | 4 | 1102243114
| VV |  | "ČÁST OPLOCENÍ B" 11 |  | 11 | [13 empty] | VV | 1 | 2 | True | 1 | ROZPOCET
2 | M | PLOTOVÉ POLE | DODÁVKA ATYPICKÉHO PLOTOVÉHO POLE DLE PŮVODNÍCH DÍLCŮ | KS | 10 |  | 0 |  |  |  | snížená |  | 0 | 0 | 0 | 0 | 0 | 8 | M | 1 |  |  |  | ROZPOCET | 0 | 0 | 0 | 0 | 0 | 2 | 0 | 4 | 931721532
| D | HSV | Práce a dodávky HSV |  |  |  | 0 | [5 empty] | 0 |  | 18.6828 |  | 0 | 1 | D | 0 |  |  |  | ROZPOCET | [6 empty] | 0
| D | 1 | Zemní práce |  |  |  | 0 | [5 empty] | 0 |  | 0 |  | 0 | 1 | D | 1 |  |  |  | ROZPOCET | [6 empty] | 0
3 | K | 129911121 | Bourání konstrukcí v odkopávkách a prokopávkách ručně s přemístěním suti na hromady na vzdálenost do 20 m nebo s naložením na dopravní prostředek z betonu prostého neprokládaného | m3 | 1.98 |  | 0 |  |  |  | snížená |  | 0 | 0 | 0 | 0 | 0 | 4 | K | 2 |  |  |  | ROZPOCET | 0 | 0 | 0 | 0 | 0 | 2 | 0 | 4 | 244410019
| VV |  | "STARÝ ZÁKLAD - ČÁST B DL 11,0 M | [15 empty] | VV | 2 | 1 | True | 0 | ROZPOCET
| VV |  | 11*0,3*0,6 |  | 1.98 | [13 empty] | VV | 2 | 2 | True | 1 | ROZPOCET
4 | K | 132212111 | Hloubení rýh šířky do 800 mm ručně zapažených i nezapažených, s urovnáním dna do předepsaného profilu a spádu v hornině třídy těžitelnosti I skupiny 3 soudržných | m3 | 5.5 |  | 0 |  |  |  | snížená |  | 0 | 0 | 0 | 0 | 0 | 4 | K | 2 |  |  |  | ROZPOCET | 0 | 0 | 0 | 0 | 0 | 2 | 0 | 4 | -325603185
| VV |  | "STARÝ ZÁKLAD - ČÁST B DL 11,0 M | [15 empty] | VV | 2 | 1 | True | 0 | ROZPOCET
| VV |  | 11*0,5*1,0 |  | 5.5 | [13 empty] | VV | 2 | 2 | True | 1 | ROZPOCET
5 | K | 162211221 | Vodorovné přemístění výkopku nebo sypaniny nošením s vyprázdněním nádoby na hromady nebo do dopravního prostředku na vzdálenost do 10 m z horniny třídy těžitelnosti III, skupiny 6 a 7 | m3 | 1.98 |  | 0 |  |  |  | snížená |  | 0 | 0 | 0 | 0 | 0 | 4 | K | 2 |  |  |  | ROZPOCET | 0 | 0 | 0 | 0 | 0 | 2 | 0 | 4 | 979372551
| VV |  | "STARÝ ZÁKLAD - ČÁST B DL 11,0 M | [15 empty] | VV | 2 | 1 | True | 0 | ROZPOCET
| VV |  | 11*0,3*0,6 |  | 1.98 | [13 empty] | VV | 2 | 2 | True | 1 | ROZPOCET
6 | K | 162211229 | Vodorovné přemístění výkopku nebo sypaniny nošením s vyprázdněním nádoby na hromady nebo do dopravního prostředku na vzdálenost do 10 m Příplatek za každých dalších 10 m k ceně -1221 | m3 | 1.98 |  | 0 |  |  |  | snížená |  | 0 | 0 | 0 | 0 | 0 | 4 | K | 2 |  |  |  | ROZPOCET | 0 | 0 | 0 | 0 | 0 | 2 | 0 | 4 | 289932213
7 | K | 162211311 | Vodorovné přemístění výkopku nebo sypaniny stavebním kolečkem s vyprázdněním kolečka na hromady nebo do dopravního prostředku na vzdálenost do 10 m z horniny třídy těžitelnosti I, skupiny 1 až 3 | m3 | 5.5 |  | 0 |  |  |  | snížená |  | 0 | 0 | 0 | 0 | 0 | 4 | K | 2 |  |  |  | ROZPOCET | 0 | 0 | 0 | 0 | 0 | 2 | 0 | 4 | 75047469
8 | K | 162211319 | Vodorovné přemístění výkopku nebo sypaniny stavebním kolečkem s vyprázdněním kolečka na hromady nebo do dopravního prostředku na vzdálenost do 10 m Příplatek za každých dalších 10 m k ceně -1311 | m3 | 5.5 |  | 0 |  |  |  | snížená |  | 0 | 0 | 0 | 0 | 0 | 4 | K | 2 |  |  |  | ROZPOCET | 0 | 0 | 0 | 0 | 0 | 2 | 0 | 4 | 666421743
9 | K | 162751117 | Vodorovné přemístění výkopku nebo sypaniny po suchu na obvyklém dopravním prostředku, bez naložení výkopku, avšak se složením bez rozhrnutí z horniny třídy těžitelnosti I skupiny 1 až 3 na vzdálenost přes 9 000 do 10 000 m | m3 | 5.5 |  | 0 |  |  |  | snížená |  | 0 | 0 | 0 | 0 | 0 | 4 | K | 2 |  |  |  | ROZPOCET | 0 | 0 | 0 | 0 | 0 | 2 | 0 | 4 | 43659346
10 | K | 171201201 | Uložení sypaniny na skládky | m3 | 6.855 |  | 0 |  |  |  | snížená |  | 0 | 0 | 0 | 0 | 0 | 4 | K | 2 |  |  |  | ROZPOCET | 0 | 0 | 0 | 0 | 0 | 2 | 0 | 4 | -1246460341
11 | K | 171201211 | Poplatek za uložení na skládce (skládkovné) | t | 6.855 |  | 0 |  |  |  | snížená |  | 0 | 0 | 0 | 0 | 0 | 4 | K | 2 |  |  |  | ROZPOCET | 0 | 0 | 0 | 0 | 0 | 2 | 0 | 4 | -1793171500
12 | K | 171201231 | Poplatek za uložení stavebního odpadu na recyklační skládce (skládkovné) zeminy a kamení zatříděného do Katalogu odpadů pod kódem 17 05 04 | t | 9.9 |  | 0 |  |  |  | snížená |  | 0 | 0 | 0 | 0 | 0 | 4 | K | 2 |  |  |  | ROZPOCET | 0 | 0 | 0 | 0 | 0 | 2 | 0 | 4 | 838002327
| VV |  | 5,5*1,8 |  | 9.9 | [13 empty] | VV | 2 | 2 | True | 1 | ROZPOCET
13 | K | 171251201 | Uložení sypaniny na skládky nebo meziskládky bez hutnění s upravením uložené sypaniny do předepsaného tvaru | m3 | 7.48 |  | 0 |  |  |  | snížená |  | 0 | 0 | 0 | 0 | 0 | 4 | K | 2 |  |  |  | ROZPOCET | 0 | 0 | 0 | 0 | 0 | 2 | 0 | 4 | -510544114
| VV |  | 5,5+1,98 |  | 7.48 | [13 empty] | VV | 2 | 2 | True | 1 | ROZPOCET
| D | 2 | Zakládání |  |  |  | 0 | [5 empty] | 0 |  | 18.3634 |  | 0 | 1 | D | 1 |  |  |  | ROZPOCET | [6 empty] | 0
14 | K | 272353111 | Bednění kotevních otvorů a prostupů v základových konstrukcích v klenbách včetně polohového zajištění a odbednění, popř. ztraceného bednění z pletiva apod. průřezu přes 0,01 do 0,02 m2, hl. do 0,50 m | kus | 11 |  | 0 |  |  |  | snížená |  | 0 | 0.00308 | 0.03388 | 0 | 0 | 4 | K | 2 |  |  |  | ROZPOCET | 0 | 0 | 0 | 0 | 0 | 2 | 0 | 4 | 1596084355
| VV |  | "KOTVENÍ NOVÝCH SLOUPKŮ ČÁST B | [15 empty] | VV | 2 | 1 | True | 0 | ROZPOCET
| VV |  | 11 |  | 11 | [13 empty] | VV | 2 | 2 | True | 1 | ROZPOCET
15 | K | 274313611 | Základy z betonu prostého pasy betonu kamenem neprokládaného tř. C 16/20 | m3 | 6.49 |  | 0 |  |  |  | snížená |  | 0 | 2.2563 | 14.6436 | 0 | 0 | 4 | K | 2 |  |  |  | ROZPOCET | 0 | 0 | 0 | 0 | 0 | 2 | 0 | 4 | -335585915
| VV |  | "STARÝ ZÁKLAD - ČÁST B DL 11,0 M | [15 empty] | VV | 2 | 1 | True | 0 | ROZPOCET
| VV |  | "POD TERÉNEM"11*0,5*1,0 |  | 5.5 | [13 empty] | VV | 2 | 2 | True | 0 | ROZPOCET
| VV |  | "NAD TERÉNEM" 11*0,3*0,3 |  | 0.99 | [13 empty] | VV | 2 | 2 | True | 0 | ROZPOCET
| VV |  | Součet |  | 6.49 | [13 empty] | VV | 2 | 4 | True | 1 | ROZPOCET
16 | K | 274351121 | Bednění základů pasů rovné zřízení | m2 | 9.04 |  | 0 |  |  |  | snížená |  | 0 | 0.00269 | 0.024318 | 0 | 0 | 4 | K | 2 |  |  |  | ROZPOCET | 0 | 0 | 0 | 0 | 0 | 2 | 0 | 4 | 1223294953
| VV |  | 11*0,4*2+0,3*0,4*2 |  | 9.04 | [13 empty] | VV | 2 | 2 | True | 1 | ROZPOCET
17 | K | 274351122 | Bednění základů pasů rovné odstranění | m2 | 9.04 |  | 0 |  |  |  | snížená |  | 0 | 0 | 0 | 0 | 0 | 4 | K | 2 |  |  |  | ROZPOCET | 0 | 0 | 0 | 0 | 0 | 2 | 0 | 4 | -1062845803
18 | K | 339928822 | Opěrné konstrukce vinic osazení sloupku pro drátěnku se vzpěrou se zabetonováním | kus | 11 |  | 0 |  |  |  | snížená |  | 0 | 0.33287 | 3.6616 | 0 | 0 | 4 | K | 2 |  |  |  | ROZPOCET | 0 | 0 | 0 | 0 | 0 | 2 | 0 | 4 | 754596348
| VV |  | "NOVÉ SLOUPKY ČÁST B - OBDOBNÁ POLOŽKA | [15 empty] | VV | 2 | 1 | True | 0 | ROZPOCET
| VV |  | 11 |  | 11 | [13 empty] | VV | 2 | 2 | True | 1 | ROZPOCET
19 | M | SLOUPEK | DODÁVKA ATYPICKÉHO SLOPKU OPLOCENÍ V. CCA 2,1 M - TVAR DLE PD | KUS | 11 |  | 0 |  |  |  | snížená |  | 0 | 0 | 0 | 0 | 0 | 8 | M | 2 |  |  |  | ROZPOCET | 0 | 0 | 0 | 0 | 0 | 2 | 0 | 4 | -879172674
| D | 6 | Úpravy povrchů, podlahy a osazování výplní |  |  |  | 0 | [5 empty] | 0 |  | 0.31941 |  | 0 | 1 | D | 1 |  |  |  | ROZPOCET | [6 empty] | 0
20 | K | 622331121 | Omítka cementová vnějších ploch nanášená ručně jednovrstvá, tloušťky do 15 mm hladká stěn | m2 | 10.14 |  | 0 |  |  |  | snížená |  | 0 | 0.0315 | 0.31941 | 0 | 0 | 4 | K | 2 |  |  |  | ROZPOCET | 0 | 0 | 0 | 0 | 0 | 2 | 0 | 4 | -360930212
| VV |  | "ZÁKLAD B | [15 empty] | VV | 2 | 1 | True | 0 | ROZPOCET
| VV |  | 11*0,3*2+0,3*0,4*2 |  | 6.84 | [13 empty] | VV | 2 | 2 | True | 0 | ROZPOCET
| VV |  | 11*0,3 |  | 3.3 | [13 empty] | VV | 2 | 2 | True | 0 | ROZPOCET
| VV |  | Součet |  | 10.14 | [13 empty] | VV | 2 | 4 | True | 1 | ROZPOCET
| D | 9 | Ostatní konstrukce a práce, bourání |  |  |  | 0 | [5 empty] | 0 |  | 0 |  | 0 | 1 | D | 1 |  |  |  | ROZPOCET | [6 empty] | 0
21 | K | 966068002 | Demontáž stávajícího oplocení | m2 | 31.2 |  | 0 |  |  |  | snížená |  | 0 | 0 | 0 | 0 | 0 | 4 | K | 2 |  |  |  | ROZPOCET | 0 | 0 | 0 | 0 | 0 | 2 | 0 | 4 | 1207508922
| D | 997 | Přesun sutě |  |  |  | 0 | [5 empty] | 0 |  | 0 |  | 0 | 1 | D | 1 |  |  |  | ROZPOCET | [6 empty] | 0
22 | K | 997013601 | Poplatek za uložení stavebního odpadu na skládce (skládkovné) z prostého betonu zatříděného do Katalogu odpadů pod kódem 17 01 01 | t | 4.752 |  | 0 |  |  |  | snížená |  | 0 | 0 | 0 | 0 | 0 | 4 | K | 2 |  |  |  | ROZPOCET | 0 | 0 | 0 | 0 | 0 | 2 | 0 | 4 | 696803091
| VV |  | "STARÝ ZÁKLAD - ČÁST B DL 11,0 M | [15 empty] | VV | 2 | 1 | True | 0 | ROZPOCET
| VV |  | 11*0,3*0,6*2,4 |  | 4.752 | [13 empty] | VV | 2 | 2 | True | 1 | ROZPOCET
| D | 998 | Přesun hmot |  |  |  | 0 | [5 empty] | 0 |  | 0 |  | 0 | 1 | D | 1 |  |  |  | ROZPOCET | [6 empty] | 0
23 | K | 998142261 | Přesun hmot pro oplocení | t | 18.719 |  | 0 |  |  |  | snížená |  | 0 | 0 | 0 | 0 | 0 | 4 | K | 2 |  |  |  | ROZPOCET | 0 | 0 | 0 | 0 | 0 | 2 | 0 | 4 | -53526139
| D | PSV | Práce a dodávky PSV |  |  |  | 0 | [5 empty] | 0 |  | 0.036112 |  | 0.55 | 2 | D | 0 |  |  |  | ROZPOCET | [6 empty] | 0
| D | 767 | Konstrukce zámečnické |  |  |  | 0 | [5 empty] | 0 |  | 0 |  | 0.55 | 2 | D | 1 |  |  |  | ROZPOCET | [6 empty] | 0
24 | K | 76701 | REPASE ČÁSTI OPLOCENÍ A - CENA ZA DEMONTÁŽ, OPRAVU NA DÍLNĚ, DOPLNĚNÍ CHBĚJÍCÍCH ČÁSTÍ, ODREZIVĚNÍ A ZPETNOU MONTÁŽ | M | 19.6 |  | 0 |  |  |  | snížená |  | 0 | 0 | 0 | 0 | 0 | 16 | K | 2 |  |  |  | ROZPOCET | 0 | 0 | 0 | 0 | 0 | 2 | 0 | 16 | -545243283
25 | K | 767996702 | Demontáž ostatních zámečnických konstrukcí o hmotnosti jednotlivých dílů řezáním přes 50 do 100 kg | kg | 550 |  | 0 |  |  |  | snížená |  | 0 | 0 | 0 | 0.001 | 0.55 | 16 | K | 2 |  |  |  | ROZPOCET | 0 | 0 | 0 | 0 | 0 | 2 | 0 | 16 | -1787841461
| VV |  | "ODHAD HMOTNOSTI PLOTU ČÁSTI B 50 KG/NM" 50*11 |  | 550 | [13 empty] | VV | 2 | 2 | True | 1 | ROZPOCET
26 | K | 998767201 | Přesun hmot pro zámečnické konstrukce stanovený procentní sazbou (%) z ceny vodorovná dopravní vzdálenost do 50 m v objektech výšky do 6 m | % |  |  | 0 |  |  |  | snížená |  | 0 | 0 | 0 | 0 | 0 | 16 | K | 2 |  |  |  | ROZPOCET | 0 | 0 | 0 | 0 | 0 | 2 | 0 | 16 | -1298268098
| D | 783 | Dokončovací práce - nátěry |  |  |  | 0 | [5 empty] | 0 |  | 0.036112 |  | 0 | 2 | D | 1 |  |  |  | ROZPOCET | [6 empty] | 0
27 | K | 783314203 | Základní antikorozní nátěr zámečnických konstrukcí jednonásobný syntetický samozákladující | m2 | 97.6 |  | 0 |  |  |  | snížená |  | 0 | 0.00014 | 0.013664 | 0 | 0 | 16 | K | 2 |  |  |  | ROZPOCET | 0 | 0 | 0 | 0 | 0 | 2 | 0 | 16 | -1338676060
| VV |  | "POLE A" 19,5*1,6*2 |  | 62.4 | [13 empty] | VV | 2 | 2 | True | 0 | ROZPOCET
| VV |  | "POLE B" 11*1,6*2 |  | 35.2 | [13 empty] | VV | 2 | 2 | True | 0 | ROZPOCET
| VV |  | Součet |  | 97.6 | [13 empty] | VV | 2 | 4 | True | 1 | ROZPOCET
28 | K | 783337101 | Krycí nátěr (email) zámečnických konstrukcí jednonásobný epoxidový | m2 | 97.6 |  | 0 |  |  |  | snížená |  | 0 | 0.00023 | 0.022448 | 0 | 0 | 16 | K | 2 |  |  |  | ROZPOCET | 0 | 0 | 0 | 0 | 0 | 2 | 0 | 16 | -1448805616

## Seznam figur
SEZNAM FIGUR
Kód: | 1702
Stavba: | Vrchlabí nám.Míru 220
Datum: | 26. 4. 2017
Kód | Popis | MJ | Výměra
17021 | Oprava fasády
FASÁDA | FASÁDA |  | 530.221
| "VÝCHOD" |  | 0
| 13,2*(10,5-0,8)+2,2*1"PLOCHA |  | 130.24
| 6,5*0,6*2+(1*1,5*0,5)*2 "ARKÝŘ |  | 9.3
| -2,65*1,42-1,3*2*2-2,65*1,25*2"DVEŘE A VÝKLADEC |  | -15.588
| -1,2*1,8*(5+5)-1,2*0,6"OKNA |  | -22.32
| ((2,65-0,8)*0,15*2+1,25*0,15)*2"OSTĚNÍ |  | 1.485
| (2+2+1,3)*0,15*2"OSTĚNÍ |  | 1.59
| (2,65-0,8)*0,45*2+1,42*0,45"OSTĚNÍ |  | 2.304
| (1,2+1,8*2)*0,15*10+(1,2+0,6*2)*0,15"OSTĚNÍ |  | 7.56
| 13,2*0,3+1,8*0,6+11*0,3*2+14*0,3"ZVETŠENÍ PLOCHY O ŘÍMSY |  | 15.84
| "ZÁPADNÍ |  | 0
| 13,2*7+2,5*0,3*0,5*2+7*3"PLOCHA |  | 114.15
| -1,5*1,5-1,2*1,5*3-1*1,5*5-1*1,8-1,2*1,2-1,5*1,2*2"OTVORY |  | -21.99
| 1,5*3*0,15+(1,2+1,5*2)*0,15*3+(1+1,5*2)*0,15*6+(1+1,8*2)*0,15+1,2*3*0,15+(1,5+1,2*2)*0,15*2 |  | 8.565
| 13,2*0,3"ŘÍMSA |  | 3.96
| "SEVER |  | 0
| 14,5*10,3+14,5*3,9*0,5 |  | 177.625
| -0,45*3"ZED" -1*0,6*2-1,5*1,2-0,7*1,2-1,8*1,2*2-1,8*1,8-1*1-1,5*1 |  | -15.25
| (0,6+1*2)*0,15*2+(1,2+1,5*2)*0,15+(0,7+1,5*2)*0,15+(1,2+1,8*2)*0,15*2+1,8*3*0,15+1*3*0,15+(1+1,5*2)*0,15"OSTĚNÍ |  | 5.265
| "JIH |  | 0
| 14,5*7+6,5*0,4*0,5+8,5*3,5"PLOCHA |  | 132.55
| -0,8*1-0,8*0,5-1*1-1*1,2-0,6*0,5-1,2*0,6-0,5*0,5-1,2*1-1,0*1,8-0,5*0,9-0,6*0,9*0,45-1,2*1-1*0,6-0,8*0,8"OKNA |  | -10.803
| (0,8+1*2)*0,15+1*3*0,15+(0,5+0,9*2)*0,15+(1+1,2*2)*0,15+(0,5+0,6*2)*0,15+(0,6+1,2*2)*0,15 "OSTĚNÍ |  | 2.43
| 0,5*3*0,15+(1+1,2*2)*0,15+(1+1,8*2)*0,15+(0,9+0,5*2)*0,15+(0,45+0,9*2)*0,15+(1+1,2*2)*0,15+(0,6+1*2)*0,15+0,8*3*0,15 |  | 3.308
FASÁDA | Součet |  | 530.221
Použití figury:
622311131 | Potažení vnějších stěn vápenným štukem tloušťky do 3 mm | m2 | 530.221
622131121 | Penetrační nátěr vnějších stěn nanášený ručně | m2 | 530.221
629995101 | Očištění vnějších ploch tlakovou vodou | m2 | 530.221
783823135 | Penetrační silikonový nátěr hladkých, tenkovrstvých zrnitých nebo štukových omítek | m2 | 530.221
783827425 | Krycí dvojnásobný silikonový nátěr omítek stupně členitosti 1 a 2 | m2 | 530.221
JIH | JIH |  | 127.485
| "JIH |  | 0
| 14,5*7+6,5*0,4*0,5+8,5*3,5"PLOCHA |  | 132.55
| -0,8*1-0,8*0,5-1*1-1*1,2-0,6*0,5-1,2*0,6-0,5*0,5-1,2*1-1,0*1,8-0,5*0,9-0,6*0,9*0,45-1,2*1-1*0,6-0,8*0,8"OKNA |  | -10.803
| (0,8+1*2)*0,15+1*3*0,15+(0,5+0,9*2)*0,15+(1+1,2*2)*0,15+(0,5+0,6*2)*0,15+(0,6+1,2*2)*0,15 "OSTĚNÍ |  | 2.43
| 0,5*3*0,15+(1+1,2*2)*0,15+(1+1,8*2)*0,15+(0,9+0,5*2)*0,15+(0,45+0,9*2)*0,15+(1+1,2*2)*0,15+(0,6+1*2)*0,15+0,8*3*0,15 |  | 3.308
JIH | Mezisoučet |  | 127.485
Použití figury:
622311131 | Potažení vnějších stěn vápenným štukem tloušťky do 3 mm | m2 | 530.221
622131101 | Cementový postřik vnějších stěn nanášený celoplošně ručně | m2 | 127.485
622321141 | Vápenocementová omítka štuková dvouvrstvá vnějších stěn nanášená ručně | m2 | 127.485
LEŠENÍ | LEŠNÍ |  | 678.65
| (0,9+13,2+0,9)*10,5"V |  | 157.5
| 7*3+(0,9+13,2+0,9)*7"Z |  | 126
| 14,5*(10,3+3,9)"S |  | 205.9
| 8,5*3,5+14,5*(7+4) |  | 189.25
LEŠENÍ | Součet |  | 678.65
Použití figury:
941111121 | Montáž lešení řadového trubkového lehkého s podlahami zatížení do 200 kg/m2 š přes 0,9 do 1,2 m v do 10 m | m2 | 678.65
941111221 | Příplatek k lešení řadovému trubkovému lehkému s podlahami š 1,2 m v 10 m za první a ZKD den použití | m2 | 40719
941111811 | Demontáž lešení řadového trubkového lehkého s podlahami zatížení do 200 kg/m2 š přes 0,6 do 0,9 m v do 10 m | m2 | 678.65
OKNA | OKNA |  | 69.013
| "VÝCHOD" |  | 0
| 1,2*1,8*(5+5)+1,2*0,6"OKNA |  | 22.32
| "ZÁPADNÍ |  | 0
| -(-1,5*1,5-1,2*1,5*3-1*1,5*5-1*1,8-1,2*1,2-1,5*1,2*2)"OTVORY |  | 21.99
| "SEVER |  | 0
| -( -1*0,6*2-1,5*1,2-0,7*1,2-1,8*1,2*2-1,8*1,8-1*1-1,5*1) |  | 13.9
| "JIH |  | 0
| -(-0,8*1-0,8*0,5-1*1-1*1,2-0,6*0,5-1,2*0,6-0,5*0,5-1,2*1-1,0*1,8-0,5*0,9-0,6*0,9*0,45-1,2*1-1*0,6-0,8*0,8)"OKNA |  | 10.803
OKNA | Součet |  | 69.013
Použití figury:
766622913 | Oprava oken dvojitých bez deštění s výměnou křídel a kování | m2 | 69.013
783101201 | Hrubé obroušení podkladu truhlářských konstrukcí před provedením nátěru | m2 | 138.026
783101203 | Jemné obroušení podkladu truhlářských konstrukcí před provedením nátěru | m2 | 138.026
783113101 | Jednonásobný napouštěcí syntetický nátěr truhlářských konstrukcí | m2 | 138.026
783114101 | Základní jednonásobný syntetický nátěr truhlářských konstrukcí | m2 | 138.026
783117101 | Krycí jednonásobný syntetický nátěr truhlářských konstrukcí | m2 | 138.026
783132101 | Lokální tmelení truhlářských konstrukcí včetně přebroušení epoxidovým tmelem plochy do 10% | m2 | 138.026
SEVER | SEVER |  | 167.64
| "SEVER |  | 0
| 14,5*10,3+14,5*3,9*0,5 |  | 177.625
| -0,45*3"ZED" -1*0,6*2-1,5*1,2-0,7*1,2-1,8*1,2*2-1,8*1,8-1*1-1,5*1 |  | -15.25
| (0,6+1*2)*0,15*2+(1,2+1,5*2)*0,15+(0,7+1,5*2)*0,15+(1,2+1,8*2)*0,15*2+1,8*3*0,15+1*3*0,15+(1+1,5*2)*0,15"OSTĚNÍ |  | 5.265
SEVER | Mezisoučet |  | 167.64
Použití figury:
622311131 | Potažení vnějších stěn vápenným štukem tloušťky do 3 mm | m2 | 530.221
622325203 | Oprava vnější vápenocementové štukové omítky složitosti 1 stěn v rozsahu přes 30 do 50 % | m2 | 167.64
978036161 | Otlučení (osekání) cementových omítek vnějších ploch v rozsahu přes 30 do 50 % | m2 | 167.64
SOKL | SOKL |  | 9.17
| "sokl východ- do nám. míru |  | 0
| (13,0+0,1)*0,8 |  | 10.48
| -1,2*0,8-1,5*0,5-1,2*0,8 |  | -2.67
| "OSTĚNÍ" 0,2*0,8*2*2+0,45*0,8*2 |  | 1.36
SOKL | Mezisoučet |  | 9.17
Použití figury:
622142001 | Potažení vnějších stěn sklovláknitým pletivem vtlačeným do tenkovrstvé hmoty | m2 | 18.34
978036391 | Otlučení (osekání) vnějších omítek z umělého kamene v rozsahu přes 100 % | m2 | 9.17
STŘÍŠKY | STŘÍŠKY |  | 4.5
STŘÍŠKY | 1,5*3 |  | 4.5
Použití figury:
944711111 | Montáž záchytné stříšky š do 1,5 m | m | 4.5
944711211 | Příplatek k záchytné stříšce š přes do 1,5 m za první a ZKD den použití | m | 270
944711811 | Demontáž záchytné stříšky š přes do 1,5 m | m | 4.5
VÝCHOD | VÝCHOD |  | 130.411
| "VÝCHOD" |  | 0
| 13,2*(10,5-0,8)+2,2*1"PLOCHA |  | 130.24
| 6,5*0,6*2+(1*1,5*0,5)*2 "ARKÝŘ |  | 9.3
| -2,65*1,42-1,3*2*2-2,65*1,25*2"DVEŘE A VÝKLADEC |  | -15.588
| -1,2*1,8*(5+5)-1,2*0,6"OKNA |  | -22.32
| ((2,65-0,8)*0,15*2+1,25*0,15)*2"OSTĚNÍ |  | 1.485
| (2+2+1,3)*0,15*2"OSTĚNÍ |  | 1.59
| (2,65-0,8)*0,45*2+1,42*0,45"OSTĚNÍ |  | 2.304
| (1,2+1,8*2)*0,15*10+(1,2+0,6*2)*0,15"OSTĚNÍ |  | 7.56
| 13,2*0,3+1,8*0,6+11*0,3*2+14*0,3"ZVETŠENÍ PLOCHY O ŘÍMSY |  | 15.84
VÝCHOD | Mezisoučet |  | 130.411
Použití figury:
622311131 | Potažení vnějších stěn vápenným štukem tloušťky do 3 mm | m2 | 530.221
622325201 | Oprava vnější vápenocementové štukové omítky složitosti 1 stěn v rozsahu do 10 % | m2 | 235.096
978036121 | Otlučení (osekání) cementových omítek vnějších ploch v rozsahu přes 5 do 10 % | m2 | 235.096
ZÁPAD | ZÁPAD |  | 104.685
| "ZÁPADNÍ |  | 0
| 13,2*7+2,5*0,3*0,5*2+7*3"PLOCHA |  | 114.15
| -1,5*1,5-1,2*1,5*3-1*1,5*5-1*1,8-1,2*1,2-1,5*1,2*2"OTVORY |  | -21.99
| 1,5*3*0,15+(1,2+1,5*2)*0,15*3+(1+1,5*2)*0,15*6+(1+1,8*2)*0,15+1,2*3*0,15+(1,5+1,2*2)*0,15*2 |  | 8.565
| 13,2*0,3"ŘÍMSA |  | 3.96
ZÁPAD | Mezisoučet |  | 104.685
Použití figury:
622311131 | Potažení vnějších stěn vápenným štukem tloušťky do 3 mm | m2 | 530.221
622325201 | Oprava vnější vápenocementové štukové omítky složitosti 1 stěn v rozsahu do 10 % | m2 | 235.096
978036121 | Otlučení (osekání) cementových omítek vnějších ploch v rozsahu přes 5 do 10 % | m2 | 235.096