## Rekapitulace stavby
Export Komplet | [24 empty] | VZ | 2.0 | ZAMOK |  |  |  |  | False | False | {cd508f75-2327-4698-903f-3f1d4fff3fa9}
[31 empty] | 0,01 | 21
[31 empty] | 0,01 | 15
|  | REKAPITULACE STAVBY | [15 empty] | v --- níže se nacházejí doplnkové a pomocné údaje k sestavám --- v | [11 empty] | Návod na vyplnění | 0,001
|  | Kód: |  |  |  |  | 009 | [22 empty] | Měnit lze pouze buňky se žlutým podbarvením! 1) v Rekapitulaci stavby vyplňte údaje o Uchazeči (přenesou se do ostatních sestav i v jiných listech) 2) na vybraných listech vyplňte v sestavě Soupis prací ceny u položek | 0,01
|  | Stavba: |  |  |  |  | Vrchlabí - Liščí kopec - I.etapa | [23 empty] | 0,01
|  | KSO: | [11 empty] | CC-CZ: | [16 empty] | 0,01
|  | Místo: | [11 empty] | Datum: |  | 2. 2. 2021 | [14 empty] | 0,01
0,01
|  | Zadavatel: | [11 empty] | IČ: | [16 empty] | 0,01
[14 empty] | DIČ: | [16 empty] | 0,01
0,01
|  | Uchazeč: | [11 empty] | IČ: |  | Vyplň údaj | [14 empty] | 0,01
|  |  | Vyplň údaj | [10 empty] | DIČ: |  | Vyplň údaj | [14 empty] | 0,01
False
|  | Projektant: | [11 empty] | IČ: | [16 empty] | False
[14 empty] | DIČ: | [16 empty] | True
0,01
|  | Zpracovatel: | [11 empty] | IČ: | [16 empty] | 0,01
[14 empty] | DIČ: | [16 empty] | False
Poznámka:
Soupis prací je sestaven s využitím Cenové soustavy ÚRS. Položky, které pochází z této cenové soustavy, jsou ve sloupci 'Cenová soustava' označeny popisem 'CS ÚRS' a úrovní příslušného kalendářního pololetí. Veškeré další informace vymezující popis a podmínky použití těchto položek z Cenové soustavy, které nejsou uvedeny přímo v soupisu prací, jsou neomezeně dálkově k dispozici na www.cs-urs.cz, sekce Cenové a technické podmínky.
|  | Cena bez DPH | [11 empty] | 0
[8 empty] | Sazba daně |  | Základ daně |  |  |  | Výše daně
|  | DPH |  | základní |  |  |  | 21% |  | 0 |  |  |  | 0
|  |  |  | snížená |  |  |  | 15% |  | 0 |  |  |  | 0
|  |  |  | zákl. přenesená |  |  |  | 21% |  | 0 |  |  |  | 0
|  |  |  | sníž. přenesená |  |  |  | 15% |  | 0 |  |  |  | 0
|  |  |  | nulová |  |  |  | 0% |  | 0 |  |  |  | 0
|  | Cena s DPH | [6 empty] | v |  | CZK |  |  | 0
REKAPITULACE OBJEKTŮ STAVBY A SOUPISŮ PRACÍ
| Kód: | [6 empty] | 009
| Stavba: | [6 empty] | Vrchlabí - Liščí kopec - I.etapa
| Místo: | [11 empty] | Datum: |  | 2. 2. 2021
| Zadavatel: | [11 empty] | Projektant: |  |  |  |  | Informatívní údaje z listů zakázek
| Uchazeč: | [11 empty] | Zpracovatel:
| Kód |  |  |  | Popis | [6 empty] | Cena bez DPH [CZK] |  |  |  | Cena s DPH [CZK] | Typ | z toho Ostat. náklady [CZK] | DPH [CZK] | Normohodiny [h] | DPH základní [CZK] | DPH snížená [CZK] | DPH základní přenesená [CZK] | DPH snížená přenesená [CZK] | Základna DPH základní | Základna DPH snížená | Základna DPH zákl. přenesená | Základna DPH sníž. přenesená | Základna DPH nulová
| Náklady stavby celkem | [10 empty] | 0 |  |  |  | 0 |  | 0 | 0 | 0 | 0 | 0 | 0 | 0 | 0 | 0 | 0 | 0 | 0 |  | D | 0 | ###NOIMPORT### | IMPORT | {cd508f75-2327-4698-903f-3f1d4fff3fa9} | {00000000-0000-0000-0000-000000000000}
/ |  | 01 |  |  |  | ul. Liščí kopec | [5 empty] | 0 |  |  |  | 0 | STA | 0 | 0 | 0 | 0 | 0 | 0 | 0 | 0 | 0 | 0 | 0 | 0 |  |  | 1 |  | IMPORT | {7911cb99-664b-49ab-a888-1299583f8157} | {cd508f75-2327-4698-903f-3f1d4fff3fa9} | 2
/ |  | 02 |  |  |  | ul. Škroupova | [5 empty] | 0 |  |  |  | 0 | STA | 0 | 0 | 0 | 0 | 0 | 0 | 0 | 0 | 0 | 0 | 0 | 0 |  |  | 1 |  | IMPORT | {33ae1402-e78c-49e0-b02c-46a8d9a3cf70} | {cd508f75-2327-4698-903f-3f1d4fff3fa9} | 2
/ |  | 03 |  |  |  | ul. Liščí kopec - řadové domy | [5 empty] | 0 |  |  |  | 0 | STA | 0 | 0 | 0 | 0 | 0 | 0 | 0 | 0 | 0 | 0 | 0 | 0 |  |  | 1 |  | IMPORT | {6a4ff145-2ccb-4f64-88ec-fc24818718d4} | {cd508f75-2327-4698-903f-3f1d4fff3fa9} | 2
|  | 81/18UN |  |  |  | Vrchlabí, ul. Liščí kopec a navazující komunikace-rekonstrukce komunikace-I.ETAPA | [5 empty] | 0 |  |  |  | 0 | STA | 0 | 0 | 0 | 0 | 0 | 0 | 0 | 0 | 0 | 0 | 0 | 0 |  | D | 1 | ###NOIMPORT### | IMPORT | {8f97bec9-6d92-4463-8ca0-17e7018f2b87} | {cd508f75-2327-4698-903f-3f1d4fff3fa9} | 0
|  |  | A |  |  |  | SO101 Zpevněné plochy - uznatelné náklady |  |  |  |  | 0 |  |  |  | 0 | Soupis | 0 | 0 | 0 | 0 | 0 | 0 | 0 | 0 | 0 | 0 | 0 | 0 |  | D | 2 | ###NOIMPORT### | IMPORT | {c13315b4-bdde-4bdc-b8e1-582b9491fdc3} | {8f97bec9-6d92-4463-8ca0-17e7018f2b87}
/ |  |  |  | a |  |  |  | příprava území |  |  |  | 0 |  |  |  | 0 | Soupis | 0 | 0 | 0 | 0 | 0 | 0 | 0 | 0 | 0 | 0 | 0 | 0 |  |  | 3 |  | IMPORT | {3cb8867c-adc4-4963-8b0a-4f733ac894cd} | {c13315b4-bdde-4bdc-b8e1-582b9491fdc3}
/ |  |  |  | b |  |  |  | návrh |  |  |  | 0 |  |  |  | 0 | Soupis | 0 | 0 | 0 | 0 | 0 | 0 | 0 | 0 | 0 | 0 | 0 | 0 |  |  | 3 |  | IMPORT | {9524d5d7-80ae-4b50-aac2-1134c14a71a0} | {c13315b4-bdde-4bdc-b8e1-582b9491fdc3}
/ |  |  |  | c |  |  |  | parkovací záliv |  |  |  | 0 |  |  |  | 0 | Soupis | 0 | 0 | 0 | 0 | 0 | 0 | 0 | 0 | 0 | 0 | 0 | 0 |  |  | 3 |  | IMPORT | {3637481b-21f7-4387-a34b-5799f91c86d0} | {c13315b4-bdde-4bdc-b8e1-582b9491fdc3}
/ |  |  | B |  |  |  | Vedlejší a ostatní náklady |  |  |  |  | 0 |  |  |  | 0 | Soupis | 0 | 0 | 0 | 0 | 0 | 0 | 0 | 0 | 0 | 0 | 0 | 0 |  |  | 2 |  | IMPORT | {429f529f-9bd7-44ad-817e-f9b8418ff3f0} | {8f97bec9-6d92-4463-8ca0-17e7018f2b87}
|  | 81/18NN |  |  |  | Vrchlabí, ul. Liščí kopec a navazující komunikace-rekonstrukce komunikace-I.ETAPA | [5 empty] | 0 |  |  |  | 0 | STA | 0 | 0 | 0 | 0 | 0 | 0 | 0 | 0 | 0 | 0 | 0 | 0 |  | D | 1 | ###NOIMPORT### | IMPORT | {82f22638-cc2a-4d7c-9c95-258f9b80c598} | {cd508f75-2327-4698-903f-3f1d4fff3fa9} | 0
|  |  | A |  |  |  | SO101 Zpevněné plochy - neuznatelné náklady |  |  |  |  | 0 |  |  |  | 0 | Soupis | 0 | 0 | 0 | 0 | 0 | 0 | 0 | 0 | 0 | 0 | 0 | 0 |  | D | 2 | ###NOIMPORT### | IMPORT | {f6533650-7983-4b00-9d03-e97a5a485afa} | {82f22638-cc2a-4d7c-9c95-258f9b80c598}
/ |  |  |  | a |  |  |  | příprava území |  |  |  | 0 |  |  |  | 0 | Soupis | 0 | 0 | 0 | 0 | 0 | 0 | 0 | 0 | 0 | 0 | 0 | 0 |  |  | 3 |  | IMPORT | {e2171431-6ccb-4e2e-a958-0663857ab5e9} | {f6533650-7983-4b00-9d03-e97a5a485afa}
/ |  |  |  | b |  |  |  | návrh |  |  |  | 0 |  |  |  | 0 | Soupis | 0 | 0 | 0 | 0 | 0 | 0 | 0 | 0 | 0 | 0 | 0 | 0 |  |  | 3 |  | IMPORT | {0d3f6c9f-6c53-46e3-ae3d-53be06e0f5b2} | {f6533650-7983-4b00-9d03-e97a5a485afa}
/ |  | Objekt2 |  |  |  | Rozpočet zahradnické práce | [5 empty] | 0 |  |  |  | 0 | STA | 0 | 0 | 0 | 0 | 0 | 0 | 0 | 0 | 0 | 0 | 0 | 0 |  |  | 1 |  | IMPORT | {be3e88d1-2495-4a25-a3f2-503254f19465} | {cd508f75-2327-4698-903f-3f1d4fff3fa9} | 2

## 01 - ul. Liščí kopec
[18 empty] | {7911cb99-664b-49ab-a888-1299583f8157} | [5 empty] | ENkus | 2 | 2
[18 empty] | 2 | [5 empty] | EUkus | 1 | 2
| KRYCÍ LIST SOUPISU PRACÍ | [7 empty] | v --- níže se nacházejí doplnkové a pomocné údaje k sestavám --- v | [8 empty] | False | [5 empty] | Fkus | 3 | 2
[24 empty] | HNDN80 | 2 | 2
| Stavba: | [22 empty] | lože | 18,24 | 2
|  | Vrchlabí - Liščí kopec - I.etapa | [21 empty] | ložeA | 18,24 | 2
| Objekt: | [22 empty] | oblouk11 | 2 | 2
|  | 01 - ul. Liščí kopec | [21 empty] | oblouk22 | 1 | 2
[24 empty] | oblouk30 | 5 | 2
| KSO: |  |  |  |  | CC-CZ: | [17 empty] | oblouk45 | 2 | 2
| Místo: |  |  |  |  | Datum: | 2. 2. 2021 | [16 empty] | obsyp | 68,395 | 2
[24 empty] | obsypA | 68,395 | 2
| Zadavatel: |  |  |  |  | IČ: | [17 empty] | obsypB | 0 | 2
[6 empty] | DIČ: | [17 empty] | odvoz | 86,635 | 2
[24 empty] | ornice | 102,08 | 2
| Uchazeč: |  |  |  |  | IČ: | Vyplň údaj | [16 empty] | pažení | 590,152 | 2
|  | Vyplň údaj |  |  |  | DIČ: | Vyplň údaj | [16 empty] | přípojky32 | 2 | 2
[24 empty] | rýha | 264,744 | 2
| Projektant: |  |  |  |  | IČ: | [17 empty] | rýhyB | 1,35 | 2
[6 empty] | DIČ: | [17 empty] | stěnavýkopu | 295,076 | 2
[24 empty] | šoupě | 1 | 2
| Zpracovatel: |  |  |  |  | IČ: | [17 empty] | Tkus | 3 | 2
[6 empty] | DIČ: | [17 empty] | trasaB | 76,2 | 2
[24 empty] | trasaC | 12,7 | 2
| Poznámka: | [22 empty] | trasapotrubí | 182,4 | 2
[24 empty] | trasatráva | 92,8 | 2
[24 empty] | trasaživicekomunikac | 89,6 | 2
[24 empty] | waga | 2 | 2
| Cena bez DPH | [5 empty] | 0
|  |  | Základ daně |  |  | Sazba daně | Výše daně
| DPH | základní | 0 |  |  | 21% | 0
|  | snížená | 0 |  |  | 15% | 0
|  | zákl. přenesená | 0 |  |  | 21% | 0
|  | sníž. přenesená | 0 |  |  | 15% | 0
|  | nulová | 0 |  |  | 0% | 0
| Cena s DPH |  |  | v | CZK |  | 0
REKAPITULACE ČLENĚNÍ SOUPISU PRACÍ
Stavba:
Vrchlabí - Liščí kopec - I.etapa
Objekt:
01 - ul. Liščí kopec
Místo: | [5 empty] | Datum: | 2. 2. 2021
Zadavatel: | [5 empty] | Projektant:
Uchazeč: |  |  | Vyplň údaj |  |  | Zpracovatel:
Kód dílu - Popis | [6 empty] | Cena celkem [CZK]
Náklady stavby celkem | [6 empty] | 0 | [11 empty] | -1
| HSV - Práce a dodávky HSV | [5 empty] | 0
| 1 - Zemní práce | [5 empty] | 0
| 4 - Vodorovné konstrukce | [5 empty] | 0
| 5 - Komunikace pozemní | [5 empty] | 0
| 8 - Trubní vedení | [5 empty] | 0
| 9 - Ostatní konstrukce a práce, bourání | [5 empty] | 0
| 997 - Přesun sutě | [5 empty] | 0
| 998 - Přesun hmot | [5 empty] | 0
| VRN - Vedlejší rozpočtové náklady | [5 empty] | 0
| VRN1 - Průzkumné, geodetické a projektové práce | [5 empty] | 0
| VRN3 - Zařízení staveniště | [5 empty] | 0
| VRN4 - Inženýrská činnost | [5 empty] | 0
SOUPIS PRACÍ
Stavba:
Vrchlabí - Liščí kopec - I.etapa
Objekt:
01 - ul. Liščí kopec
Místo: | [5 empty] | Datum: | 2. 2. 2021
Zadavatel: | [5 empty] | Projektant:
Uchazeč: |  |  | Vyplň údaj |  |  | Zpracovatel:
PČ | Typ | Kód | Popis | MJ | Množství | J.cena [CZK] | Cena celkem [CZK] | Cenová soustava |  | DPH | J. Nh [h] | Nh celkem [h] | J. hmotnost [t] | Hmotnost celkem [t] | J. suť [t] | Suť Celkem [t]
Náklady soupisu celkem | [6 empty] | 0 |  |  |  |  | 0 |  | 240.7683 |  | 85.4336 |  | D | -1 | [13 empty] | 0
| D | HSV | Práce a dodávky HSV |  |  |  | 0 |  |  |  |  | 0 |  | 240.7683 |  | 85.4336 | 1 | D | 0 |  |  |  | ROZPOCET | [9 empty] | 0
1 | K | výměry | Zadání základních výměr |  | 0 |  | 0 |  |  | základní |  | 0 | 0 | 0 | 0 | 0 | 4 | K | 1 |  |  |  | ROZPOCET |  |  |  | 0 | 0 | 0 | 0 | 0 | 1 | 0 | 4 | -2121531812
| VV |  | "trasa v nezpevněném terénu" | [14 empty] | VV | 1 | 1 | True | 0 | ROZPOCET
| VV |  | 72,6-0 |  | 72.6 | [12 empty] | VV | 1 | 2 | True | 0 | ROZPOCET
| VV |  | 182,4-162,2 |  | 20.2 | [12 empty] | VV | 1 | 2 | True | 0 | ROZPOCET
| VV | trasatráva | Mezisoučet |  | 92.8 | [12 empty] | VV | 1 | 3 | True | 0 | ROZPOCET
| VV |  | "trasa v živičné komunikaci" | [14 empty] | VV | 1 | 1 | True | 0 | ROZPOCET
| VV |  | 162,2-72,6 |  | 89.6 | [12 empty] | VV | 1 | 2 | True | 0 | ROZPOCET
| VV | trasaživicekomunikac | Mezisoučet |  | 89.6 | [12 empty] | VV | 1 | 3 | True | 0 | ROZPOCET
| VV |  | "trasa v živičném chodníku" | [14 empty] | VV | 1 | 1 | True | 0 | ROZPOCET
| VV |  | 0 |  | 0 | [12 empty] | VV | 1 | 2 | True | 0 | ROZPOCET
| VV | trasaživicechodník | Mezisoučet |  | 0 | [12 empty] | VV | 1 | 3 | True | 0 | ROZPOCET
| VV |  | "trasa v betonové komunikaci" | [14 empty] | VV | 1 | 1 | True | 0 | ROZPOCET
| VV |  | 0 |  | 0 | [12 empty] | VV | 1 | 2 | True | 0 | ROZPOCET
| VV | trasabetonkomunikace | Mezisoučet |  | 0 | [12 empty] | VV | 1 | 3 | True | 0 | ROZPOCET
| VV |  | "trasa v betonovém chodníku" | [14 empty] | VV | 1 | 1 | True | 0 | ROZPOCET
| VV |  | 0 |  | 0 | [12 empty] | VV | 1 | 2 | True | 0 | ROZPOCET
| VV | trasabetonchodník | Mezisoučet |  | 0 | [12 empty] | VV | 1 | 3 | True | 0 | ROZPOCET
| VV | trasapotrubí | Součet |  | 182.4 | [12 empty] | VV | 1 | 4 | True | 0 | ROZPOCET
| VV |  | "úprava plochy A" | [14 empty] | VV | 1 | 1 | True | 0 | ROZPOCET
| VV |  | 12,2+12,58+15,5+26,9+5,5+20,4 |  | 93.08 | [12 empty] | VV | 1 | 2 | True | 0 | ROZPOCET
| VV | trasaA | Mezisoučet |  | 93.08 | [12 empty] | VV | 1 | 3 | True | 0 | ROZPOCET
| VV |  | "úprava plochy B" | [14 empty] | VV | 1 | 1 | True | 0 | ROZPOCET
| VV |  | 76,2 |  | 76.2 | [12 empty] | VV | 1 | 2 | True | 0 | ROZPOCET
| VV | trasaB | Mezisoučet |  | 76.2 | [12 empty] | VV | 1 | 3 | True | 0 | ROZPOCET
| VV |  | "úprava plochy C" | [14 empty] | VV | 1 | 1 | True | 0 | ROZPOCET
| VV |  | 10,8+1,9 |  | 12.7 | [12 empty] | VV | 1 | 2 | True | 0 | ROZPOCET
| VV | trasaC | Mezisoučet |  | 12.7 | [12 empty] | VV | 1 | 3 | True | 0 | ROZPOCET
| VV |  | "úprava plochy D" | [14 empty] | VV | 1 | 1 | True | 0 | ROZPOCET
| VV |  | 0 |  | 0 | [12 empty] | VV | 1 | 2 | True | 0 | ROZPOCET
| VV | trasaD | Mezisoučet |  | 0 | [12 empty] | VV | 1 | 3 | True | 0 | ROZPOCET
| VV |  | "úprava plochy E" | [14 empty] | VV | 1 | 1 | True | 0 | ROZPOCET
| VV |  | 0 |  | 0 | [12 empty] | VV | 1 | 2 | True | 0 | ROZPOCET
| VV | trasaE | Mezisoučet |  | 0 | [12 empty] | VV | 1 | 3 | True | 0 | ROZPOCET
| VV |  | Součet |  | 181.98 | [12 empty] | VV | 1 | 4 | True | 0 | ROZPOCET
| VV |  | 0 |  | 0 | [12 empty] | VV | 1 | 2 | True | 1 | ROZPOCET
| D | 1 | Zemní práce |  |  |  | 0 |  |  |  |  | 0 |  | 137.748 |  | 79.8336 | 1 | D | 1 |  |  |  | ROZPOCET | [9 empty] | 0
2 | K | 113107324 | Odstranění podkladů nebo krytů strojně plochy jednotlivě do 50 m2 s přemístěním hmot na skládku na vzdálenost do 3 m nebo s naložením na dopravní prostředek z kameniva hrubého drceného, o tl. vrstvy přes 300 do 400 mm | m2 | 98.56 |  | 0 |  |  | základní |  | 0 | 0 | 0 | 0.58 | 57.1648 | 4 | K | 2 |  |  |  | ROZPOCET |  |  |  | 0 | 0 | 0 | 0 | 0 | 1 | 0 | 4 | -789901803
| VV |  | 1,1*trasaživicekomunikac |  | 98.56 | [12 empty] | VV | 2 | 2 | True | 0 | ROZPOCET
| VV |  | Mezisoučet |  | 98.56 | [12 empty] | VV | 2 | 3 | True | 1 | ROZPOCET
3 | K | 113154264 | Frézování živičného podkladu nebo krytu s naložením na dopravní prostředek plochy přes 500 do 1 000 m2 s překážkami v trase pruhu šířky přes 1 m do 2 m, tloušťky vrstvy 100 mm | m2 | 98.56 |  | 0 |  |  | základní |  | 0 | 0.00016 | 0.01577 | 0.23 | 22.6688 | 4 | K | 2 |  |  |  | ROZPOCET |  |  |  | 0 | 0 | 0 | 0 | 0 | 1 | 0 | 4 | -1183987038
| VV |  | 1,1*trasaživicekomunikac |  | 98.56 | [12 empty] | VV | 2 | 2 | True | 1 | ROZPOCET
4 | K | 119001405 | Dočasné zajištění podzemního potrubí nebo vedení ve výkopišti ve stavu i poloze, ve kterých byla na začátku zemních prací a to s podepřením, vzepřením nebo vyvěšením, příp. s ochranným bedněním, se zřízením a odstraněním zajišťovací konstrukce, s opotřebením hmot potrubí plastového, jmenovité světlosti DN do 200 mm | m | 1.1 |  | 0 |  |  | základní |  | 0 | 0.0369 | 0.04059 | 0 | 0 | 4 | K | 2 |  |  |  | ROZPOCET |  |  |  | 0 | 0 | 0 | 0 | 0 | 1 | 0 | 4 | -1845015669
| VV |  | "stávající plynovod km 0,1725" | [14 empty] | VV | 2 | 1 | True | 0 | ROZPOCET
| VV |  | 1*1,1 |  | 1.1 | [12 empty] | VV | 2 | 2 | True | 0 | ROZPOCET
| VV |  | Mezisoučet |  | 1.1 | [12 empty] | VV | 2 | 3 | True | 1 | ROZPOCET
5 | K | 119001421 | Dočasné zajištění podzemního potrubí nebo vedení ve výkopišti ve stavu i poloze, ve kterých byla na začátku zemních prací a to s podepřením, vzepřením nebo vyvěšením, příp. s ochranným bedněním, se zřízením a odstraněním zajišťovací konstrukce, s opotřebením hmot kabelů a kabelových tratí z volně ložených kabelů a to do 3 kabelů | m | 11 |  | 0 |  |  | základní |  | 0 | 0.0369 | 0.4059 | 0 | 0 | 4 | K | 2 |  |  |  | ROZPOCET |  |  |  | 0 | 0 | 0 | 0 | 0 | 1 | 0 | 4 | -1296187454
| VV |  | "křížení kabelů spojů, elektro a VO" | [14 empty] | VV | 2 | 1 | True | 0 | ROZPOCET
| VV |  | 10*1,1 |  | 11 | [12 empty] | VV | 2 | 2 | True | 1 | ROZPOCET
6 | K | 121151103 | Sejmutí ornice strojně při souvislé ploše do 100 m2, tl. vrstvy do 200 mm | m2 | 102.08 |  | 0 |  |  | základní |  | 0 | 0 | 0 | 0 | 0 | 4 | K | 2 |  |  |  | ROZPOCET |  |  |  | 0 | 0 | 0 | 0 | 0 | 1 | 0 | 4 | 1632049451
| VV |  | 1,1*trasatráva |  | 102.08 | [12 empty] | VV | 2 | 2 | True | 0 | ROZPOCET
| VV | ornice | Mezisoučet |  | 102.08 | [12 empty] | VV | 2 | 3 | True | 1 | ROZPOCET
7 | K | 132251102 | Hloubení nezapažených rýh šířky do 800 mm strojně s urovnáním dna do předepsaného profilu a spádu v hornině třídy těžitelnosti I skupiny 3 přes 20 do 50 m3 | m3 | 0.81 |  | 0 |  |  | základní |  | 0 | 0 | 0 | 0 | 0 | 4 | K | 2 |  |  |  | ROZPOCET |  |  |  | 0 | 0 | 0 | 0 | 0 | 1 | 0 | 4 | 349907003
| VV | rýhyB | 0,6*1,5*1,5 |  | 1.35 | [12 empty] | VV | 2 | 2 | True | 0 | ROZPOCET
| VV | rýhaBtř3 | rýhyB*0,6 |  | 0.81 | [12 empty] | VV | 2 | 2 | True | 1 | ROZPOCET
8 | K | 132251254 | Hloubení nezapažených rýh šířky přes 800 do 2 000 mm strojně s urovnáním dna do předepsaného profilu a spádu v hornině třídy těžitelnosti I skupiny 3 přes 100 do 500 m3 | m3 | 132.372 |  | 0 |  |  | základní |  | 0 | 0 | 0 | 0 | 0 | 4 | K | 2 |  |  |  | ROZPOCET |  |  |  | 0 | 0 | 0 | 0 | 0 | 1 | 0 | 4 | 773675689
| VV |  | (1,68+1,6)/2*(18,7-0) |  | 30.668 | [12 empty] | VV | 2 | 2 | True | 0 | ROZPOCET
| VV |  | (1,6+1,63)/2*(40,3-18,7) |  | 34.884 | [12 empty] | VV | 2 | 2 | True | 0 | ROZPOCET
| VV |  | (1,63+1,75)/2*(67,2-40,3) |  | 45.461 | [12 empty] | VV | 2 | 2 | True | 0 | ROZPOCET
| VV |  | (1,75+1,6)/2*(79,7-67,2) |  | 20.938 | [12 empty] | VV | 2 | 2 | True | 0 | ROZPOCET
| VV |  | (1,6+1,6)/2*(108,8-79,7) |  | 46.56 | [12 empty] | VV | 2 | 2 | True | 0 | ROZPOCET
| VV |  | (1,6+1,54)/2*(147,9-108,8) |  | 61.387 | [12 empty] | VV | 2 | 2 | True | 0 | ROZPOCET
| VV |  | (1,54+1,6)/2*(159,9-147,9) |  | 18.84 | [12 empty] | VV | 2 | 2 | True | 0 | ROZPOCET
| VV |  | (1,6+1,63)/2*(171,3-159,9) |  | 18.411 | [12 empty] | VV | 2 | 2 | True | 0 | ROZPOCET
| VV |  | (1,63+1,6)/2*(182,4-171,3) |  | 17.927 | [12 empty] | VV | 2 | 2 | True | 0 | ROZPOCET
| VV | stěnavýkopu | Mezisoučet |  | 295.076 | [12 empty] | VV | 2 | 3 | True | 0 | ROZPOCET
| VV | výkop | 1,1*stěnavýkopu |  | 324.584 | [12 empty] | VV | 2 | 2 | True | 0 | ROZPOCET
| VV |  | -ornice*0,2 |  | -20.416 | [12 empty] | VV | 2 | 2 | True | 0 | ROZPOCET
| VV |  | -0,4*1,1*trasaživicekomunikac |  | -39.424 | [12 empty] | VV | 2 | 2 | True | 0 | ROZPOCET
| VV | rýha | Mezisoučet |  | 264.744 | [12 empty] | VV | 2 | 3 | True | 0 | ROZPOCET
| VV | rýhatř3 | 0,5*rýha |  | 132.372 | [12 empty] | VV | 2 | 2 | True | 1 | ROZPOCET
9 | K | 132351102 | Hloubení nezapažených rýh šířky do 800 mm strojně s urovnáním dna do předepsaného profilu a spádu v hornině třídy těžitelnosti II skupiny 4 přes 20 do 50 m3 | m3 | 0.54 |  | 0 |  |  | základní |  | 0 | 0 | 0 | 0 | 0 | 4 | K | 2 |  |  |  | ROZPOCET |  |  |  | 0 | 0 | 0 | 0 | 0 | 1 | 0 | 4 | -322924144
| VV | rýhaBtř3_1 | rýhyB*0,4 |  | 0.54 | [12 empty] | VV | 2 | 2 | True | 1 | ROZPOCET
10 | K | 132351254 | Hloubení nezapažených rýh šířky přes 800 do 2 000 mm strojně s urovnáním dna do předepsaného profilu a spádu v hornině třídy těžitelnosti II skupiny 4 přes 100 do 500 m3 | m3 | 132.372 |  | 0 |  |  | základní |  | 0 | 0 | 0 | 0 | 0 | 4 | K | 2 |  |  |  | ROZPOCET |  |  |  | 0 | 0 | 0 | 0 | 0 | 1 | 0 | 4 | -1838025014
| VV | rýhatř4 | 0,5*rýha |  | 132.372 | [12 empty] | VV | 2 | 2 | True | 1 | ROZPOCET
11 | K | 139001101 | Příplatek k cenám hloubených vykopávek za ztížení vykopávky v blízkosti podzemního vedení nebo výbušnin pro jakoukoliv třídu horniny | m3 | 122.393 |  | 0 |  |  | základní |  | 0 | 0 | 0 | 0 | 0 | 4 | K | 2 |  |  |  | ROZPOCET |  |  |  | 0 | 0 | 0 | 0 | 0 | 1 | 0 | 4 | 1395064726
| VV |  | "souběh km 0,0187-0,0631 včetně křížení" | [14 empty] | VV | 2 | 1 | True | 0 | ROZPOCET
| VV |  | 1,1*1,63*(63,1-18,7) |  | 79.609 | [12 empty] | VV | 2 | 2 | True | 0 | ROZPOCET
| VV |  | "souběh km 0,1637-0,184 včetně křížení" | [14 empty] | VV | 2 | 1 | True | 0 | ROZPOCET
| VV |  | 1,1*1,63*(182,4-163,7) |  | 33.529 | [12 empty] | VV | 2 | 2 | True | 0 | ROZPOCET
| VV |  | "křížení km 0,1088" | [14 empty] | VV | 2 | 1 | True | 0 | ROZPOCET
| VV |  | 1,1*1,6*2 |  | 3.52 | [12 empty] | VV | 2 | 2 | True | 0 | ROZPOCET
| VV |  | "křížení km 0,0419-0,0432" | [14 empty] | VV | 2 | 1 | True | 0 | ROZPOCET
| VV |  | 1,1*1,58*(1+1,3+1) |  | 5.735 | [12 empty] | VV | 2 | 2 | True | 0 | ROZPOCET
| VV |  | Mezisoučet |  | 122.393 | [12 empty] | VV | 2 | 3 | True | 0 | ROZPOCET
| VV |  | Součet |  | 122.393 | [12 empty] | VV | 2 | 4 | True | 1 | ROZPOCET
12 | K | 151101101 | Zřízení pažení a rozepření stěn rýh pro podzemní vedení příložné pro jakoukoliv mezerovitost, hloubky do 2 m | m2 | 590.152 |  | 0 |  |  | základní |  | 0 | 0.00084 | 0.49573 | 0 | 0 | 4 | K | 2 |  |  |  | ROZPOCET |  |  |  | 0 | 0 | 0 | 0 | 0 | 1 | 0 | 4 | 930296885
| VV |  | 2*stěnavýkopu |  | 590.152 | [12 empty] | VV | 2 | 2 | True | 0 | ROZPOCET
| VV | pažení | Mezisoučet |  | 590.152 | [12 empty] | VV | 2 | 3 | True | 1 | ROZPOCET
13 | K | 151101111 | Odstranění pažení a rozepření stěn rýh pro podzemní vedení s uložením materiálu na vzdálenost do 3 m od kraje výkopu příložné, hloubky do 2 m | m2 | 590.152 |  | 0 |  |  | základní |  | 0 | 0 | 0 | 0 | 0 | 4 | K | 2 |  |  |  | ROZPOCET |  |  |  | 0 | 0 | 0 | 0 | 0 | 1 | 0 | 4 | 155219956
| VV |  | pažení |  | 590.152 | [12 empty] | VV | 2 | 2 | True | 1 | ROZPOCET
14 | K | 162751133 | Vodorovné přemístění výkopku nebo sypaniny po suchu na obvyklém dopravním prostředku, bez naložení výkopku, avšak se složením bez rozhrnutí z horniny třídy těžitelnosti II na vzdálenost skupiny 4 a 5 na vzdálenost přes 5 000 do 6 000 m | m3 | 86.635 |  | 0 |  |  | základní |  | 0 | 0 | 0 | 0 | 0 | 4 | K | 2 |  |  |  | ROZPOCET |  |  |  | 0 | 0 | 0 | 0 | 0 | 1 | 0 | 4 | 934048091
| VV | odvoz | lože+obsyp |  | 86.635 | [12 empty] | VV | 2 | 2 | True | 1 | ROZPOCET
15 | K | 171201221 | Poplatek za uložení stavebního odpadu na skládce (skládkovné) zeminy a kamení zatříděného do Katalogu odpadů pod kódem 17 05 04 | t | 173.27 |  | 0 |  |  | základní |  | 0 | 0 | 0 | 0 | 0 | 4 | K | 2 |  |  |  | ROZPOCET |  |  |  | 0 | 0 | 0 | 0 | 0 | 1 | 0 | 4 | 1294588902
| VV |  | odvoz |  | 86.635 | [12 empty] | VV | 2 | 2 | True | 1 | ROZPOCET
| VV |  | 86,635*2 'Přepočtené koeficientem množství |  | 173.27 | [12 empty] | VV | 2 | 2 | False | 1 | ROZPOCET
16 | K | 171251201 | Uložení sypaniny na skládky nebo meziskládky bez hutnění s upravením uložené sypaniny do předepsaného tvaru | m3 | 86.635 |  | 0 |  |  | základní |  | 0 | 0 | 0 | 0 | 0 | 4 | K | 2 |  |  |  | ROZPOCET |  |  |  | 0 | 0 | 0 | 0 | 0 | 1 | 0 | 4 | -1420702226
| VV |  | odvoz |  | 86.635 | [12 empty] | VV | 2 | 2 | True | 1 | ROZPOCET
17 | K | 174151101 | Zásyp sypaninou z jakékoliv horniny strojně s uložením výkopku ve vrstvách se zhutněním jam, šachet, rýh nebo kolem objektů v těchto vykopávkách | m3 | 178.109 |  | 0 |  |  | základní |  | 0 | 0 | 0 | 0 | 0 | 4 | K | 2 |  |  |  | ROZPOCET |  |  |  | 0 | 0 | 0 | 0 | 0 | 1 | 0 | 4 | -1413033889
| VV | zásypA | rýha-ložeA-obsypA |  | 178.109 | [12 empty] | VV | 2 | 2 | True | 0 | ROZPOCET
| VV | zásypB | rýhyB-ložeB-obsypB | [14 empty] | VV | 2 | 1 | True | 0 | ROZPOCET
| VV | zásyp | Součet |  | 178.109 | [12 empty] | VV | 2 | 4 | True | 1 | ROZPOCET
18 | K | 175151101 | Obsypání potrubí strojně sypaninou z vhodných třídy těžitelnosti I a II, skupiny 1 až 4 nebo materiálem připraveným podél výkopu ve vzdálenosti do 3 m od jeho kraje, pro jakoukoliv hloubku výkopu a míru zhutnění bez prohození sypaniny | m3 | 68.395 |  | 0 |  |  | základní |  | 0 | 0 | 0 | 0 | 0 | 4 | K | 2 |  |  |  | ROZPOCET |  |  |  | 0 | 0 | 0 | 0 | 0 | 1 | 0 | 4 | 1068738905
| VV | obsypA | trasapotrubí*(1,0*0,38-PI*0,08*0,08/4) |  | 68.395 | [12 empty] | VV | 2 | 2 | True | 0 | ROZPOCET
| VV | obsypB | 0 |  | 0 | [12 empty] | VV | 2 | 2 | True | 0 | ROZPOCET
| VV | obsyp | Součet |  | 68.395 | [12 empty] | VV | 2 | 4 | True | 1 | ROZPOCET
19 | M | 58337310 | štěrkopísek frakce 0/4 | t | 136.79 |  | 0 |  |  | základní |  | 0 | 1 | 136.79 | 0 | 0 | 8 | M | 2 |  |  |  | ROZPOCET |  |  |  | 0 | 0 | 0 | 0 | 0 | 1 | 0 | 4 | -1620002282
| VV |  | obsyp |  | 68.395 | [12 empty] | VV | 2 | 2 | True | 1 | ROZPOCET
| VV |  | 68,395*2 'Přepočtené koeficientem množství |  | 136.79 | [12 empty] | VV | 2 | 2 | False | 1 | ROZPOCET
| D | 4 | Vodorovné konstrukce |  |  |  | 0 |  |  |  |  | 0 |  | 0.058008 |  | 0 | 1 | D | 1 |  |  |  | ROZPOCET | [9 empty] | 0
20 | K | 451572111 | Lože pod potrubí, stoky a drobné objekty v otevřeném výkopu z kameniva drobného těženého 0 až 4 mm | m3 | 18.24 |  | 0 |  |  | základní |  | 0 | 0 | 0 | 0 | 0 | 4 | K | 2 |  |  |  | ROZPOCET |  |  |  | 0 | 0 | 0 | 0 | 0 | 1 | 0 | 4 | 506250612
| VV | ložeA | trasapotrubí*1,0*0,1 |  | 18.24 | [12 empty] | VV | 2 | 2 | True | 0 | ROZPOCET
| VV | lože | Součet |  | 18.24 | [12 empty] | VV | 2 | 4 | True | 1 | ROZPOCET
21 | K | 452313131 | Podkladní a zajišťovací konstrukce z betonu prostého v otevřeném výkopu bloky pro potrubí z betonu tř. C 12/15 | m3 | 1.056 |  | 0 |  |  | základní |  | 0 | 0 | 0 | 0 | 0 | 4 | K | 2 |  |  |  | ROZPOCET |  |  |  | 0 | 0 | 0 | 0 | 0 | 1 | 0 | 4 | 1957433139
| VV |  | "B1" | [14 empty] | VV | 2 | 1 | True | 0 | ROZPOCET
| VV |  | 2*0,038 |  | 0.076 | [12 empty] | VV | 2 | 2 | True | 0 | ROZPOCET
| VV |  | "B2" | [14 empty] | VV | 2 | 1 | True | 0 | ROZPOCET
| VV |  | 1*0,044 |  | 0.044 | [12 empty] | VV | 2 | 2 | True | 0 | ROZPOCET
| VV |  | "B3" | [14 empty] | VV | 2 | 1 | True | 0 | ROZPOCET
| VV |  | 5*0,061 |  | 0.305 | [12 empty] | VV | 2 | 2 | True | 0 | ROZPOCET
| VV |  | "B4" | [14 empty] | VV | 2 | 1 | True | 0 | ROZPOCET
| VV |  | 2*0,09 |  | 0.18 | [12 empty] | VV | 2 | 2 | True | 0 | ROZPOCET
| VV |  | "B5" | [14 empty] | VV | 2 | 1 | True | 0 | ROZPOCET
| VV |  | 3*0,133 |  | 0.399 | [12 empty] | VV | 2 | 2 | True | 0 | ROZPOCET
| VV |  | "B6" | [14 empty] | VV | 2 | 1 | True | 0 | ROZPOCET
| VV |  | 2*0,026 |  | 0.052 | [12 empty] | VV | 2 | 2 | True | 0 | ROZPOCET
| VV |  | "B7" | [14 empty] | VV | 2 | 1 | True | 0 | ROZPOCET
| VV |  | 0*0,047 |  | 0 | [12 empty] | VV | 2 | 2 | True | 0 | ROZPOCET
| VV |  | "B8" | [14 empty] | VV | 2 | 1 | True | 0 | ROZPOCET
| VV |  | 0*0,1 |  | 0 | [12 empty] | VV | 2 | 2 | True | 0 | ROZPOCET
| VV |  | Mezisoučet |  | 1.056 | [12 empty] | VV | 2 | 3 | True | 1 | ROZPOCET
22 | K | 452353101 | Bednění podkladních a zajišťovacích konstrukcí v otevřeném výkopu bloků pro potrubí | m2 | 9.078 |  | 0 |  |  | základní |  | 0 | 0.00639 | 0.058008 | 0 | 0 | 4 | K | 2 |  |  |  | ROZPOCET |  |  |  | 0 | 0 | 0 | 0 | 0 | 1 | 0 | 4 | 422656302
| VV |  | "B1" | [14 empty] | VV | 2 | 1 | True | 0 | ROZPOCET
| VV |  | 2*(2*1*(0,35+0,1)/2+0,15*0,1) |  | 0.93 | [12 empty] | VV | 2 | 2 | True | 0 | ROZPOCET
| VV |  | "B2" | [14 empty] | VV | 2 | 1 | True | 0 | ROZPOCET
| VV |  | 1*(2*1*(0,35+0,1)/2+0,175*0,1) |  | 0.468 | [12 empty] | VV | 2 | 2 | True | 0 | ROZPOCET
| VV |  | "B3" | [14 empty] | VV | 2 | 1 | True | 0 | ROZPOCET
| VV |  | 5*(2*1*(0,4+0,15)/2+0,2*0,2) |  | 2.95 | [12 empty] | VV | 2 | 2 | True | 0 | ROZPOCET
| VV |  | "B4" | [14 empty] | VV | 2 | 1 | True | 0 | ROZPOCET
| VV |  | 2*(2*1*(0,4+0,15)/2+0,3*0,15) |  | 1.19 | [12 empty] | VV | 2 | 2 | True | 0 | ROZPOCET
| VV |  | "B5" | [14 empty] | VV | 2 | 1 | True | 0 | ROZPOCET
| VV |  | 3*(2*0,65*0,6+0,5*0,3) |  | 2.79 | [12 empty] | VV | 2 | 2 | True | 0 | ROZPOCET
| VV |  | "B6" | [14 empty] | VV | 2 | 1 | True | 0 | ROZPOCET
| VV |  | 2*(2*0,5*0,3+0,25*0,3) |  | 0.75 | [12 empty] | VV | 2 | 2 | True | 0 | ROZPOCET
| VV |  | "B7" | [14 empty] | VV | 2 | 1 | True | 0 | ROZPOCET
| VV |  | 0*(2*1*(0,33+0,1)/2+0,2*0,15) |  | 0 | [12 empty] | VV | 2 | 2 | True | 0 | ROZPOCET
| VV |  | "B8" | [14 empty] | VV | 2 | 1 | True | 0 | ROZPOCET
| VV |  | 0*(1*0,4) |  | 0 | [12 empty] | VV | 2 | 2 | True | 0 | ROZPOCET
| VV |  | Mezisoučet |  | 9.078 | [12 empty] | VV | 2 | 3 | True | 1 | ROZPOCET
| D | 5 | Komunikace pozemní |  |  |  | 0 |  |  |  |  | 0 |  | 94.1639 |  | 0 | 1 | D | 1 |  |  |  | ROZPOCET | [9 empty] | 0
23 | K | 566901232 | Vyspravení podkladu po překopech inženýrských sítí plochy přes 15 m2 s rozprostřením a zhutněním štěrkodrtí tl. 150 mm | m2 | 97.79 |  | 0 |  |  | základní |  | 0 | 0.345 | 33.7375 | 0 | 0 | 4 | K | 2 |  |  |  | ROZPOCET |  |  |  | 0 | 0 | 0 | 0 | 0 | 1 | 0 | 4 | -1477788405
| VV |  | 1,1*trasaB |  | 83.82 | [12 empty] | VV | 2 | 2 | True | 0 | ROZPOCET
| VV |  | 1,1*trasaC |  | 13.97 | [12 empty] | VV | 2 | 2 | True | 0 | ROZPOCET
| VV |  | Součet |  | 97.79 | [12 empty] | VV | 2 | 4 | True | 1 | ROZPOCET
24 | K | 566901244 | Vyspravení podkladu po překopech inženýrských sítí plochy přes 15 m2 s rozprostřením a zhutněním kamenivem hrubým drceným tl. 250 mm | m2 | 97.79 |  | 0 |  |  | základní |  | 0 | 0.28081 | 27.4604 | 0 | 0 | 4 | K | 2 |  |  |  | ROZPOCET |  |  |  | 0 | 0 | 0 | 0 | 0 | 1 | 0 | 4 | -1988429305
| VV |  | 1,1*trasaB |  | 83.82 | [12 empty] | VV | 2 | 2 | True | 0 | ROZPOCET
| VV |  | 1,1*trasaC |  | 13.97 | [12 empty] | VV | 2 | 2 | True | 0 | ROZPOCET
| VV |  | Součet |  | 97.79 | [12 empty] | VV | 2 | 4 | True | 1 | ROZPOCET
25 | K | 572341111 | Vyspravení krytu komunikací po překopech inženýrských sítí plochy přes 15 m2 asfaltovým betonem ACO (AB), po zhutnění tl. přes 30 do 50 mm | m2 | 97.79 |  | 0 |  |  | základní |  | 0 | 0.12966 | 12.6795 | 0 | 0 | 4 | K | 2 |  |  |  | ROZPOCET |  |  |  | 0 | 0 | 0 | 0 | 0 | 1 | 0 | 4 | -428342957
| VV |  | " vrchní vrstva tl. 40mm" | [14 empty] | VV | 2 | 1 | True | 0 | ROZPOCET
| VV |  | 1,1*trasaB |  | 83.82 | [12 empty] | VV | 2 | 2 | True | 0 | ROZPOCET
| VV |  | 1,1*trasaC |  | 13.97 | [12 empty] | VV | 2 | 2 | True | 0 | ROZPOCET
| VV |  | Součet |  | 97.79 | [12 empty] | VV | 2 | 4 | True | 1 | ROZPOCET
26 | K | 572341112 | Vyspravení krytu komunikací po překopech inženýrských sítí plochy přes 15 m2 asfaltovým betonem ACO (AB), po zhutnění tl. přes 50 do 70 mm | m2 | 97.79 |  | 0 |  |  | základní |  | 0 | 0.20745 | 20.2865 | 0 | 0 | 4 | K | 2 |  |  |  | ROZPOCET |  |  |  | 0 | 0 | 0 | 0 | 0 | 1 | 0 | 4 | 186948302
| VV |  | "podkladní vrstva tl. 60mm" | [14 empty] | VV | 2 | 1 | True | 0 | ROZPOCET
| VV |  | 1,1*trasaB |  | 83.82 | [12 empty] | VV | 2 | 2 | True | 0 | ROZPOCET
| VV |  | 1,1*trasaC |  | 13.97 | [12 empty] | VV | 2 | 2 | True | 0 | ROZPOCET
| VV |  | Součet |  | 97.79 | [12 empty] | VV | 2 | 4 | True | 1 | ROZPOCET
| D | 8 | Trubní vedení |  |  |  | 0 |  |  |  |  | 0 |  | 4.0135 |  | 0 | 1 | D | 1 |  |  |  | ROZPOCET | [9 empty] | 0
27 | K | 851241131 | Montáž potrubí z trub litinových tlakových hrdlových v otevřeném výkopu s integrovaným těsněním DN 80 | m | 182.4 |  | 0 |  |  | základní |  | 0 | 0 | 0 | 0 | 0 | 4 | K | 2 |  |  |  | ROZPOCET |  |  |  | 0 | 0 | 0 | 0 | 0 | 1 | 0 | 4 | -1470181274
| VV |  | trasapotrubí |  | 182.4 | [12 empty] | VV | 2 | 2 | True | 1 | ROZPOCET
28 | M | 55253015 | trouba vodovodní litinová hrdlová dl 6m DN 80 | m | 184.224 |  | 0 |  |  | základní |  | 0 | 0.0177 | 3.2608 | 0 | 0 | 8 | M | 2 |  |  |  | ROZPOCET |  |  |  | 0 | 0 | 0 | 0 | 0 | 1 | 0 | 4 | -514233253
| VV |  | 182,4*1,01 'Přepočtené koeficientem množství |  | 184.224 | [12 empty] | VV | 2 | 2 | False | 1 | ROZPOCET
29 | K | 851251292 | Montáž potrubí z trub litinových tlakových hrdlových v otevřeném výkopu Příplatek k cenám 1211 za krácení litinové trouby DN/OD 90 | kus | 6 |  | 0 |  |  | základní |  | 0 | 1e-05 | 6e-05 | 0 | 0 | 4 | K | 2 |  |  |  | ROZPOCET |  |  |  | 0 | 0 | 0 | 0 | 0 | 1 | 0 | 4 | -1280411429
30 | K | 857241131 | Montáž litinových tvarovek na potrubí litinovém tlakovém jednoosých na potrubí z trub hrdlových v otevřeném výkopu, kanálu nebo v šachtě s integrovaným těsněním DN 80 | kus | 12 |  | 0 |  |  | základní |  | 0 | 0 | 0 | 0 | 0 | 4 | K | 2 |  |  |  | ROZPOCET |  |  |  | 0 | 0 | 0 | 0 | 0 | 1 | 0 | 4 | -896574303
| VV |  | "oblouk hrdlový 11st" | [14 empty] | VV | 2 | 1 | True | 0 | ROZPOCET
| VV | oblouk11 | 2 |  | 2 | [12 empty] | VV | 2 | 2 | True | 0 | ROZPOCET
| VV |  | "oblouk hrdlový 22st" | [14 empty] | VV | 2 | 1 | True | 0 | ROZPOCET
| VV | oblouk22 | 1 |  | 1 | [12 empty] | VV | 2 | 2 | True | 0 | ROZPOCET
| VV |  | " oblouk hrdlový 30st" | [14 empty] | VV | 2 | 1 | True | 0 | ROZPOCET
| VV | oblouk30 | 5 |  | 5 | [12 empty] | VV | 2 | 2 | True | 0 | ROZPOCET
| VV |  | " oblouk hrdlový 45st" | [14 empty] | VV | 2 | 1 | True | 0 | ROZPOCET
| VV | oblouk45 | 2 |  | 2 | [12 empty] | VV | 2 | 2 | True | 0 | ROZPOCET
| VV | oblouky | Mezisoučet |  | 10 | [12 empty] | VV | 2 | 3 | True | 0 | ROZPOCET
| VV |  | " přechodová armatura na stávající potrubí" | [14 empty] | VV | 2 | 1 | True | 0 | ROZPOCET
| VV | waga | 2 |  | 2 | [12 empty] | VV | 2 | 2 | True | 0 | ROZPOCET
| VV |  | Mezisoučet |  | 2 | [12 empty] | VV | 2 | 3 | True | 0 | ROZPOCET
| VV |  | Součet |  | 12 | [12 empty] | VV | 2 | 4 | True | 1 | ROZPOCET
31 | M | 55259730 | tvarovka vodovodní hrdlová s přírubou E (EU) - základní povrchová úprava kroužek těsnící DN 80 dl 130mm | kus | 2.02 |  | 0 |  |  | základní |  | 0 | 0.0072 | 0.014544 | 0 | 0 | 8 | M | 2 |  |  |  | ROZPOCET |  |  |  | 0 | 0 | 0 | 0 | 0 | 1 | 0 | 4 | 1637753496
| VV |  | waga |  | 2 | [12 empty] | VV | 2 | 2 | True | 1 | ROZPOCET
| VV |  | 2*1,01 'Přepočtené koeficientem množství |  | 2.02 | [12 empty] | VV | 2 | 2 | False | 1 | ROZPOCET
32 | M | 55253904 | koleno hrdlové z tvárné litiny,práškový epoxid tl 250µm MMK-kus DN 80-11,25° | kus | 2.02 |  | 0 |  |  | základní |  | 0 | 0.0065 | 0.01313 | 0 | 0 | 8 | M | 2 |  |  |  | ROZPOCET |  |  |  | 0 | 0 | 0 | 0 | 0 | 1 | 0 | 4 | -1839305034
| VV |  | oblouk11 |  | 2 | [12 empty] | VV | 2 | 2 | True | 1 | ROZPOCET
| VV |  | 2*1,01 'Přepočtené koeficientem množství |  | 2.02 | [12 empty] | VV | 2 | 2 | False | 1 | ROZPOCET
33 | M | 55253916 | koleno hrdlové z tvárné litiny,práškový epoxid tl 250µm MMK-kus DN 80-22,5° | kus | 1.01 |  | 0 |  |  | základní |  | 0 | 0.0067 | 0.006767 | 0 | 0 | 8 | M | 2 |  |  |  | ROZPOCET |  |  |  | 0 | 0 | 0 | 0 | 0 | 1 | 0 | 4 | 797671454
| VV |  | oblouk22 |  | 1 | [12 empty] | VV | 2 | 2 | True | 1 | ROZPOCET
| VV |  | 1*1,01 'Přepočtené koeficientem množství |  | 1.01 | [12 empty] | VV | 2 | 2 | False | 1 | ROZPOCET
34 | M | 55253928 | koleno hrdlové z tvárné litiny,práškový epoxid tl 250µm MMK-kus DN 80-30° | kus | 5.05 |  | 0 |  |  | základní |  | 0 | 0.0068 | 0.03434 | 0 | 0 | 8 | M | 2 |  |  |  | ROZPOCET |  |  |  | 0 | 0 | 0 | 0 | 0 | 1 | 0 | 4 | 1887813989
| VV |  | oblouk30 |  | 5 | [12 empty] | VV | 2 | 2 | True | 1 | ROZPOCET
| VV |  | 5*1,01 'Přepočtené koeficientem množství |  | 5.05 | [12 empty] | VV | 2 | 2 | False | 1 | ROZPOCET
35 | M | 55253940 | koleno hrdlové z tvárné litiny,práškový epoxid tl 250µm MMK-kus DN 80-45° | kus | 2.02 |  | 0 |  |  | základní |  | 0 | 0.0087 | 0.017574 | 0 | 0 | 8 | M | 2 |  |  |  | ROZPOCET |  |  |  | 0 | 0 | 0 | 0 | 0 | 1 | 0 | 4 | -306410103
| VV |  | oblouk45 |  | 2 | [12 empty] | VV | 2 | 2 | True | 1 | ROZPOCET
| VV |  | 2*1,01 'Přepočtené koeficientem množství |  | 2.02 | [12 empty] | VV | 2 | 2 | False | 1 | ROZPOCET
36 | K | 857242122 | Montáž litinových tvarovek na potrubí litinovém tlakovém jednoosých na potrubí z trub přírubových v otevřeném výkopu, kanálu nebo v šachtě DN 80 | kus | 6 |  | 0 |  |  | základní |  | 0 | 0.00167 | 0.01002 | 0 | 0 | 4 | K | 2 |  |  |  | ROZPOCET |  |  |  | 0 | 0 | 0 | 0 | 0 | 1 | 0 | 4 | -381385397
| VV |  | " přechodový kus F" | [14 empty] | VV | 2 | 1 | True | 0 | ROZPOCET
| VV | Fkus | 3 |  | 3 | [12 empty] | VV | 2 | 2 | True | 0 | ROZPOCET
| VV |  | " přechodový kus EU" | [14 empty] | VV | 2 | 1 | True | 0 | ROZPOCET
| VV | EUkus | 1 |  | 1 | [12 empty] | VV | 2 | 2 | True | 0 | ROZPOCET
| VV |  | " patní koleno EN" | [14 empty] | VV | 2 | 1 | True | 0 | ROZPOCET
| VV | ENkus | 2 |  | 2 | [12 empty] | VV | 2 | 2 | True | 0 | ROZPOCET
| VV |  | Mezisoučet |  | 6 | [12 empty] | VV | 2 | 3 | True | 1 | ROZPOCET
37 | M | 55253892 | tvarovka přírubová s hrdlem z tvárné litiny,práškový epoxid tl 250µm EU-kus dl 130mm DN 80 | kus | 1.01 |  | 0 |  |  | základní |  | 0 | 0.0069 | 0.006969 | 0 | 0 | 8 | M | 2 |  |  |  | ROZPOCET |  |  |  | 0 | 0 | 0 | 0 | 0 | 1 | 0 | 4 | -1247923182
| VV |  | eukus |  | 1 | [12 empty] | VV | 2 | 2 | True | 1 | ROZPOCET
| VV |  | 1*1,01 'Přepočtené koeficientem množství |  | 1.01 | [12 empty] | VV | 2 | 2 | False | 1 | ROZPOCET
38 | M | 55254062 | koleno přírubové z tvárné litiny,práškový epoxid tl 250µm s hrdlem a patkou EN-kus DN 80 | kus | 2.02 |  | 0 |  |  | základní |  | 0 | 0.0132 | 0.026664 | 0 | 0 | 8 | M | 2 |  |  |  | ROZPOCET |  |  |  | 0 | 0 | 0 | 0 | 0 | 1 | 0 | 4 | -1237667211
| VV |  | ENkus |  | 2 | [12 empty] | VV | 2 | 2 | True | 1 | ROZPOCET
| VV |  | 2*1,01 'Přepočtené koeficientem množství |  | 2.02 | [12 empty] | VV | 2 | 2 | False | 1 | ROZPOCET
39 | M | 55253489 | tvarovka přírubová litinová s hladkým koncem,práškový epoxid tl 250µm F-kus DN 80 | kus | 3.03 |  | 0 |  |  | základní |  | 0 | 0.0077 | 0.023331 | 0 | 0 | 8 | M | 2 |  |  |  | ROZPOCET |  |  |  | 0 | 0 | 0 | 0 | 0 | 1 | 0 | 4 | 321260807
| VV |  | Fkus |  | 3 | [12 empty] | VV | 2 | 2 | True | 1 | ROZPOCET
| VV |  | 3*1,01 'Přepočtené koeficientem množství |  | 3.03 | [12 empty] | VV | 2 | 2 | False | 1 | ROZPOCET
40 | K | 857244122 | Montáž litinových tvarovek na potrubí litinovém tlakovém odbočných na potrubí z trub přírubových v otevřeném výkopu, kanálu nebo v šachtě DN 80 | kus | 3 |  | 0 |  |  | základní |  | 0 | 0.00171 | 0.00513 | 0 | 0 | 4 | K | 2 |  |  |  | ROZPOCET |  |  |  | 0 | 0 | 0 | 0 | 0 | 1 | 0 | 4 | 167255893
| VV |  | 3 |  | 3 | [12 empty] | VV | 2 | 2 | True | 0 | ROZPOCET
| VV | Tkus | Mezisoučet |  | 3 | [12 empty] | VV | 2 | 3 | True | 1 | ROZPOCET
41 | M | 55253510 | tvarovka přírubová litinová vodovodní s přírubovou odbočkou PN10/40 T-kus DN 80/80 | kus | 3.03 |  | 0 |  |  | základní |  | 0 | 0.0149 | 0.045147 | 0 | 0 | 8 | M | 2 |  |  |  | ROZPOCET |  |  |  | 0 | 0 | 0 | 0 | 0 | 1 | 0 | 4 | 2139235220
| VV |  | Tkus |  | 3 | [12 empty] | VV | 2 | 2 | True | 1 | ROZPOCET
| VV |  | 3*1,01 'Přepočtené koeficientem množství |  | 3.03 | [12 empty] | VV | 2 | 2 | False | 1 | ROZPOCET
42 | K | 879171111 | Montáž napojení vodovodní přípojky v otevřeném výkopu ve sklonu přes 20 % DN 32 | kus | 2 |  | 0 |  |  | základní |  | 0 | 0.00038 | 0.00076 | 0 | 0 | 4 | K | 2 |  |  |  | ROZPOCET |  |  |  | 0 | 0 | 0 | 0 | 0 | 1 | 0 | 4 | -2044170878
| VV | přípojky32 | 2 |  | 2 | [12 empty] | VV | 2 | 2 | True | 1 | ROZPOCET
43 | M | 28653149 | Přechodka PE-ocel svěrný systém D 32 x 1"vnější záv | kus | 2.02 |  | 0 |  |  | základní |  | 0 | 0 | 0 | 0 | 0 | 8 | M | 2 |  |  |  | ROZPOCET |  |  |  | 0 | 0 | 0 | 0 | 0 | 1 | 0 | 4 | 1801233132
| VV |  | přípojky32 |  | 2 | [12 empty] | VV | 2 | 2 | True | 1 | ROZPOCET
| VV |  | 2*1,01 'Přepočtené koeficientem množství |  | 2.02 | [12 empty] | VV | 2 | 2 | False | 1 | ROZPOCET
44 | K | 891163111 | Montáž vodovodních armatur na potrubí ventilů hlavních pro přípojky DN 25 | kus | 2 |  | 0 |  |  | základní |  | 0 | 2.0048e-05 | 4.0097e-05 | 0 | 0 | 4 | K | 2 |  |  |  | ROZPOCET |  |  |  | 0 | 0 | 0 | 0 | 0 | 1 | 0 | 4 | 203723343
| VV |  | přípojky32 |  | 2 | [12 empty] | VV | 2 | 2 | True | 1 | ROZPOCET
45 | M | 42221420 | šoupátko přípojkové přímé DN 25 PN16 připojovací rozměr 32x1 1/4" | kus | 2.02 |  | 0 |  |  | základní |  | 0 | 0.0038 | 0.007676 | 0 | 0 | 8 | M | 2 |  |  |  | ROZPOCET |  |  |  | 0 | 0 | 0 | 0 | 0 | 1 | 0 | 4 | -663160426
| VV |  | přípojky32 |  | 2 | [12 empty] | VV | 2 | 2 | True | 1 | ROZPOCET
| VV |  | 2*1,01 'Přepočtené koeficientem množství |  | 2.02 | [12 empty] | VV | 2 | 2 | False | 1 | ROZPOCET
46 | M | 42291236 | Souprava zemní šoupátková 1" | kus | 2.02 |  | 0 |  |  | základní |  | 0 | 0 | 0 | 0 | 0 | 8 | M | 2 |  |  |  | ROZPOCET |  |  |  | 0 | 0 | 0 | 0 | 0 | 1 | 0 | 4 | 316758315
| VV |  | přípojky32 |  | 2 | [12 empty] | VV | 2 | 2 | True | 1 | ROZPOCET
| VV |  | 2*1,01 'Přepočtené koeficientem množství |  | 2.02 | [12 empty] | VV | 2 | 2 | False | 1 | ROZPOCET
47 | K | 891241112 | Montáž vodovodních armatur na potrubí šoupátek nebo klapek uzavíracích v otevřeném výkopu nebo v šachtách s osazením zemní soupravy (bez poklopů) DN 80 | kus | 1 |  | 0 |  |  | základní |  | 0 | 0.00162 | 0.00162 | 0 | 0 | 4 | K | 2 |  |  |  | ROZPOCET |  |  |  | 0 | 0 | 0 | 0 | 0 | 1 | 0 | 4 | 1149818909
| VV |  | 1 |  | 1 | [12 empty] | VV | 2 | 2 | True | 0 | ROZPOCET
| VV | šoupě | Mezisoučet |  | 1 | [12 empty] | VV | 2 | 3 | True | 1 | ROZPOCET
48 | M | HWL.400208000016 | ŠOUPĚ E2 PŘÍRUBOVÉ KRÁTKÉ 80 | kus | 1.01 |  | 0 |  |  | základní |  | 0 | 0.0185 | 0.018685 | 0 | 0 | 8 | M | 2 |  |  |  | ROZPOCET |  |  |  | 0 | 0 | 0 | 0 | 0 | 1 | 0 | 4 | 76194878
| VV |  | šoupě |  | 1 | [12 empty] | VV | 2 | 2 | True | 1 | ROZPOCET
| VV |  | 1*1,01 'Přepočtené koeficientem množství |  | 1.01 | [12 empty] | VV | 2 | 2 | False | 1 | ROZPOCET
49 | M | 42291023 | souprava zemní teleskopická šoupátková DN 80 | kus | 1.01 |  | 0 |  |  | základní |  | 0 | 0 | 0 | 0 | 0 | 8 | M | 2 |  |  |  | ROZPOCET |  |  |  | 0 | 0 | 0 | 0 | 0 | 1 | 0 | 4 | -1389456715
| VV |  | šoupě |  | 1 | [12 empty] | VV | 2 | 2 | True | 1 | ROZPOCET
| VV |  | 1*1,01 'Přepočtené koeficientem množství |  | 1.01 | [12 empty] | VV | 2 | 2 | False | 1 | ROZPOCET
50 | K | 891247211 | Montáž vodovodních armatur na potrubí hydrantů nadzemních DN 80 | kus | 2 |  | 0 |  |  | základní |  | 0 | 0.00034 | 0.00068 | 0 | 0 | 4 | K | 2 |  |  |  | ROZPOCET |  |  |  | 0 | 0 | 0 | 0 | 0 | 1 | 0 | 4 | -2052195857
| VV | HNDN80 | 2 |  | 2 | [12 empty] | VV | 2 | 2 | True | 1 | ROZPOCET
51 | M | 42273682 | hydrant nadzemní DN 80 tvárná litina dvojitý uzávěr s koulí krycí v 1500mm | kus | 2 |  | 0 |  |  | základní |  | 0 | 0.078 | 0.156 | 0 | 0 | 8 | M | 2 |  |  |  | ROZPOCET |  |  |  | 0 | 0 | 0 | 0 | 0 | 1 | 0 | 4 | -1909841503
| VV |  | HNDN80 |  | 2 | [12 empty] | VV | 2 | 2 | True | 1 | ROZPOCET
52 | K | 891249111 | Montáž vodovodních armatur na potrubí navrtávacích pasů s ventilem Jt 1 MPa, na potrubí z trub litinových, ocelových nebo plastických hmot DN 80 | kus | 2 |  | 0 |  |  | základní |  | 0 | 0 | 0 | 0 | 0 | 4 | K | 2 |  |  |  | ROZPOCET |  |  |  | 0 | 0 | 0 | 0 | 0 | 1 | 0 | 4 | 787525629
| VV |  | přípojky32 |  | 2 | [12 empty] | VV | 2 | 2 | True | 1 | ROZPOCET
53 | M | 42273545 | pás navrtávací se závitovým výstupem z tvárné litiny pro vodovodní PE a PVC potrubí 90-1” | kus | 2.02 |  | 0 |  |  | základní |  | 0 | 0.0026 | 0.005252 | 0 | 0 | 8 | M | 2 |  |  |  | ROZPOCET |  |  |  | 0 | 0 | 0 | 0 | 0 | 1 | 0 | 4 | -535193247
| VV |  | přípojky32 |  | 2 | [12 empty] | VV | 2 | 2 | True | 1 | ROZPOCET
| VV |  | 2*1,01 'Přepočtené koeficientem množství |  | 2.02 | [12 empty] | VV | 2 | 2 | False | 1 | ROZPOCET
54 | K | 892241111 | Tlakové zkoušky vodou na potrubí DN do 80 | m | 182.4 |  | 0 |  |  | základní |  | 0 | 0 | 0 | 0 | 0 | 4 | K | 2 |  |  |  | ROZPOCET |  |  |  | 0 | 0 | 0 | 0 | 0 | 1 | 0 | 4 | -1228413690
| VV |  | trasapotrubí |  | 182.4 | [12 empty] | VV | 2 | 2 | True | 1 | ROZPOCET
55 | K | 892273122 | Proplach a dezinfekce vodovodního potrubí DN od 80 do 125 | m | 182.4 |  | 0 |  |  | základní |  | 0 | 0 | 0 | 0 | 0 | 4 | K | 2 |  |  |  | ROZPOCET |  |  |  | 0 | 0 | 0 | 0 | 0 | 1 | 0 | 4 | 673112414
| VV |  | trasapotrubí |  | 182.4 | [12 empty] | VV | 2 | 2 | True | 1 | ROZPOCET
56 | K | 899121103 | Osazení poklopů plastových hydrantových | kus | 2 |  | 0 |  |  | základní |  | 0 | 0 | 0 | 0 | 0 | 4 | K | 2 |  |  |  | ROZPOCET |  |  |  | 0 | 0 | 0 | 0 | 0 | 1 | 0 | 4 | -557028324
| VV |  | HNDN80 |  | 2 | [12 empty] | VV | 2 | 2 | True | 1 | ROZPOCET
57 | M | 42291452 | poklop litinový hydrantový DN 80 | kus | 2 |  | 0 |  |  | základní |  | 0 | 0.0295 | 0.059 | 0 | 0 | 8 | M | 2 |  |  |  | ROZPOCET |  |  |  | 0 | 0 | 0 | 0 | 0 | 1 | 0 | 4 | 1231873900
| VV |  | HNDN80 |  | 2 | [12 empty] | VV | 2 | 2 | True | 1 | ROZPOCET
58 | K | 899401111 | Osazení poklopů litinových ventilových | kus | 2 |  | 0 |  |  | základní |  | 0 | 0.063831 | 0.12766 | 0 | 0 | 4 | K | 2 |  |  |  | ROZPOCET |  |  |  | 0 | 0 | 0 | 0 | 0 | 1 | 0 | 4 | -1185484732
| VV |  | přípojky32 |  | 2 | [12 empty] | VV | 2 | 2 | True | 1 | ROZPOCET
59 | M | 42200729 | podkladová deska šoupátková | kus | 2.02 |  | 0 |  |  | základní |  | 0 | 0 | 0 | 0 | 0 | 8 | M | 2 |  |  |  | ROZPOCET |  |  |  | 0 | 0 | 0 | 0 | 0 | 1 | 0 | 4 | -194791501
| VV |  | přípojky32 |  | 2 | [12 empty] | VV | 2 | 2 | True | 1 | ROZPOCET
| VV |  | 2*1,01 'Přepočtené koeficientem množství |  | 2.02 | [12 empty] | VV | 2 | 2 | False | 1 | ROZPOCET
60 | M | 42200730 | poklop uliční lehký | kus | 2.02 |  | 0 |  |  | základní |  | 0 | 0 | 0 | 0 | 0 | 8 | M | 2 |  |  |  | ROZPOCET |  |  |  | 0 | 0 | 0 | 0 | 0 | 1 | 0 | 4 | 1501250952
| VV |  | přípojky32 |  | 2 | [12 empty] | VV | 2 | 2 | True | 1 | ROZPOCET
| VV |  | 2*1,01 'Přepočtené koeficientem množství |  | 2.02 | [12 empty] | VV | 2 | 2 | False | 1 | ROZPOCET
61 | K | 899401112 | Osazení poklopů litinových šoupátkových | kus | 1 |  | 0 |  |  | základní |  | 0 | 0.12303 | 0.12303 | 0 | 0 | 4 | K | 2 |  |  |  | ROZPOCET |  |  |  | 0 | 0 | 0 | 0 | 0 | 1 | 0 | 4 | 959062572
| VV |  | šoupě |  | 1 | [12 empty] | VV | 2 | 2 | True | 1 | ROZPOCET
62 | M | 42200729 | podkladová deska šoupátková | kus | 1.01 |  | 0 |  |  | základní |  | 0 | 0 | 0 | 0 | 0 | 8 | M | 2 |  |  |  | ROZPOCET |  |  |  | 0 | 0 | 0 | 0 | 0 | 1 | 0 | 4 | -1178578334
| VV |  | šoupě |  | 1 | [12 empty] | VV | 2 | 2 | True | 1 | ROZPOCET
| VV |  | 1*1,01 'Přepočtené koeficientem množství |  | 1.01 | [12 empty] | VV | 2 | 2 | False | 1 | ROZPOCET
63 | M | 42200750 | poklop uliční šoupátkový | kus | 1.01 |  | 0 |  |  | základní |  | 0 | 0 | 0 | 0 | 0 | 8 | M | 2 |  |  |  | ROZPOCET |  |  |  | 0 | 0 | 0 | 0 | 0 | 1 | 0 | 4 | 1980825452
| VV |  | šoupě |  | 1 | [12 empty] | VV | 2 | 2 | True | 1 | ROZPOCET
| VV |  | 1*1,01 'Přepočtené koeficientem množství |  | 1.01 | [12 empty] | VV | 2 | 2 | False | 1 | ROZPOCET
64 | K | 899713111 | Orientační tabulky na vodovodních a kanalizačních řadech na sloupku ocelovém nebo betonovém | kus | 4 |  | 0 |  |  | základní |  | 0 | 0.000158 | 0.000632 | 0 | 0 | 4 | K | 2 |  |  |  | ROZPOCET |  |  |  | 0 | 0 | 0 | 0 | 0 | 1 | 0 | 4 | 1419032486
65 | K | 899721111 | Signalizační vodič na potrubí DN do 150 mm | m | 182.4 |  | 0 |  |  | základní |  | 0 | 0.00019 | 0.034656 | 0 | 0 | 4 | K | 2 |  |  |  | ROZPOCET |  |  |  | 0 | 0 | 0 | 0 | 0 | 1 | 0 | 4 | 951786073
| VV |  | trasapotrubí |  | 182.4 | [12 empty] | VV | 2 | 2 | True | 1 | ROZPOCET
66 | K | 899722112 | Krytí potrubí z plastů výstražnou fólií z PVC šířky 25 cm | m | 182.4 |  | 0 |  |  | základní |  | 0 | 7.35e-05 | 0.013406 | 0 | 0 | 4 | K | 2 |  |  |  | ROZPOCET |  |  |  | 0 | 0 | 0 | 0 | 0 | 1 | 0 | 4 | 463333179
| VV |  | trasapotrubí |  | 182.4 | [12 empty] | VV | 2 | 2 | True | 1 | ROZPOCET
| D | 9 | Ostatní konstrukce a práce, bourání |  |  |  | 0 |  |  |  |  | 0 |  | 4.7848 |  | 5.6 | 1 | D | 1 |  |  |  | ROZPOCET | [9 empty] | 0
67 | K | 919735112 | Řezání stávajícího živičného krytu nebo podkladu hloubky přes 50 do 100 mm | m | 179.2 |  | 0 |  |  | základní |  | 0 | 0 | 0 | 0 | 0 | 4 | K | 2 |  |  |  | ROZPOCET |  |  |  | 0 | 0 | 0 | 0 | 0 | 1 | 0 | 4 | 1998047913
| VV |  | 2*trasaživicekomunikac |  | 179.2 | [12 empty] | VV | 2 | 2 | True | 1 | ROZPOCET
68 | K | 935112211 | Osazení betonového příkopového žlabu s vyplněním a zatřením spár cementovou maltou s ložem tl. 100 mm z betonu prostého z betonových příkopových tvárnic šířky přes 500 do 800 mm | m | 16 |  | 0 |  |  | základní |  | 0 | 0.16371 | 2.6194 | 0 | 0 | 4 | K | 2 |  |  |  | ROZPOCET |  |  |  | 0 | 0 | 0 | 0 | 0 | 1 | 0 | 4 | -1322192858
69 | M | BTL.0007397.URS | žlabovka betonová TBM-Q 100-600 50x68x6cm | kus | 32.32 |  | 0 |  |  | základní |  | 0 | 0.067 | 2.1654 | 0 | 0 | 8 | M | 2 |  |  |  | ROZPOCET |  |  |  | 0 | 0 | 0 | 0 | 0 | 1 | 0 | 4 | 964346605
| VV |  | 16,16*2 'Přepočtené koeficientem množství |  | 32.32 | [12 empty] | VV | 2 | 2 | False | 1 | ROZPOCET
70 | K | 966008212 | Bourání odvodňovacího žlabu s odklizením a uložením vybouraného materiálu na skládku na vzdálenost do 10 m nebo s naložením na dopravní prostředek z betonových příkopových tvárnic nebo desek šířky přes 500 do 800 mm | m | 16 |  | 0 |  |  | základní |  | 0 | 0 | 0 | 0.35 | 5.6 | 4 | K | 2 |  |  |  | ROZPOCET |  |  |  | 0 | 0 | 0 | 0 | 0 | 1 | 0 | 4 | -863386565
| D | 997 | Přesun sutě |  |  |  | 0 |  |  |  |  | 0 |  | 0 |  | 0 | 1 | D | 1 |  |  |  | ROZPOCET | [9 empty] | 0
71 | K | 997221551 | Vodorovná doprava suti bez naložení, ale se složením a s hrubým urovnáním ze sypkých materiálů, na vzdálenost do 1 km | t | 85.434 |  | 0 |  |  | základní |  | 0 | 0 | 0 | 0 | 0 | 4 | K | 2 |  |  |  | ROZPOCET |  |  |  | 0 | 0 | 0 | 0 | 0 | 1 | 0 | 4 | -2106631369
72 | K | 997221559 | Vodorovná doprava suti bez naložení, ale se složením a s hrubým urovnáním Příplatek k ceně za každý další i započatý 1 km přes 1 km | t | 598.038 |  | 0 |  |  | základní |  | 0 | 0 | 0 | 0 | 0 | 4 | K | 2 |  |  |  | ROZPOCET |  |  |  | 0 | 0 | 0 | 0 | 0 | 1 | 0 | 4 | 1701781143
| VV |  | 85,434*7 'Přepočtené koeficientem množství |  | 598.038 | [12 empty] | VV | 2 | 2 | False | 1 | ROZPOCET
73 | K | 997221655 | Poplatek za uložení stavebního odpadu na skládce (skládkovné) zeminy a kamení zatříděného do Katalogu odpadů pod kódem 17 05 04 | t | 85.434 |  | 0 |  |  | základní |  | 0 | 0 | 0 | 0 | 0 | 4 | K | 2 |  |  |  | ROZPOCET |  |  |  | 0 | 0 | 0 | 0 | 0 | 1 | 0 | 4 | -380586735
| D | 998 | Přesun hmot |  |  |  | 0 |  |  |  |  | 0 |  | 0 |  | 0 | 1 | D | 1 |  |  |  | ROZPOCET | [9 empty] | 0
74 | K | 998273102 | Přesun hmot pro trubní vedení hloubené z trub litinových pro vodovody nebo kanalizace v otevřeném výkopu dopravní vzdálenost do 15 m | t | 240.768 |  | 0 |  |  | základní |  | 0 | 0 | 0 | 0 | 0 | 4 | K | 2 |  |  |  | ROZPOCET |  |  |  | 0 | 0 | 0 | 0 | 0 | 1 | 0 | 4 | -1472081570
| D | VRN | Vedlejší rozpočtové náklady |  |  |  | 0 |  |  |  |  | 0 |  | 0 |  | 0 | 5 | D | 0 |  |  |  | ROZPOCET | [9 empty] | 0
| D | VRN1 | Průzkumné, geodetické a projektové práce |  |  |  | 0 |  |  |  |  | 0 |  | 0 |  | 0 | 5 | D | 1 |  |  |  | ROZPOCET | [9 empty] | 0
75 | K | 012103000 | Geodetické práce před výstavbou | soub | 1 |  | 0 |  |  | základní |  | 0 | 0 | 0 | 0 | 0 | 1024 | K | 2 |  |  |  | ROZPOCET |  |  |  | 0 | 0 | 0 | 0 | 0 | 1 | 0 | 1024 | -716560729
76 | K | 012303000 | Geodetické práce po výstavbě | soub | 1 |  | 0 |  |  | základní |  | 0 | 0 | 0 | 0 | 0 | 1024 | K | 2 |  |  |  | ROZPOCET |  |  |  | 0 | 0 | 0 | 0 | 0 | 1 | 0 | 1024 | 625148829
77 | K | 013254000 | Dokumentace skutečného provedení stavby | soub | 1 |  | 0 |  |  | základní |  | 0 | 0 | 0 | 0 | 0 | 1024 | K | 2 |  |  |  | ROZPOCET |  |  |  | 0 | 0 | 0 | 0 | 0 | 1 | 0 | 1024 | 1082287206
| D | VRN3 | Zařízení staveniště |  |  |  | 0 |  |  |  |  | 0 |  | 0 |  | 0 | 5 | D | 1 |  |  |  | ROZPOCET | [9 empty] | 0
78 | K | 030001000 | Zařízení staveniště | soub | 1 |  | 0 |  |  | základní |  | 0 | 0 | 0 | 0 | 0 | 1024 | K | 2 |  |  |  | ROZPOCET |  |  |  | 0 | 0 | 0 | 0 | 0 | 1 | 0 | 1024 | -1753924176
79 | K | 031002000 | Související práce pro zařízení staveniště - vytýčení stávajícíc IS | soub | 1 |  | 0 |  |  | základní |  | 0 | 0 | 0 | 0 | 0 | 1024 | K | 2 |  |  |  | ROZPOCET |  |  |  | 0 | 0 | 0 | 0 | 0 | 1 | 0 | 1024 | 295829717
80 | K | 034103000 | Oplocení staveniště | soub | 1 |  | 0 |  |  | základní |  | 0 | 0 | 0 | 0 | 0 | 1024 | K | 2 |  |  |  | ROZPOCET |  |  |  | 0 | 0 | 0 | 0 | 0 | 1 | 0 | 1024 | -1752603064
81 | K | 034303000 | Dopravní značení na staveništi | soub | 1 |  | 0 |  |  | základní |  | 0 | 0 | 0 | 0 | 0 | 1024 | K | 2 |  |  |  | ROZPOCET |  |  |  | 0 | 0 | 0 | 0 | 0 | 1 | 0 | 1024 | -512071186
| D | VRN4 | Inženýrská činnost |  |  |  | 0 |  |  |  |  | 0 |  | 0 |  | 0 | 5 | D | 1 |  |  |  | ROZPOCET | [9 empty] | 0
82 | K | 043154000 | Zkoušky hutnicí | soub | 2 |  | 0 |  |  | základní |  | 0 | 0 | 0 | 0 | 0 | 1024 | K | 2 |  |  |  | ROZPOCET |  |  |  | 0 | 0 | 0 | 0 | 0 | 1 | 0 | 1024 | 976605645

## 02 - ul. Škroupova
[18 empty] | {33ae1402-e78c-49e0-b02c-46a8d9a3cf70} | [5 empty] | EUkus |  | 2 | 2
[18 empty] | 2 | [5 empty] | Fkus | EU | 1 | 2
| KRYCÍ LIST SOUPISU PRACÍ | [7 empty] | v --- níže se nacházejí doplnkové a pomocné údaje k sestavám --- v | [8 empty] | False | [5 empty] | lože |  | 2,28 | 2
[24 empty] | ložeA |  | 2,19 | 2
| Stavba: | [22 empty] | ložeB |  | 0,09 | 2
|  | Vrchlabí - Liščí kopec - I.etapa | [21 empty] | obsyp |  | 8,546 | 2
| Objekt: | [22 empty] | obsypA |  | 8,212 | 2
|  | 02 - ul. Škroupova | [21 empty] | obsypB |  | 0,334 | 2
[24 empty] | odvoz |  | 10,826 | 2
| KSO: |  |  |  |  | CC-CZ: | [17 empty] | ornice |  | 10,12 | 2
| Místo: |  |  |  |  | Datum: | 2. 2. 2021 | [16 empty] | pažení |  | 75,458 | 2
[24 empty] | rýha |  | 33,89 | 2
| Zadavatel: |  |  |  |  | IČ: | [17 empty] | rýhyB |  | 1,575 | 2
[6 empty] | DIČ: | [17 empty] | stěnavýkopu |  | 37,729 | 2
[24 empty] | Šoupě |  | 1 | 2
| Uchazeč: |  |  |  |  | IČ: | Vyplň údaj | [16 empty] | Tkus |  | 1 | 2
|  | Vyplň údaj |  |  |  | DIČ: | Vyplň údaj | [16 empty] | trasaB |  | 16,9 | 2
[24 empty] | trasapotrubí |  | 21,9 | 2
| Projektant: |  |  |  |  | IČ: | [17 empty] | trasatráva |  | 9,2 | 2
[6 empty] | DIČ: | [17 empty] | trasaživicekomunikac |  | 12,7 | 2
| Zpracovatel: |  |  |  |  | IČ:
DIČ:
Poznámka:
| Cena bez DPH | [5 empty] | 0
|  |  | Základ daně |  |  | Sazba daně | Výše daně
| DPH | základní | 0 |  |  | 21% | 0
|  | snížená | 0 |  |  | 15% | 0
|  | zákl. přenesená | 0 |  |  | 21% | 0
|  | sníž. přenesená | 0 |  |  | 15% | 0
|  | nulová | 0 |  |  | 0% | 0
| Cena s DPH |  |  | v | CZK |  | 0
REKAPITULACE ČLENĚNÍ SOUPISU PRACÍ
Stavba:
Vrchlabí - Liščí kopec - I.etapa
Objekt:
02 - ul. Škroupova
Místo: | [5 empty] | Datum: | 2. 2. 2021
Zadavatel: | [5 empty] | Projektant:
Uchazeč: |  |  | Vyplň údaj |  |  | Zpracovatel:
Kód dílu - Popis | [6 empty] | Cena celkem [CZK]
Náklady stavby celkem | [6 empty] | 0 | [11 empty] | -1
| HSV - Práce a dodávky HSV | [5 empty] | 0
| 1 - Zemní práce | [5 empty] | 0
| 4 - Vodorovné konstrukce | [5 empty] | 0
| 5 - Komunikace pozemní | [5 empty] | 0
| 8 - Trubní vedení | [5 empty] | 0
| 9 - Ostatní konstrukce a práce, bourání | [5 empty] | 0
| 997 - Přesun sutě | [5 empty] | 0
| 998 - Přesun hmot | [5 empty] | 0
| VRN - Vedlejší rozpočtové náklady | [5 empty] | 0
| VRN1 - Průzkumné, geodetické a projektové práce | [5 empty] | 0
| VRN3 - Zařízení staveniště | [5 empty] | 0
| VRN4 - Inženýrská činnost | [5 empty] | 0
SOUPIS PRACÍ
Stavba:
Vrchlabí - Liščí kopec - I.etapa
Objekt:
02 - ul. Škroupova
Místo: | [5 empty] | Datum: | 2. 2. 2021
Zadavatel: | [5 empty] | Projektant:
Uchazeč: |  |  | Vyplň údaj |  |  | Zpracovatel:
PČ | Typ | Kód | Popis | MJ | Množství | J.cena [CZK] | Cena celkem [CZK] | Cenová soustava |  | DPH | J. Nh [h] | Nh celkem [h] | J. hmotnost [t] | Hmotnost celkem [t] | J. suť [t] | Suť Celkem [t]
Náklady soupisu celkem | [6 empty] | 0 |  |  |  |  | 0 |  | 35.7297 |  | 11.3157 |  | D | -1 | [14 empty] | 0
| D | HSV | Práce a dodávky HSV |  |  |  | 0 |  |  |  |  | 0 |  | 35.7297 |  | 11.3157 | 1 | D | 0 |  |  |  | ROZPOCET | [10 empty] | 0
1 | K | výměry | Zadání základních výměr |  | 0 |  | 0 |  |  | základní |  | 0 | 0 | 0 | 0 | 0 | 4 | K | 1 |  |  |  | ROZPOCET |  |  |  |  | 0 | 0 | 0 | 0 | 0 | 1 | 0 | 4 | 1156449441
| VV |  | "trasa v nezpevněném terénu" | [14 empty] | VV | 1 | 1 | True | 0 | ROZPOCET
| VV |  | 6,0-0 |  | 6 | [12 empty] | VV | 1 | 2 | True | 0 | ROZPOCET
| VV |  | 21,9-18,7 |  | 3.2 | [12 empty] | VV | 1 | 2 | True | 0 | ROZPOCET
| VV | trasatráva | Mezisoučet |  | 9.2 | [12 empty] | VV | 1 | 3 | True | 0 | ROZPOCET
| VV |  | "trasa v živičné komunikaci" | [14 empty] | VV | 1 | 1 | True | 0 | ROZPOCET
| VV |  | 18,7-6,0 |  | 12.7 | [12 empty] | VV | 1 | 2 | True | 0 | ROZPOCET
| VV | trasaživicekomunikac | Mezisoučet |  | 12.7 | [12 empty] | VV | 1 | 3 | True | 0 | ROZPOCET
| VV |  | "trasa v živičném chodníku" | [14 empty] | VV | 1 | 1 | True | 0 | ROZPOCET
| VV |  | 0 |  | 0 | [12 empty] | VV | 1 | 2 | True | 0 | ROZPOCET
| VV | trasaživicechodník | Mezisoučet |  | 0 | [12 empty] | VV | 1 | 3 | True | 0 | ROZPOCET
| VV |  | "trasa v betonové komunikaci" | [14 empty] | VV | 1 | 1 | True | 0 | ROZPOCET
| VV |  | 0 |  | 0 | [12 empty] | VV | 1 | 2 | True | 0 | ROZPOCET
| VV | trasabetonkomunikace | Mezisoučet |  | 0 | [12 empty] | VV | 1 | 3 | True | 0 | ROZPOCET
| VV |  | "trasa v betonovém chodníku" | [14 empty] | VV | 1 | 1 | True | 0 | ROZPOCET
| VV |  | 0 |  | 0 | [12 empty] | VV | 1 | 2 | True | 0 | ROZPOCET
| VV | trasabetonchodník | Mezisoučet |  | 0 | [12 empty] | VV | 1 | 3 | True | 0 | ROZPOCET
| VV | trasapotrubí | Součet |  | 21.9 | [12 empty] | VV | 1 | 4 | True | 0 | ROZPOCET
| VV |  | "úprava plochy A" | [14 empty] | VV | 1 | 1 | True | 0 | ROZPOCET
| VV |  | 1,8+3,3 |  | 5.1 | [12 empty] | VV | 1 | 2 | True | 0 | ROZPOCET
| VV | trasaA | Mezisoučet |  | 5.1 | [12 empty] | VV | 1 | 3 | True | 0 | ROZPOCET
| VV |  | "úprava plochy B" | [14 empty] | VV | 1 | 1 | True | 0 | ROZPOCET
| VV |  | 16,9 |  | 16.9 | [12 empty] | VV | 1 | 2 | True | 0 | ROZPOCET
| VV | trasaB | Mezisoučet |  | 16.9 | [12 empty] | VV | 1 | 3 | True | 0 | ROZPOCET
| VV |  | "úprava plochy C" | [14 empty] | VV | 1 | 1 | True | 0 | ROZPOCET
| VV |  | 0 |  | 0 | [12 empty] | VV | 1 | 2 | True | 0 | ROZPOCET
| VV | trasaC | Mezisoučet |  | 0 | [12 empty] | VV | 1 | 3 | True | 0 | ROZPOCET
| VV |  | "úprava plochy D" | [14 empty] | VV | 1 | 1 | True | 0 | ROZPOCET
| VV |  | 0 |  | 0 | [12 empty] | VV | 1 | 2 | True | 0 | ROZPOCET
| VV | trasaD | Mezisoučet |  | 0 | [12 empty] | VV | 1 | 3 | True | 0 | ROZPOCET
| VV |  | "úprava plochy E" | [14 empty] | VV | 1 | 1 | True | 0 | ROZPOCET
| VV |  | 0 |  | 0 | [12 empty] | VV | 1 | 2 | True | 0 | ROZPOCET
| VV | trasaE | Mezisoučet |  | 0 | [12 empty] | VV | 1 | 3 | True | 0 | ROZPOCET
| VV |  | Součet |  | 22 | [12 empty] | VV | 1 | 4 | True | 0 | ROZPOCET
| VV |  | 0 |  | 0 | [12 empty] | VV | 1 | 2 | True | 1 | ROZPOCET
| D | 1 | Zemní práce |  |  |  | 0 |  |  |  |  | 0 |  | 17.2388 |  | 11.3157 | 1 | D | 1 |  |  |  | ROZPOCET | [10 empty] | 0
2 | K | 113107324 | Odstranění podkladů nebo krytů strojně plochy jednotlivě do 50 m2 s přemístěním hmot na skládku na vzdálenost do 3 m nebo s naložením na dopravní prostředek z kameniva hrubého drceného, o tl. vrstvy přes 300 do 400 mm | m2 | 13.97 |  | 0 |  |  | základní |  | 0 | 0 | 0 | 0.58 | 8.1026 | 4 | K | 2 |  |  |  | ROZPOCET |  |  |  |  | 0 | 0 | 0 | 0 | 0 | 1 | 0 | 4 | -789901803
| VV |  | 1,1*trasaživicekomunikac |  | 13.97 | [12 empty] | VV | 2 | 2 | True | 0 | ROZPOCET
| VV |  | Mezisoučet |  | 13.97 | [12 empty] | VV | 2 | 3 | True | 1 | ROZPOCET
3 | K | 113154264 | Frézování živičného podkladu nebo krytu s naložením na dopravní prostředek plochy přes 500 do 1 000 m2 s překážkami v trase pruhu šířky přes 1 m do 2 m, tloušťky vrstvy 100 mm | m2 | 13.97 |  | 0 |  |  | základní |  | 0 | 0.00016 | 0.0022352 | 0.23 | 3.2131 | 4 | K | 2 |  |  |  | ROZPOCET |  |  |  |  | 0 | 0 | 0 | 0 | 0 | 1 | 0 | 4 | -1183987038
| VV |  | 1,1*trasaživicekomunikac |  | 13.97 | [12 empty] | VV | 2 | 2 | True | 1 | ROZPOCET
4 | K | 119001421 | Dočasné zajištění podzemního potrubí nebo vedení ve výkopišti ve stavu i poloze, ve kterých byla na začátku zemních prací a to s podepřením, vzepřením nebo vyvěšením, příp. s ochranným bedněním, se zřízením a odstraněním zajišťovací konstrukce, s opotřebením hmot kabelů a kabelových tratí z volně ložených kabelů a to do 3 kabelů | m | 2.2 |  | 0 |  |  | základní |  | 0 | 0.0369 | 0.08118 | 0 | 0 | 4 | K | 2 |  |  |  | ROZPOCET |  |  |  |  | 0 | 0 | 0 | 0 | 0 | 1 | 0 | 4 | -1296187454
| VV |  | "křížení kabelů spojů, elektro a VO" | [14 empty] | VV | 2 | 1 | True | 0 | ROZPOCET
| VV |  | 2*1,1 |  | 2.2 | [12 empty] | VV | 2 | 2 | True | 1 | ROZPOCET
5 | K | 121151103 | Sejmutí ornice strojně při souvislé ploše do 100 m2, tl. vrstvy do 200 mm | m2 | 10.12 |  | 0 |  |  | základní |  | 0 | 0 | 0 | 0 | 0 | 4 | K | 2 |  |  |  | ROZPOCET |  |  |  |  | 0 | 0 | 0 | 0 | 0 | 1 | 0 | 4 | 1632049451
| VV |  | 1,1*trasatráva |  | 10.12 | [12 empty] | VV | 2 | 2 | True | 0 | ROZPOCET
| VV | ornice | Mezisoučet |  | 10.12 | [12 empty] | VV | 2 | 3 | True | 1 | ROZPOCET
6 | K | 132251102 | Hloubení nezapažených rýh šířky do 800 mm strojně s urovnáním dna do předepsaného profilu a spádu v hornině třídy těžitelnosti I skupiny 3 přes 20 do 50 m3 | m3 | 0.945 |  | 0 |  |  | základní |  | 0 | 0 | 0 | 0 | 0 | 4 | K | 2 |  |  |  | ROZPOCET |  |  |  |  | 0 | 0 | 0 | 0 | 0 | 1 | 0 | 4 | 349907003
| VV | rýhyB | 0,6*1,75*1,5 |  | 1.575 | [12 empty] | VV | 2 | 2 | True | 0 | ROZPOCET
| VV | rýhaBtř3 | rýhyB*0,6 |  | 0.945 | [12 empty] | VV | 2 | 2 | True | 1 | ROZPOCET
7 | K | 132251254 | Hloubení nezapažených rýh šířky přes 800 do 2 000 mm strojně s urovnáním dna do předepsaného profilu a spádu v hornině třídy těžitelnosti I skupiny 3 přes 100 do 500 m3 | m3 | 16.945 |  | 0 |  |  | základní |  | 0 | 0 | 0 | 0 | 0 | 4 | K | 2 |  |  |  | ROZPOCET |  |  |  |  | 0 | 0 | 0 | 0 | 0 | 1 | 0 | 4 | 773675689
| VV |  | 1,75*(7,0-0,0) |  | 12.25 | [12 empty] | VV | 2 | 2 | True | 0 | ROZPOCET
| VV |  | (1,75+1,67)/2*(21,9-7,0) |  | 25.479 | [12 empty] | VV | 2 | 2 | True | 0 | ROZPOCET
| VV | stěnavýkopu | Mezisoučet |  | 37.729 | [12 empty] | VV | 2 | 3 | True | 0 | ROZPOCET
| VV | výkop | 1,1*stěnavýkopu |  | 41.502 | [12 empty] | VV | 2 | 2 | True | 0 | ROZPOCET
| VV |  | -ornice*0,2 |  | -2.024 | [12 empty] | VV | 2 | 2 | True | 0 | ROZPOCET
| VV |  | -0,4*1,1*trasaživicekomunikac |  | -5.588 | [12 empty] | VV | 2 | 2 | True | 0 | ROZPOCET
| VV | rýha | Mezisoučet |  | 33.89 | [12 empty] | VV | 2 | 3 | True | 0 | ROZPOCET
| VV | rýhatř3 | 0,5*rýha |  | 16.945 | [12 empty] | VV | 2 | 2 | True | 1 | ROZPOCET
8 | K | 132351102 | Hloubení nezapažených rýh šířky do 800 mm strojně s urovnáním dna do předepsaného profilu a spádu v hornině třídy těžitelnosti II skupiny 4 přes 20 do 50 m3 | m3 | 0.63 |  | 0 |  |  | základní |  | 0 | 0 | 0 | 0 | 0 | 4 | K | 2 |  |  |  | ROZPOCET |  |  |  |  | 0 | 0 | 0 | 0 | 0 | 1 | 0 | 4 | -322924144
| VV | rýhaBtř3_1 | rýhyB*0,4 |  | 0.63 | [12 empty] | VV | 2 | 2 | True | 1 | ROZPOCET
9 | K | 132351254 | Hloubení nezapažených rýh šířky přes 800 do 2 000 mm strojně s urovnáním dna do předepsaného profilu a spádu v hornině třídy těžitelnosti II skupiny 4 přes 100 do 500 m3 | m3 | 16.945 |  | 0 |  |  | základní |  | 0 | 0 | 0 | 0 | 0 | 4 | K | 2 |  |  |  | ROZPOCET |  |  |  |  | 0 | 0 | 0 | 0 | 0 | 1 | 0 | 4 | -1838025014
| VV | rýhatř4 | 0,5*rýha |  | 16.945 | [12 empty] | VV | 2 | 2 | True | 1 | ROZPOCET
10 | K | 139001101 | Příplatek k cenám hloubených vykopávek za ztížení vykopávky v blízkosti podzemního vedení nebo výbušnin pro jakoukoliv třídu horniny | m3 | 7.524 |  | 0 |  |  | základní |  | 0 | 0 | 0 | 0 | 0 | 4 | K | 2 |  |  |  | ROZPOCET |  |  |  |  | 0 | 0 | 0 | 0 | 0 | 1 | 0 | 4 | 1395064726
| VV |  | "křížení km 0,005" | [14 empty] | VV | 2 | 1 | True | 0 | ROZPOCET
| VV |  | 1,1*1,75*2 |  | 3.85 | [12 empty] | VV | 2 | 2 | True | 0 | ROZPOCET
| VV |  | "křížení km 0,0205" | [14 empty] | VV | 2 | 1 | True | 0 | ROZPOCET
| VV |  | 1,1*1,67*2 |  | 3.674 | [12 empty] | VV | 2 | 2 | True | 0 | ROZPOCET
| VV |  | Mezisoučet |  | 7.524 | [12 empty] | VV | 2 | 3 | True | 1 | ROZPOCET
11 | K | 151101101 | Zřízení pažení a rozepření stěn rýh pro podzemní vedení příložné pro jakoukoliv mezerovitost, hloubky do 2 m | m2 | 75.458 |  | 0 |  |  | základní |  | 0 | 0.00084 | 0.063385 | 0 | 0 | 4 | K | 2 |  |  |  | ROZPOCET |  |  |  |  | 0 | 0 | 0 | 0 | 0 | 1 | 0 | 4 | 930296885
| VV |  | 2*stěnavýkopu |  | 75.458 | [12 empty] | VV | 2 | 2 | True | 0 | ROZPOCET
| VV | pažení | Mezisoučet |  | 75.458 | [12 empty] | VV | 2 | 3 | True | 1 | ROZPOCET
12 | K | 151101111 | Odstranění pažení a rozepření stěn rýh pro podzemní vedení s uložením materiálu na vzdálenost do 3 m od kraje výkopu příložné, hloubky do 2 m | m2 | 75.458 |  | 0 |  |  | základní |  | 0 | 0 | 0 | 0 | 0 | 4 | K | 2 |  |  |  | ROZPOCET |  |  |  |  | 0 | 0 | 0 | 0 | 0 | 1 | 0 | 4 | 155219956
| VV |  | pažení |  | 75.458 | [12 empty] | VV | 2 | 2 | True | 1 | ROZPOCET
13 | K | 162751133 | Vodorovné přemístění výkopku nebo sypaniny po suchu na obvyklém dopravním prostředku, bez naložení výkopku, avšak se složením bez rozhrnutí z horniny třídy těžitelnosti II na vzdálenost skupiny 4 a 5 na vzdálenost přes 5 000 do 6 000 m | m3 | 10.826 |  | 0 |  |  | základní |  | 0 | 0 | 0 | 0 | 0 | 4 | K | 2 |  |  |  | ROZPOCET |  |  |  |  | 0 | 0 | 0 | 0 | 0 | 1 | 0 | 4 | 934048091
| VV | odvoz | lože+obsyp |  | 10.826 | [12 empty] | VV | 2 | 2 | True | 1 | ROZPOCET
14 | K | 171201221 | Poplatek za uložení stavebního odpadu na skládce (skládkovné) zeminy a kamení zatříděného do Katalogu odpadů pod kódem 17 05 04 | t | 21.652 |  | 0 |  |  | základní |  | 0 | 0 | 0 | 0 | 0 | 4 | K | 2 |  |  |  | ROZPOCET |  |  |  |  | 0 | 0 | 0 | 0 | 0 | 1 | 0 | 4 | 1294588902
| VV |  | odvoz |  | 10.826 | [12 empty] | VV | 2 | 2 | True | 1 | ROZPOCET
| VV |  | 10,826*2 'Přepočtené koeficientem množství |  | 21.652 | [12 empty] | VV | 2 | 2 | False | 1 | ROZPOCET
15 | K | 171251201 | Uložení sypaniny na skládky nebo meziskládky bez hutnění s upravením uložené sypaniny do předepsaného tvaru | m3 | 10.826 |  | 0 |  |  | základní |  | 0 | 0 | 0 | 0 | 0 | 4 | K | 2 |  |  |  | ROZPOCET |  |  |  |  | 0 | 0 | 0 | 0 | 0 | 1 | 0 | 4 | -1420702226
| VV |  | odvoz |  | 10.826 | [12 empty] | VV | 2 | 2 | True | 1 | ROZPOCET
16 | K | 174151101 | Zásyp sypaninou z jakékoliv horniny strojně s uložením výkopku ve vrstvách se zhutněním jam, šachet, rýh nebo kolem objektů v těchto vykopávkách | m3 | 24.639 |  | 0 |  |  | základní |  | 0 | 0 | 0 | 0 | 0 | 4 | K | 2 |  |  |  | ROZPOCET |  |  |  |  | 0 | 0 | 0 | 0 | 0 | 1 | 0 | 4 | -1413033889
| VV | zásypA | rýha-ložeA-obsypA |  | 23.488 | [12 empty] | VV | 2 | 2 | True | 0 | ROZPOCET
| VV | zásypB | rýhyB-ložeB-obsypB |  | 1.151 | [12 empty] | VV | 2 | 2 | True | 0 | ROZPOCET
| VV | zásyp | Součet |  | 24.639 | [12 empty] | VV | 2 | 4 | True | 1 | ROZPOCET
17 | K | 175151101 | Obsypání potrubí strojně sypaninou z vhodných třídy těžitelnosti I a II, skupiny 1 až 4 nebo materiálem připraveným podél výkopu ve vzdálenosti do 3 m od jeho kraje, pro jakoukoliv hloubku výkopu a míru zhutnění bez prohození sypaniny | m3 | 8.546 |  | 0 |  |  | základní |  | 0 | 0 | 0 | 0 | 0 | 4 | K | 2 |  |  |  | ROZPOCET |  |  |  |  | 0 | 0 | 0 | 0 | 0 | 1 | 0 | 4 | 1068738905
| VV | obsypA | trasapotrubí*(1,0*0,38-PI*0,08*0,08/4) |  | 8.212 | [12 empty] | VV | 2 | 2 | True | 0 | ROZPOCET
| VV | obsypB | 1,5*(0,6*0,38-PI*0,08*0,08/4) |  | 0.334 | [12 empty] | VV | 2 | 2 | True | 0 | ROZPOCET
| VV | obsyp | Součet |  | 8.546 | [12 empty] | VV | 2 | 4 | True | 1 | ROZPOCET
18 | M | 58337310 | štěrkopísek frakce 0/4 | t | 17.092 |  | 0 |  |  | základní |  | 0 | 1 | 17.092 | 0 | 0 | 8 | M | 2 |  |  |  | ROZPOCET |  |  |  |  | 0 | 0 | 0 | 0 | 0 | 1 | 0 | 4 | -1620002282
| VV |  | obsyp |  | 8.546 | [12 empty] | VV | 2 | 2 | True | 1 | ROZPOCET
| VV |  | 8,546*2 'Přepočtené koeficientem množství |  | 17.092 | [12 empty] | VV | 2 | 2 | False | 1 | ROZPOCET
| D | 4 | Vodorovné konstrukce |  |  |  | 0 |  |  |  |  | 0 |  | 0.0059427 |  | 0 | 1 | D | 1 |  |  |  | ROZPOCET | [10 empty] | 0
19 | K | 451572111 | Lože pod potrubí, stoky a drobné objekty v otevřeném výkopu z kameniva drobného těženého 0 až 4 mm | m3 | 2.28 |  | 0 |  |  | základní |  | 0 | 0 | 0 | 0 | 0 | 4 | K | 2 |  |  |  | ROZPOCET |  |  |  |  | 0 | 0 | 0 | 0 | 0 | 1 | 0 | 4 | 506250612
| VV | ložeA | trasapotrubí*1,0*0,1 |  | 2.19 | [12 empty] | VV | 2 | 2 | True | 0 | ROZPOCET
| VV | ložeB | 1,5*0,6*0,1 |  | 0.09 | [12 empty] | VV | 2 | 2 | True | 0 | ROZPOCET
| VV | lože | Součet |  | 2.28 | [12 empty] | VV | 2 | 4 | True | 1 | ROZPOCET
20 | K | 452313131 | Podkladní a zajišťovací konstrukce z betonu prostého v otevřeném výkopu bloky pro potrubí z betonu tř. C 12/15 | m3 | 0.133 |  | 0 |  |  | základní |  | 0 | 0 | 0 | 0 | 0 | 4 | K | 2 |  |  |  | ROZPOCET |  |  |  |  | 0 | 0 | 0 | 0 | 0 | 1 | 0 | 4 | 1957433139
| VV |  | "B1" | [14 empty] | VV | 2 | 1 | True | 0 | ROZPOCET
| VV |  | 0*0,038 |  | 0 | [12 empty] | VV | 2 | 2 | True | 0 | ROZPOCET
| VV |  | "B2" | [14 empty] | VV | 2 | 1 | True | 0 | ROZPOCET
| VV |  | 0*0,044 |  | 0 | [12 empty] | VV | 2 | 2 | True | 0 | ROZPOCET
| VV |  | "B3" | [14 empty] | VV | 2 | 1 | True | 0 | ROZPOCET
| VV |  | 0*0,061 |  | 0 | [12 empty] | VV | 2 | 2 | True | 0 | ROZPOCET
| VV |  | "B4" | [14 empty] | VV | 2 | 1 | True | 0 | ROZPOCET
| VV |  | 0*0,09 |  | 0 | [12 empty] | VV | 2 | 2 | True | 0 | ROZPOCET
| VV |  | "B5" | [14 empty] | VV | 2 | 1 | True | 0 | ROZPOCET
| VV |  | 1*0,133 |  | 0.133 | [12 empty] | VV | 2 | 2 | True | 0 | ROZPOCET
| VV |  | "B6" | [14 empty] | VV | 2 | 1 | True | 0 | ROZPOCET
| VV |  | 0*0,026 |  | 0 | [12 empty] | VV | 2 | 2 | True | 0 | ROZPOCET
| VV |  | "B7" | [14 empty] | VV | 2 | 1 | True | 0 | ROZPOCET
| VV |  | 0*0,047 |  | 0 | [12 empty] | VV | 2 | 2 | True | 0 | ROZPOCET
| VV |  | "B8" | [14 empty] | VV | 2 | 1 | True | 0 | ROZPOCET
| VV |  | 0*0,1 |  | 0 | [12 empty] | VV | 2 | 2 | True | 0 | ROZPOCET
| VV |  | Mezisoučet |  | 0.133 | [12 empty] | VV | 2 | 3 | True | 1 | ROZPOCET
21 | K | 452353101 | Bednění podkladních a zajišťovacích konstrukcí v otevřeném výkopu bloků pro potrubí | m2 | 0.93 |  | 0 |  |  | základní |  | 0 | 0.00639 | 0.0059427 | 0 | 0 | 4 | K | 2 |  |  |  | ROZPOCET |  |  |  |  | 0 | 0 | 0 | 0 | 0 | 1 | 0 | 4 | 422656302
| VV |  | "B1" | [14 empty] | VV | 2 | 1 | True | 0 | ROZPOCET
| VV |  | 0*(2*1*(0,35+0,1)/2+0,15*0,1) |  | 0 | [12 empty] | VV | 2 | 2 | True | 0 | ROZPOCET
| VV |  | "B2" | [14 empty] | VV | 2 | 1 | True | 0 | ROZPOCET
| VV |  | 0*(2*1*(0,35+0,1)/2+0,175*0,1) |  | 0 | [12 empty] | VV | 2 | 2 | True | 0 | ROZPOCET
| VV |  | "B3" | [14 empty] | VV | 2 | 1 | True | 0 | ROZPOCET
| VV |  | 0*(2*1*(0,4+0,15)/2+0,2*0,2) |  | 0 | [12 empty] | VV | 2 | 2 | True | 0 | ROZPOCET
| VV |  | "B4" | [14 empty] | VV | 2 | 1 | True | 0 | ROZPOCET
| VV |  | 0*(2*1*(0,4+0,15)/2+0,3*0,15) |  | 0 | [12 empty] | VV | 2 | 2 | True | 0 | ROZPOCET
| VV |  | "B5" | [14 empty] | VV | 2 | 1 | True | 0 | ROZPOCET
| VV |  | 1*(2*0,65*0,6+0,5*0,3) |  | 0.93 | [12 empty] | VV | 2 | 2 | True | 0 | ROZPOCET
| VV |  | "B6" | [14 empty] | VV | 2 | 1 | True | 0 | ROZPOCET
| VV |  | 0*(2*0,5*0,3+0,25*0,3) |  | 0 | [12 empty] | VV | 2 | 2 | True | 0 | ROZPOCET
| VV |  | "B7" | [14 empty] | VV | 2 | 1 | True | 0 | ROZPOCET
| VV |  | 0*(2*1*(0,33+0,1)/2+0,2*0,15) |  | 0 | [12 empty] | VV | 2 | 2 | True | 0 | ROZPOCET
| VV |  | "B8" | [14 empty] | VV | 2 | 1 | True | 0 | ROZPOCET
| VV |  | 0*(1*0,4) |  | 0 | [12 empty] | VV | 2 | 2 | True | 0 | ROZPOCET
| VV |  | Mezisoučet |  | 0.93 | [12 empty] | VV | 2 | 3 | True | 1 | ROZPOCET
| D | 5 | Komunikace pozemní |  |  |  | 0 |  |  |  |  | 0 |  | 17.9007 |  | 0 | 1 | D | 1 |  |  |  | ROZPOCET | [10 empty] | 0
22 | K | 566901232 | Vyspravení podkladu po překopech inženýrských sítí plochy přes 15 m2 s rozprostřením a zhutněním štěrkodrtí tl. 150 mm | m2 | 18.59 |  | 0 |  |  | základní |  | 0 | 0.345 | 6.4135 | 0 | 0 | 4 | K | 2 |  |  |  | ROZPOCET |  |  |  |  | 0 | 0 | 0 | 0 | 0 | 1 | 0 | 4 | -1477788405
| VV |  | 1,1*trasaB |  | 18.59 | [12 empty] | VV | 2 | 2 | True | 0 | ROZPOCET
| VV |  | Součet |  | 18.59 | [12 empty] | VV | 2 | 4 | True | 1 | ROZPOCET
23 | K | 566901244 | Vyspravení podkladu po překopech inženýrských sítí plochy přes 15 m2 s rozprostřením a zhutněním kamenivem hrubým drceným tl. 250 mm | m2 | 18.59 |  | 0 |  |  | základní |  | 0 | 0.28081 | 5.2203 | 0 | 0 | 4 | K | 2 |  |  |  | ROZPOCET |  |  |  |  | 0 | 0 | 0 | 0 | 0 | 1 | 0 | 4 | -1988429305
| VV |  | 1,1*trasaB |  | 18.59 | [12 empty] | VV | 2 | 2 | True | 0 | ROZPOCET
| VV |  | Součet |  | 18.59 | [12 empty] | VV | 2 | 4 | True | 1 | ROZPOCET
24 | K | 572341111 | Vyspravení krytu komunikací po překopech inženýrských sítí plochy přes 15 m2 asfaltovým betonem ACO (AB), po zhutnění tl. přes 30 do 50 mm | m2 | 18.59 |  | 0 |  |  | základní |  | 0 | 0.12966 | 2.4104 | 0 | 0 | 4 | K | 2 |  |  |  | ROZPOCET |  |  |  |  | 0 | 0 | 0 | 0 | 0 | 1 | 0 | 4 | -428342957
| VV |  | " vrchní vrstva tl. 40mm" | [14 empty] | VV | 2 | 1 | True | 0 | ROZPOCET
| VV |  | 1,1*trasaB |  | 18.59 | [12 empty] | VV | 2 | 2 | True | 0 | ROZPOCET
| VV |  | Součet |  | 18.59 | [12 empty] | VV | 2 | 4 | True | 1 | ROZPOCET
25 | K | 572341112 | Vyspravení krytu komunikací po překopech inženýrských sítí plochy přes 15 m2 asfaltovým betonem ACO (AB), po zhutnění tl. přes 50 do 70 mm | m2 | 18.59 |  | 0 |  |  | základní |  | 0 | 0.20745 | 3.8565 | 0 | 0 | 4 | K | 2 |  |  |  | ROZPOCET |  |  |  |  | 0 | 0 | 0 | 0 | 0 | 1 | 0 | 4 | 186948302
| VV |  | "podkladní vrstva tl. 60mm" | [14 empty] | VV | 2 | 1 | True | 0 | ROZPOCET
| VV |  | 1,1*trasaB |  | 18.59 | [12 empty] | VV | 2 | 2 | True | 0 | ROZPOCET
| VV |  | Součet |  | 18.59 | [12 empty] | VV | 2 | 4 | True | 1 | ROZPOCET
| D | 8 | Trubní vedení |  |  |  | 0 |  |  |  |  | 0 |  | 0.58427 |  | 0 | 1 | D | 1 |  |  |  | ROZPOCET | [10 empty] | 0
26 | K | 851241131 | Montáž potrubí z trub litinových tlakových hrdlových v otevřeném výkopu s integrovaným těsněním DN 80 | m | 21.9 |  | 0 |  |  | základní |  | 0 | 0 | 0 | 0 | 0 | 4 | K | 2 |  |  |  | ROZPOCET |  |  |  |  | 0 | 0 | 0 | 0 | 0 | 1 | 0 | 4 | -1470181274
| VV |  | trasapotrubí |  | 21.9 | [12 empty] | VV | 2 | 2 | True | 1 | ROZPOCET
27 | M | 55253015 | trouba vodovodní litinová hrdlová dl 6m DN 80 | m | 22.119 |  | 0 |  |  | základní |  | 0 | 0.0177 | 0.39151 | 0 | 0 | 8 | M | 2 |  |  |  | ROZPOCET |  |  |  |  | 0 | 0 | 0 | 0 | 0 | 1 | 0 | 4 | -514233253
| VV |  | 21,9*1,01 'Přepočtené koeficientem množství |  | 22.119 | [12 empty] | VV | 2 | 2 | False | 1 | ROZPOCET
28 | K | 851251292 | Montáž potrubí z trub litinových tlakových hrdlových v otevřeném výkopu Příplatek k cenám 1211 za krácení litinové trouby DN/OD 90 | kus | 1 |  | 0 |  |  | základní |  | 0 | 1e-05 | 1e-05 | 0 | 0 | 4 | K | 2 |  |  |  | ROZPOCET |  |  |  |  | 0 | 0 | 0 | 0 | 0 | 1 | 0 | 4 | -1280411429
29 | K | 857242122 | Montáž litinových tvarovek na potrubí litinovém tlakovém jednoosých na potrubí z trub přírubových v otevřeném výkopu, kanálu nebo v šachtě DN 80 | kus | 3 |  | 0 |  |  | základní |  | 0 | 0.00167 | 0.00501 | 0 | 0 | 4 | K | 2 |  |  |  | ROZPOCET |  |  |  |  | 0 | 0 | 0 | 0 | 0 | 1 | 0 | 4 | -381385397
| VV |  | " přechodový kus F" | [14 empty] | VV | 2 | 1 | True | 0 | ROZPOCET
| VV | Fkus | 1 |  | 1 | [12 empty] | VV | 2 | 2 | True | 0 | ROZPOCET
| VV |  | " přechodový kus EU" | [14 empty] | VV | 2 | 1 | True | 0 | ROZPOCET
| VV | EUkus | 2 |  | 2 | [12 empty] | VV | 2 | 2 | True | 0 | ROZPOCET
| VV |  | Mezisoučet |  | 3 | [12 empty] | VV | 2 | 3 | True | 1 | ROZPOCET
30 | M | 55253892 | tvarovka přírubová s hrdlem z tvárné litiny,práškový epoxid tl 250µm EU-kus dl 130mm DN 80 | kus | 2.02 |  | 0 |  |  | základní |  | 0 | 0.0069 | 0.013938 | 0 | 0 | 8 | M | 2 |  |  |  | ROZPOCET |  |  |  |  | 0 | 0 | 0 | 0 | 0 | 1 | 0 | 4 | -1247923182
| VV |  | EUkus |  | 2 | [12 empty] | VV | 2 | 2 | True | 1 | ROZPOCET
| VV |  | 2*1,01 'Přepočtené koeficientem množství |  | 2.02 | [12 empty] | VV | 2 | 2 | False | 1 | ROZPOCET
31 | M | 55253489 | tvarovka přírubová litinová s hladkým koncem,práškový epoxid tl 250µm F-kus DN 80 | kus | 1.01 |  | 0 |  |  | základní |  | 0 | 0.0077 | 0.007777 | 0 | 0 | 8 | M | 2 |  |  |  | ROZPOCET |  |  |  |  | 0 | 0 | 0 | 0 | 0 | 1 | 0 | 4 | 321260807
| VV |  | Fkus |  | 1 | [12 empty] | VV | 2 | 2 | True | 1 | ROZPOCET
| VV |  | 1*1,01 'Přepočtené koeficientem množství |  | 1.01 | [12 empty] | VV | 2 | 2 | False | 1 | ROZPOCET
32 | K | 857244122 | Montáž litinových tvarovek na potrubí litinovém tlakovém odbočných na potrubí z trub přírubových v otevřeném výkopu, kanálu nebo v šachtě DN 80 | kus | 1 |  | 0 |  |  | základní |  | 0 | 0.00171 | 0.00171 | 0 | 0 | 4 | K | 2 |  |  |  | ROZPOCET |  |  |  |  | 0 | 0 | 0 | 0 | 0 | 1 | 0 | 4 | 167255893
| VV |  | 1 |  | 1 | [12 empty] | VV | 2 | 2 | True | 0 | ROZPOCET
| VV | Tkus | Mezisoučet |  | 1 | [12 empty] | VV | 2 | 3 | True | 1 | ROZPOCET
33 | M | 55253510 | tvarovka přírubová litinová vodovodní s přírubovou odbočkou PN10/40 T-kus DN 80/80 | kus | 1.01 |  | 0 |  |  | základní |  | 0 | 0.0149 | 0.015049 | 0 | 0 | 8 | M | 2 |  |  |  | ROZPOCET |  |  |  |  | 0 | 0 | 0 | 0 | 0 | 1 | 0 | 4 | 2139235220
| VV |  | Tkus |  | 1 | [12 empty] | VV | 2 | 2 | True | 0 | ROZPOCET
| VV |  | Mezisoučet |  | 1 | [12 empty] | VV | 2 | 3 | True | 1 | ROZPOCET
| VV |  | 1*1,01 'Přepočtené koeficientem množství |  | 1.01 | [12 empty] | VV | 2 | 2 | False | 1 | ROZPOCET
34 | K | 891241112 | Montáž vodovodních armatur na potrubí šoupátek nebo klapek uzavíracích v otevřeném výkopu nebo v šachtách s osazením zemní soupravy (bez poklopů) DN 80 | kus | 1 |  | 0 |  |  | základní |  | 0 | 0.00162 | 0.00162 | 0 | 0 | 4 | K | 2 |  |  |  | ROZPOCET |  |  |  |  | 0 | 0 | 0 | 0 | 0 | 1 | 0 | 4 | 1149818909
| VV |  | 1 |  | 1 | [12 empty] | VV | 2 | 2 | True | 0 | ROZPOCET
| VV | Šoupě | Mezisoučet |  | 1 | [12 empty] | VV | 2 | 3 | True | 1 | ROZPOCET
35 | M | HWL.400208000016 | ŠOUPĚ E2 PŘÍRUBOVÉ KRÁTKÉ 80 | kus | 1.01 |  | 0 |  |  | základní |  | 0 | 0.0185 | 0.018685 | 0 | 0 | 8 | M | 2 |  |  |  | ROZPOCET |  |  |  |  | 0 | 0 | 0 | 0 | 0 | 1 | 0 | 4 | 76194878
| VV |  | šoupě |  | 1 | [12 empty] | VV | 2 | 2 | True | 1 | ROZPOCET
| VV |  | 1*1,01 'Přepočtené koeficientem množství |  | 1.01 | [12 empty] | VV | 2 | 2 | False | 1 | ROZPOCET
36 | M | 42291023 | souprava zemní teleskopická šoupátková DN 80 | kus | 1.01 |  | 0 |  |  | základní |  | 0 | 0 | 0 | 0 | 0 | 8 | M | 2 |  |  |  | ROZPOCET |  |  |  |  | 0 | 0 | 0 | 0 | 0 | 1 | 0 | 4 | -1389456715
| VV |  | šoupě |  | 1 | [12 empty] | VV | 2 | 2 | True | 1 | ROZPOCET
| VV |  | 1*1,01 'Přepočtené koeficientem množství |  | 1.01 | [12 empty] | VV | 2 | 2 | False | 1 | ROZPOCET
37 | K | 892241111 | Tlakové zkoušky vodou na potrubí DN do 80 | m | 21.9 |  | 0 |  |  | základní |  | 0 | 0 | 0 | 0 | 0 | 4 | K | 2 |  |  |  | ROZPOCET |  |  |  |  | 0 | 0 | 0 | 0 | 0 | 1 | 0 | 4 | -1228413690
| VV |  | trasapotrubí |  | 21.9 | [12 empty] | VV | 2 | 2 | True | 1 | ROZPOCET
38 | K | 892273122 | Proplach a dezinfekce vodovodního potrubí DN od 80 do 125 | m | 21.9 |  | 0 |  |  | základní |  | 0 | 0 | 0 | 0 | 0 | 4 | K | 2 |  |  |  | ROZPOCET |  |  |  |  | 0 | 0 | 0 | 0 | 0 | 1 | 0 | 4 | 673112414
| VV |  | trasapotrubí |  | 21.9 | [12 empty] | VV | 2 | 2 | True | 1 | ROZPOCET
39 | K | 899401112 | Osazení poklopů litinových šoupátkových | kus | 1 |  | 0 |  |  | základní |  | 0 | 0.12303 | 0.12303 | 0 | 0 | 4 | K | 2 |  |  |  | ROZPOCET |  |  |  |  | 0 | 0 | 0 | 0 | 0 | 1 | 0 | 4 | 959062572
| VV |  | šoupě |  | 1 | [12 empty] | VV | 2 | 2 | True | 1 | ROZPOCET
40 | M | 42200729 | podkladová deska šoupátková | kus | 1 |  | 0 |  |  | základní |  | 0 | 0 | 0 | 0 | 0 | 8 | M | 2 |  |  |  | ROZPOCET |  |  |  |  | 0 | 0 | 0 | 0 | 0 | 1 | 0 | 4 | -1178578334
| VV |  | šoupě |  | 1 | [12 empty] | VV | 2 | 2 | True | 1 | ROZPOCET
41 | M | 42200750 | poklop uliční šoupátkový | kus | 1 |  | 0 |  |  | základní |  | 0 | 0 | 0 | 0 | 0 | 8 | M | 2 |  |  |  | ROZPOCET |  |  |  |  | 0 | 0 | 0 | 0 | 0 | 1 | 0 | 4 | 1980825452
| VV |  | šoupě |  | 1 | [12 empty] | VV | 2 | 2 | True | 1 | ROZPOCET
42 | K | 899713111 | Orientační tabulky na vodovodních a kanalizačních řadech na sloupku ocelovém nebo betonovém | kus | 1 |  | 0 |  |  | základní |  | 0 | 0.000158 | 0.000158 | 0 | 0 | 4 | K | 2 |  |  |  | ROZPOCET |  |  |  |  | 0 | 0 | 0 | 0 | 0 | 1 | 0 | 4 | 1419032486
43 | K | 899721111 | Signalizační vodič na potrubí DN do 150 mm | m | 21.9 |  | 0 |  |  | základní |  | 0 | 0.00019 | 0.004161 | 0 | 0 | 4 | K | 2 |  |  |  | ROZPOCET |  |  |  |  | 0 | 0 | 0 | 0 | 0 | 1 | 0 | 4 | 951786073
| VV |  | trasapotrubí |  | 21.9 | [12 empty] | VV | 2 | 2 | True | 1 | ROZPOCET
44 | K | 899722112 | Krytí potrubí z plastů výstražnou fólií z PVC šířky 25 cm | m | 21.9 |  | 0 |  |  | základní |  | 0 | 7.35e-05 | 0.0016097 | 0 | 0 | 4 | K | 2 |  |  |  | ROZPOCET |  |  |  |  | 0 | 0 | 0 | 0 | 0 | 1 | 0 | 4 | 463333179
| VV |  | trasapotrubí |  | 21.9 | [12 empty] | VV | 2 | 2 | True | 1 | ROZPOCET
| D | 9 | Ostatní konstrukce a práce, bourání |  |  |  | 0 |  |  |  |  | 0 |  | 0 |  | 0 | 1 | D | 1 |  |  |  | ROZPOCET | [10 empty] | 0
45 | K | 919735112 | Řezání stávajícího živičného krytu nebo podkladu hloubky přes 50 do 100 mm | m | 25.4 |  | 0 |  |  | základní |  | 0 | 0 | 0 | 0 | 0 | 4 | K | 2 |  |  |  | ROZPOCET |  |  |  |  | 0 | 0 | 0 | 0 | 0 | 1 | 0 | 4 | 1998047913
| VV |  | 2*trasaživicekomunikac |  | 25.4 | [12 empty] | VV | 2 | 2 | True | 1 | ROZPOCET
| D | 997 | Přesun sutě |  |  |  | 0 |  |  |  |  | 0 |  | 0 |  | 0 | 1 | D | 1 |  |  |  | ROZPOCET | [10 empty] | 0
46 | K | 997221551 | Vodorovná doprava suti bez naložení, ale se složením a s hrubým urovnáním ze sypkých materiálů, na vzdálenost do 1 km | t | 11.316 |  | 0 |  |  | základní |  | 0 | 0 | 0 | 0 | 0 | 4 | K | 2 |  |  |  | ROZPOCET |  |  |  |  | 0 | 0 | 0 | 0 | 0 | 1 | 0 | 4 | -2106631369
47 | K | 997221559 | Vodorovná doprava suti bez naložení, ale se složením a s hrubým urovnáním Příplatek k ceně za každý další i započatý 1 km přes 1 km | t | 79.212 |  | 0 |  |  | základní |  | 0 | 0 | 0 | 0 | 0 | 4 | K | 2 |  |  |  | ROZPOCET |  |  |  |  | 0 | 0 | 0 | 0 | 0 | 1 | 0 | 4 | 1701781143
| VV |  | 11,316*7 'Přepočtené koeficientem množství |  | 79.212 | [12 empty] | VV | 2 | 2 | False | 1 | ROZPOCET
48 | K | 997221655 | Poplatek za uložení stavebního odpadu na skládce (skládkovné) zeminy a kamení zatříděného do Katalogu odpadů pod kódem 17 05 04 | t | 11.316 |  | 0 |  |  | základní |  | 0 | 0 | 0 | 0 | 0 | 4 | K | 2 |  |  |  | ROZPOCET |  |  |  |  | 0 | 0 | 0 | 0 | 0 | 1 | 0 | 4 | -380586735
| D | 998 | Přesun hmot |  |  |  | 0 |  |  |  |  | 0 |  | 0 |  | 0 | 1 | D | 1 |  |  |  | ROZPOCET | [10 empty] | 0
49 | K | 998273102 | Přesun hmot pro trubní vedení hloubené z trub litinových pro vodovody nebo kanalizace v otevřeném výkopu dopravní vzdálenost do 15 m | t | 35.73 |  | 0 |  |  | základní |  | 0 | 0 | 0 | 0 | 0 | 4 | K | 2 |  |  |  | ROZPOCET |  |  |  |  | 0 | 0 | 0 | 0 | 0 | 1 | 0 | 4 | -1472081570
| D | VRN | Vedlejší rozpočtové náklady |  |  |  | 0 |  |  |  |  | 0 |  | 0 |  | 0 | 5 | D | 0 |  |  |  | ROZPOCET | [10 empty] | 0
| D | VRN1 | Průzkumné, geodetické a projektové práce |  |  |  | 0 |  |  |  |  | 0 |  | 0 |  | 0 | 5 | D | 1 |  |  |  | ROZPOCET | [10 empty] | 0
50 | K | 012103000 | Geodetické práce před výstavbou | soub | 1 |  | 0 |  |  | základní |  | 0 | 0 | 0 | 0 | 0 | 1024 | K | 2 |  |  |  | ROZPOCET |  |  |  |  | 0 | 0 | 0 | 0 | 0 | 1 | 0 | 1024 | -716560729
51 | K | 012303000 | Geodetické práce po výstavbě | soub | 1 |  | 0 |  |  | základní |  | 0 | 0 | 0 | 0 | 0 | 1024 | K | 2 |  |  |  | ROZPOCET |  |  |  |  | 0 | 0 | 0 | 0 | 0 | 1 | 0 | 1024 | 625148829
52 | K | 013254000 | Dokumentace skutečného provedení stavby | soub | 1 |  | 0 |  |  | základní |  | 0 | 0 | 0 | 0 | 0 | 1024 | K | 2 |  |  |  | ROZPOCET |  |  |  |  | 0 | 0 | 0 | 0 | 0 | 1 | 0 | 1024 | 1082287206
| D | VRN3 | Zařízení staveniště |  |  |  | 0 |  |  |  |  | 0 |  | 0 |  | 0 | 5 | D | 1 |  |  |  | ROZPOCET | [10 empty] | 0
53 | K | 030001000 | Zařízení staveniště | soub | 1 |  | 0 |  |  | základní |  | 0 | 0 | 0 | 0 | 0 | 1024 | K | 2 |  |  |  | ROZPOCET |  |  |  |  | 0 | 0 | 0 | 0 | 0 | 1 | 0 | 1024 | -1753924176
54 | K | 031002000 | Související práce pro zařízení staveniště - vytýčení stávajícíc IS | soub | 1 |  | 0 |  |  | základní |  | 0 | 0 | 0 | 0 | 0 | 1024 | K | 2 |  |  |  | ROZPOCET |  |  |  |  | 0 | 0 | 0 | 0 | 0 | 1 | 0 | 1024 | 295829717
55 | K | 034103000 | Oplocení staveniště | soub | 1 |  | 0 |  |  | základní |  | 0 | 0 | 0 | 0 | 0 | 1024 | K | 2 |  |  |  | ROZPOCET |  |  |  |  | 0 | 0 | 0 | 0 | 0 | 1 | 0 | 1024 | -1752603064
56 | K | 034303000 | Dopravní značení na staveništi | soub | 1 |  | 0 |  |  | základní |  | 0 | 0 | 0 | 0 | 0 | 1024 | K | 2 |  |  |  | ROZPOCET |  |  |  |  | 0 | 0 | 0 | 0 | 0 | 1 | 0 | 1024 | -512071186
| D | VRN4 | Inženýrská činnost |  |  |  | 0 |  |  |  |  | 0 |  | 0 |  | 0 | 5 | D | 1 |  |  |  | ROZPOCET | [10 empty] | 0
57 | K | 043154000 | Zkoušky hutnicí | soub | 1 |  | 0 |  |  | základní |  | 0 | 0 | 0 | 0 | 0 | 1024 | K | 2 |  |  |  | ROZPOCET |  |  |  |  | 0 | 0 | 0 | 0 | 0 | 1 | 0 | 1024 | 976605645

## 03 - ul. Liščí kopec - řa...
[18 empty] | {6a4ff145-2ccb-4f64-88ec-fc24818718d4} | [5 empty] | EUkus | 1 | 2
[18 empty] | 2 | [5 empty] | Fkus | 1 | 2
| KRYCÍ LIST SOUPISU PRACÍ | [7 empty] | v --- níže se nacházejí doplnkové a pomocné údaje k sestavám --- v | [8 empty] | False | [5 empty] | lože | 5,71 | 2
[24 empty] | ložeA | 5,62 | 2
| Stavba: | [22 empty] | ložeB | 0,09 | 2
|  | Vrchlabí - Liščí kopec - I.etapa | [21 empty] | oblouk30 | 1 | 2
| Objekt: | [22 empty] | obsyp | 21,408 | 2
|  | 03 - ul. Liščí kopec - řadové domy | [21 empty] | obsypA | 21,074 | 2
[24 empty] | obsypB | 0,334 | 2
| KSO: |  |  |  |  | CC-CZ: | [17 empty] | odvoz | 27,118 | 2
| Místo: |  |  |  |  | Datum: | 2. 2. 2021 | [16 empty] | ornice | 0 | 2
[24 empty] | pažení | 191,22 | 2
| Zadavatel: |  |  |  |  | IČ: | [17 empty] | rýha | 80,443 | 2
[6 empty] | DIČ: | [17 empty] | rýhyB | 1,35 | 2
[24 empty] | stěnavýkopu | 95,61 | 2
| Uchazeč: |  |  |  |  | IČ: | Vyplň údaj | [16 empty] | šoupě | 4 | 2
|  | Vyplň údaj |  |  |  | DIČ: | Vyplň údaj | [16 empty] | Tkus | 1 | 2
[24 empty] | trasaB | 15,7 | 2
| Projektant: |  |  |  |  | IČ: | [17 empty] | trasaC | 40,5 | 2
[6 empty] | DIČ: | [17 empty] | trasapotrubí | 56,2 | 2
[24 empty] | trasaživicekomunikac | 56,2 | 2
| Zpracovatel: |  |  |  |  | IČ: | [17 empty] | waga | 2 | 2
DIČ:
Poznámka:
| Cena bez DPH | [5 empty] | 0
|  |  | Základ daně |  |  | Sazba daně | Výše daně
| DPH | základní | 0 |  |  | 21% | 0
|  | snížená | 0 |  |  | 15% | 0
|  | zákl. přenesená | 0 |  |  | 21% | 0
|  | sníž. přenesená | 0 |  |  | 15% | 0
|  | nulová | 0 |  |  | 0% | 0
| Cena s DPH |  |  | v | CZK |  | 0
REKAPITULACE ČLENĚNÍ SOUPISU PRACÍ
Stavba:
Vrchlabí - Liščí kopec - I.etapa
Objekt:
03 - ul. Liščí kopec - řadové domy
Místo: | [5 empty] | Datum: | 2. 2. 2021
Zadavatel: | [5 empty] | Projektant:
Uchazeč: |  |  | Vyplň údaj |  |  | Zpracovatel:
Kód dílu - Popis | [6 empty] | Cena celkem [CZK]
Náklady stavby celkem | [6 empty] | 0 | [11 empty] | -1
| HSV - Práce a dodávky HSV | [5 empty] | 0
| 1 - Zemní práce | [5 empty] | 0
| 4 - Vodorovné konstrukce | [5 empty] | 0
| 5 - Komunikace pozemní | [5 empty] | 0
| 8 - Trubní vedení | [5 empty] | 0
| 9 - Ostatní konstrukce a práce, bourání | [5 empty] | 0
| 997 - Přesun sutě | [5 empty] | 0
| 998 - Přesun hmot | [5 empty] | 0
| VRN - Vedlejší rozpočtové náklady | [5 empty] | 0
| VRN1 - Průzkumné, geodetické a projektové práce | [5 empty] | 0
| VRN3 - Zařízení staveniště | [5 empty] | 0
| VRN4 - Inženýrská činnost | [5 empty] | 0
SOUPIS PRACÍ
Stavba:
Vrchlabí - Liščí kopec - I.etapa
Objekt:
03 - ul. Liščí kopec - řadové domy
Místo: | [5 empty] | Datum: | 2. 2. 2021
Zadavatel: | [5 empty] | Projektant:
Uchazeč: |  |  | Vyplň údaj |  |  | Zpracovatel:
PČ | Typ | Kód | Popis | MJ | Množství | J.cena [CZK] | Cena celkem [CZK] | Cenová soustava |  | DPH | J. Nh [h] | Nh celkem [h] | J. hmotnost [t] | Hmotnost celkem [t] | J. suť [t] | Suť Celkem [t]
Náklady soupisu celkem | [6 empty] | 0 |  |  |  |  | 0 |  | 109.405 |  | 55.6742 |  | D | -1 | [13 empty] | 0
| D | HSV | Práce a dodávky HSV |  |  |  | 0 |  |  |  |  | 0 |  | 109.405 |  | 55.6742 | 1 | D | 0 |  |  |  | ROZPOCET | [9 empty] | 0
1 | K | výměry | Zadání základních výměr |  | 0 |  | 0 |  |  | základní |  | 0 | 0 | 0 | 0 | 0 | 4 | K | 1 |  |  |  | ROZPOCET |  |  |  | 0 | 0 | 0 | 0 | 0 | 1 | 0 | 4 | 1156449441
| VV |  | "trasa v nezpevněném terénu" | [14 empty] | VV | 1 | 1 | True | 0 | ROZPOCET
| VV |  | 0 |  | 0 | [12 empty] | VV | 1 | 2 | True | 0 | ROZPOCET
| VV | trasatráva | Mezisoučet |  | 0 | [12 empty] | VV | 1 | 3 | True | 0 | ROZPOCET
| VV |  | "trasa v živičné komunikaci" | [14 empty] | VV | 1 | 1 | True | 0 | ROZPOCET
| VV |  | 56,2 |  | 56.2 | [12 empty] | VV | 1 | 2 | True | 0 | ROZPOCET
| VV | trasaživicekomunikac | Mezisoučet |  | 56.2 | [12 empty] | VV | 1 | 3 | True | 0 | ROZPOCET
| VV |  | "trasa v živičném chodníku" | [14 empty] | VV | 1 | 1 | True | 0 | ROZPOCET
| VV |  | 0 |  | 0 | [12 empty] | VV | 1 | 2 | True | 0 | ROZPOCET
| VV | trasaživicechodník | Mezisoučet |  | 0 | [12 empty] | VV | 1 | 3 | True | 0 | ROZPOCET
| VV |  | "trasa v betonové komunikaci" | [14 empty] | VV | 1 | 1 | True | 0 | ROZPOCET
| VV |  | 0 |  | 0 | [12 empty] | VV | 1 | 2 | True | 0 | ROZPOCET
| VV | trasabetonkomunikace | Mezisoučet |  | 0 | [12 empty] | VV | 1 | 3 | True | 0 | ROZPOCET
| VV |  | "trasa v betonovém chodníku" | [14 empty] | VV | 1 | 1 | True | 0 | ROZPOCET
| VV |  | 0 |  | 0 | [12 empty] | VV | 1 | 2 | True | 0 | ROZPOCET
| VV | trasabetonchodník | Mezisoučet |  | 0 | [12 empty] | VV | 1 | 3 | True | 0 | ROZPOCET
| VV | trasapotrubí | Součet |  | 56.2 | [12 empty] | VV | 1 | 4 | True | 0 | ROZPOCET
| VV |  | "úprava plochy A" | [14 empty] | VV | 1 | 1 | True | 0 | ROZPOCET
| VV |  | 0 |  | 0 | [12 empty] | VV | 1 | 2 | True | 0 | ROZPOCET
| VV | trasaA | Mezisoučet |  | 0 | [12 empty] | VV | 1 | 3 | True | 0 | ROZPOCET
| VV |  | "úprava plochy B" | [14 empty] | VV | 1 | 1 | True | 0 | ROZPOCET
| VV |  | 15,7 |  | 15.7 | [12 empty] | VV | 1 | 2 | True | 0 | ROZPOCET
| VV | trasaB | Mezisoučet |  | 15.7 | [12 empty] | VV | 1 | 3 | True | 0 | ROZPOCET
| VV |  | "úprava plochy C" | [14 empty] | VV | 1 | 1 | True | 0 | ROZPOCET
| VV |  | 40,5 |  | 40.5 | [12 empty] | VV | 1 | 2 | True | 0 | ROZPOCET
| VV | trasaC | Mezisoučet |  | 40.5 | [12 empty] | VV | 1 | 3 | True | 0 | ROZPOCET
| VV |  | "úprava plochy D" | [14 empty] | VV | 1 | 1 | True | 0 | ROZPOCET
| VV |  | 0 |  | 0 | [12 empty] | VV | 1 | 2 | True | 0 | ROZPOCET
| VV | trasaD | Mezisoučet |  | 0 | [12 empty] | VV | 1 | 3 | True | 0 | ROZPOCET
| VV |  | "úprava plochy E" | [14 empty] | VV | 1 | 1 | True | 0 | ROZPOCET
| VV |  | 0 |  | 0 | [12 empty] | VV | 1 | 2 | True | 0 | ROZPOCET
| VV | trasaE | Mezisoučet |  | 0 | [12 empty] | VV | 1 | 3 | True | 0 | ROZPOCET
| VV |  | Součet |  | 56.2 | [12 empty] | VV | 1 | 4 | True | 0 | ROZPOCET
| VV |  | 0 |  | 0 | [12 empty] | VV | 1 | 2 | True | 1 | ROZPOCET
| D | 1 | Zemní práce |  |  |  | 0 |  |  |  |  | 0 |  | 43.433 |  | 50.0742 | 1 | D | 1 |  |  |  | ROZPOCET | [9 empty] | 0
2 | K | 113107324 | Odstranění podkladů nebo krytů strojně plochy jednotlivě do 50 m2 s přemístěním hmot na skládku na vzdálenost do 3 m nebo s naložením na dopravní prostředek z kameniva hrubého drceného, o tl. vrstvy přes 300 do 400 mm | m2 | 61.82 |  | 0 |  |  | základní |  | 0 | 0 | 0 | 0.58 | 35.8556 | 4 | K | 2 |  |  |  | ROZPOCET |  |  |  | 0 | 0 | 0 | 0 | 0 | 1 | 0 | 4 | -789901803
| VV |  | 1,1*trasaživicekomunikac |  | 61.82 | [12 empty] | VV | 2 | 2 | True | 0 | ROZPOCET
| VV |  | Mezisoučet |  | 61.82 | [12 empty] | VV | 2 | 3 | True | 1 | ROZPOCET
3 | K | 113154264 | Frézování živičného podkladu nebo krytu s naložením na dopravní prostředek plochy přes 500 do 1 000 m2 s překážkami v trase pruhu šířky přes 1 m do 2 m, tloušťky vrstvy 100 mm | m2 | 61.82 |  | 0 |  |  | základní |  | 0 | 0.00016 | 0.0098912 | 0.23 | 14.2186 | 4 | K | 2 |  |  |  | ROZPOCET |  |  |  | 0 | 0 | 0 | 0 | 0 | 1 | 0 | 4 | -1183987038
| VV |  | 1,1*trasaživicekomunikac |  | 61.82 | [12 empty] | VV | 2 | 2 | True | 1 | ROZPOCET
4 | K | 119001405 | Dočasné zajištění podzemního potrubí nebo vedení ve výkopišti ve stavu i poloze, ve kterých byla na začátku zemních prací a to s podepřením, vzepřením nebo vyvěšením, příp. s ochranným bedněním, se zřízením a odstraněním zajišťovací konstrukce, s opotřebením hmot potrubí plastového, jmenovité světlosti DN do 200 mm | m | 1.1 |  | 0 |  |  | základní |  | 0 | 0.0369 | 0.04059 | 0 | 0 | 4 | K | 2 |  |  |  | ROZPOCET |  |  |  | 0 | 0 | 0 | 0 | 0 | 1 | 0 | 4 | -1845015669
| VV |  | "stávající plynovod km 0,1725" | [14 empty] | VV | 2 | 1 | True | 0 | ROZPOCET
| VV |  | 1*1,1 |  | 1.1 | [12 empty] | VV | 2 | 2 | True | 0 | ROZPOCET
| VV |  | Mezisoučet |  | 1.1 | [12 empty] | VV | 2 | 3 | True | 1 | ROZPOCET
5 | K | 119001421 | Dočasné zajištění podzemního potrubí nebo vedení ve výkopišti ve stavu i poloze, ve kterých byla na začátku zemních prací a to s podepřením, vzepřením nebo vyvěšením, příp. s ochranným bedněním, se zřízením a odstraněním zajišťovací konstrukce, s opotřebením hmot kabelů a kabelových tratí z volně ložených kabelů a to do 3 kabelů | m | 11 |  | 0 |  |  | základní |  | 0 | 0.0369 | 0.4059 | 0 | 0 | 4 | K | 2 |  |  |  | ROZPOCET |  |  |  | 0 | 0 | 0 | 0 | 0 | 1 | 0 | 4 | -1296187454
| VV |  | "křížení kabelů spojů, elektro a VO" | [14 empty] | VV | 2 | 1 | True | 0 | ROZPOCET
| VV |  | 10*1,1 |  | 11 | [12 empty] | VV | 2 | 2 | True | 1 | ROZPOCET
6 | K | 132251102 | Hloubení nezapažených rýh šířky do 800 mm strojně s urovnáním dna do předepsaného profilu a spádu v hornině třídy těžitelnosti I skupiny 3 přes 20 do 50 m3 | m3 | 0.81 |  | 0 |  |  | základní |  | 0 | 0 | 0 | 0 | 0 | 4 | K | 2 |  |  |  | ROZPOCET |  |  |  | 0 | 0 | 0 | 0 | 0 | 1 | 0 | 4 | 349907003
| VV | rýhyB | 0,6*1,5*1,5 |  | 1.35 | [12 empty] | VV | 2 | 2 | True | 0 | ROZPOCET
| VV | rýhaBtř3 | rýhyB*0,6 |  | 0.81 | [12 empty] | VV | 2 | 2 | True | 1 | ROZPOCET
7 | K | 132251254 | Hloubení nezapažených rýh šířky přes 800 do 2 000 mm strojně s urovnáním dna do předepsaného profilu a spádu v hornině třídy těžitelnosti I skupiny 3 přes 100 do 500 m3 | m3 | 40.222 |  | 0 |  |  | základní |  | 0 | 0 | 0 | 0 | 0 | 4 | K | 2 |  |  |  | ROZPOCET |  |  |  | 0 | 0 | 0 | 0 | 0 | 1 | 0 | 4 | 773675689
| VV |  | 1,75*(15,7-0) |  | 27.475 | [12 empty] | VV | 2 | 2 | True | 0 | ROZPOCET
| VV |  | (1,75+1,65)/2*(40,3-15,7) |  | 41.82 | [12 empty] | VV | 2 | 2 | True | 0 | ROZPOCET
| VV |  | (1,65+1,66)/2*(56,2-40,3) |  | 26.315 | [12 empty] | VV | 2 | 2 | True | 0 | ROZPOCET
| VV | stěnavýkopu | Mezisoučet |  | 95.61 | [12 empty] | VV | 2 | 3 | True | 0 | ROZPOCET
| VV | výkop | 1,1*stěnavýkopu |  | 105.171 | [12 empty] | VV | 2 | 2 | True | 0 | ROZPOCET
| VV |  | -ornice*0,2 |  | 0 | [12 empty] | VV | 2 | 2 | True | 0 | ROZPOCET
| VV |  | -0,4*1,1*trasaživicekomunikac |  | -24.728 | [12 empty] | VV | 2 | 2 | True | 0 | ROZPOCET
| VV | rýha | Mezisoučet |  | 80.443 | [12 empty] | VV | 2 | 3 | True | 0 | ROZPOCET
| VV | rýhatř3 | 0,5*rýha |  | 40.222 | [12 empty] | VV | 2 | 2 | True | 1 | ROZPOCET
8 | K | 132351102 | Hloubení nezapažených rýh šířky do 800 mm strojně s urovnáním dna do předepsaného profilu a spádu v hornině třídy těžitelnosti II skupiny 4 přes 20 do 50 m3 | m3 | 0.54 |  | 0 |  |  | základní |  | 0 | 0 | 0 | 0 | 0 | 4 | K | 2 |  |  |  | ROZPOCET |  |  |  | 0 | 0 | 0 | 0 | 0 | 1 | 0 | 4 | -322924144
| VV | rýhaBtř3_1 | rýhyB*0,4 |  | 0.54 | [12 empty] | VV | 2 | 2 | True | 1 | ROZPOCET
9 | K | 132351254 | Hloubení nezapažených rýh šířky přes 800 do 2 000 mm strojně s urovnáním dna do předepsaného profilu a spádu v hornině třídy těžitelnosti II skupiny 4 přes 100 do 500 m3 | m3 | 40.222 |  | 0 |  |  | základní |  | 0 | 0 | 0 | 0 | 0 | 4 | K | 2 |  |  |  | ROZPOCET |  |  |  | 0 | 0 | 0 | 0 | 0 | 1 | 0 | 4 | -1838025014
| VV | rýhatř4 | 0,5*rýha |  | 40.222 | [12 empty] | VV | 2 | 2 | True | 1 | ROZPOCET
10 | K | 139001101 | Příplatek k cenám hloubených vykopávek za ztížení vykopávky v blízkosti podzemního vedení nebo výbušnin pro jakoukoliv třídu horniny | m3 | 13.217 |  | 0 |  |  | základní |  | 0 | 0 | 0 | 0 | 0 | 4 | K | 2 |  |  |  | ROZPOCET |  |  |  | 0 | 0 | 0 | 0 | 0 | 1 | 0 | 4 | 1395064726
| VV |  | "napojení v km 0,000" | [14 empty] | VV | 2 | 1 | True | 0 | ROZPOCET
| VV |  | 1,1*1,75*1,5 |  | 2.888 | [12 empty] | VV | 2 | 2 | True | 0 | ROZPOCET
| VV |  | "křížení km 0,0157" | [14 empty] | VV | 2 | 1 | True | 0 | ROZPOCET
| VV |  | 1,1*1,75*2 |  | 3.85 | [12 empty] | VV | 2 | 2 | True | 0 | ROZPOCET
| VV |  | "křížení km 0,0283" | [14 empty] | VV | 2 | 1 | True | 0 | ROZPOCET
| VV |  | 1,1*1,7*2 |  | 3.74 | [12 empty] | VV | 2 | 2 | True | 0 | ROZPOCET
| VV |  | "napojení v km 0,0562" | [14 empty] | VV | 2 | 1 | True | 0 | ROZPOCET
| VV |  | 1,1*1,66*1,5 |  | 2.739 | [12 empty] | VV | 2 | 2 | True | 0 | ROZPOCET
| VV |  | Mezisoučet |  | 13.217 | [12 empty] | VV | 2 | 3 | True | 1 | ROZPOCET
11 | K | 151101101 | Zřízení pažení a rozepření stěn rýh pro podzemní vedení příložné pro jakoukoliv mezerovitost, hloubky do 2 m | m2 | 191.22 |  | 0 |  |  | základní |  | 0 | 0.00084 | 0.16062 | 0 | 0 | 4 | K | 2 |  |  |  | ROZPOCET |  |  |  | 0 | 0 | 0 | 0 | 0 | 1 | 0 | 4 | 930296885
| VV |  | 2*stěnavýkopu |  | 191.22 | [12 empty] | VV | 2 | 2 | True | 0 | ROZPOCET
| VV | pažení | Mezisoučet |  | 191.22 | [12 empty] | VV | 2 | 3 | True | 1 | ROZPOCET
12 | K | 151101111 | Odstranění pažení a rozepření stěn rýh pro podzemní vedení s uložením materiálu na vzdálenost do 3 m od kraje výkopu příložné, hloubky do 2 m | m2 | 191.22 |  | 0 |  |  | základní |  | 0 | 0 | 0 | 0 | 0 | 4 | K | 2 |  |  |  | ROZPOCET |  |  |  | 0 | 0 | 0 | 0 | 0 | 1 | 0 | 4 | 155219956
| VV |  | pažení |  | 191.22 | [12 empty] | VV | 2 | 2 | True | 1 | ROZPOCET
13 | K | 162751133 | Vodorovné přemístění výkopku nebo sypaniny po suchu na obvyklém dopravním prostředku, bez naložení výkopku, avšak se složením bez rozhrnutí z horniny třídy těžitelnosti II na vzdálenost skupiny 4 a 5 na vzdálenost přes 5 000 do 6 000 m | m3 | 27.118 |  | 0 |  |  | základní |  | 0 | 0 | 0 | 0 | 0 | 4 | K | 2 |  |  |  | ROZPOCET |  |  |  | 0 | 0 | 0 | 0 | 0 | 1 | 0 | 4 | 934048091
| VV | odvoz | lože+obsyp |  | 27.118 | [12 empty] | VV | 2 | 2 | True | 1 | ROZPOCET
14 | K | 171201221 | Poplatek za uložení stavebního odpadu na skládce (skládkovné) zeminy a kamení zatříděného do Katalogu odpadů pod kódem 17 05 04 | t | 54.236 |  | 0 |  |  | základní |  | 0 | 0 | 0 | 0 | 0 | 4 | K | 2 |  |  |  | ROZPOCET |  |  |  | 0 | 0 | 0 | 0 | 0 | 1 | 0 | 4 | 1294588902
| VV |  | odvoz |  | 27.118 | [12 empty] | VV | 2 | 2 | True | 1 | ROZPOCET
| VV |  | 27,118*2 'Přepočtené koeficientem množství |  | 54.236 | [12 empty] | VV | 2 | 2 | False | 1 | ROZPOCET
15 | K | 171251201 | Uložení sypaniny na skládky nebo meziskládky bez hutnění s upravením uložené sypaniny do předepsaného tvaru | m3 | 27.118 |  | 0 |  |  | základní |  | 0 | 0 | 0 | 0 | 0 | 4 | K | 2 |  |  |  | ROZPOCET |  |  |  | 0 | 0 | 0 | 0 | 0 | 1 | 0 | 4 | -1420702226
| VV |  | odvoz |  | 27.118 | [12 empty] | VV | 2 | 2 | True | 1 | ROZPOCET
16 | K | 174151101 | Zásyp sypaninou z jakékoliv horniny strojně s uložením výkopku ve vrstvách se zhutněním jam, šachet, rýh nebo kolem objektů v těchto vykopávkách | m3 | 54.675 |  | 0 |  |  | základní |  | 0 | 0 | 0 | 0 | 0 | 4 | K | 2 |  |  |  | ROZPOCET |  |  |  | 0 | 0 | 0 | 0 | 0 | 1 | 0 | 4 | -1413033889
| VV | zásypA | rýha-ložeA-obsypA |  | 53.749 | [12 empty] | VV | 2 | 2 | True | 0 | ROZPOCET
| VV | zásypB | rýhyB-ložeB-obsypB |  | 0.926 | [12 empty] | VV | 2 | 2 | True | 0 | ROZPOCET
| VV | zásyp | Součet |  | 54.675 | [12 empty] | VV | 2 | 4 | True | 1 | ROZPOCET
17 | K | 175151101 | Obsypání potrubí strojně sypaninou z vhodných třídy těžitelnosti I a II, skupiny 1 až 4 nebo materiálem připraveným podél výkopu ve vzdálenosti do 3 m od jeho kraje, pro jakoukoliv hloubku výkopu a míru zhutnění bez prohození sypaniny | m3 | 21.408 |  | 0 |  |  | základní |  | 0 | 0 | 0 | 0 | 0 | 4 | K | 2 |  |  |  | ROZPOCET |  |  |  | 0 | 0 | 0 | 0 | 0 | 1 | 0 | 4 | 1068738905
| VV | obsypA | trasapotrubí*(1,0*0,38-PI*0,08*0,08/4) |  | 21.074 | [12 empty] | VV | 2 | 2 | True | 0 | ROZPOCET
| VV | obsypB | 1,5*(0,6*0,38-PI*0,08*0,08/4) |  | 0.334 | [12 empty] | VV | 2 | 2 | True | 0 | ROZPOCET
| VV | obsyp | Součet |  | 21.408 | [12 empty] | VV | 2 | 4 | True | 1 | ROZPOCET
18 | M | 58337310 | štěrkopísek frakce 0/4 | t | 42.816 |  | 0 |  |  | základní |  | 0 | 1 | 42.816 | 0 | 0 | 8 | M | 2 |  |  |  | ROZPOCET |  |  |  | 0 | 0 | 0 | 0 | 0 | 1 | 0 | 4 | -1620002282
| VV |  | obsyp |  | 21.408 | [12 empty] | VV | 2 | 2 | True | 1 | ROZPOCET
| VV |  | 21,408*2 'Přepočtené koeficientem množství |  | 42.816 | [12 empty] | VV | 2 | 2 | False | 1 | ROZPOCET
| D | 4 | Vodorovné konstrukce |  |  |  | 0 |  |  |  |  | 0 |  | 0.0097128 |  | 0 | 1 | D | 1 |  |  |  | ROZPOCET | [9 empty] | 0
19 | K | 451572111 | Lože pod potrubí, stoky a drobné objekty v otevřeném výkopu z kameniva drobného těženého 0 až 4 mm | m3 | 5.71 |  | 0 |  |  | základní |  | 0 | 0 | 0 | 0 | 0 | 4 | K | 2 |  |  |  | ROZPOCET |  |  |  | 0 | 0 | 0 | 0 | 0 | 1 | 0 | 4 | 506250612
| VV | ložeA | trasapotrubí*1,0*0,1 |  | 5.62 | [12 empty] | VV | 2 | 2 | True | 0 | ROZPOCET
| VV | ložeB | 0,6*0,1*1,5 |  | 0.09 | [12 empty] | VV | 2 | 2 | True | 0 | ROZPOCET
| VV | lože | Součet |  | 5.71 | [12 empty] | VV | 2 | 4 | True | 1 | ROZPOCET
20 | K | 452313131 | Podkladní a zajišťovací konstrukce z betonu prostého v otevřeném výkopu bloky pro potrubí z betonu tř. C 12/15 | m3 | 0.194 |  | 0 |  |  | základní |  | 0 | 0 | 0 | 0 | 0 | 4 | K | 2 |  |  |  | ROZPOCET |  |  |  | 0 | 0 | 0 | 0 | 0 | 1 | 0 | 4 | 1957433139
| VV |  | "B1" | [14 empty] | VV | 2 | 1 | True | 0 | ROZPOCET
| VV |  | 0*0,038 |  | 0 | [12 empty] | VV | 2 | 2 | True | 0 | ROZPOCET
| VV |  | "B2" | [14 empty] | VV | 2 | 1 | True | 0 | ROZPOCET
| VV |  | 0*0,044 |  | 0 | [12 empty] | VV | 2 | 2 | True | 0 | ROZPOCET
| VV |  | "B3" | [14 empty] | VV | 2 | 1 | True | 0 | ROZPOCET
| VV |  | 1*0,061 |  | 0.061 | [12 empty] | VV | 2 | 2 | True | 0 | ROZPOCET
| VV |  | "B4" | [14 empty] | VV | 2 | 1 | True | 0 | ROZPOCET
| VV |  | 0*0,09 |  | 0 | [12 empty] | VV | 2 | 2 | True | 0 | ROZPOCET
| VV |  | "B5" | [14 empty] | VV | 2 | 1 | True | 0 | ROZPOCET
| VV |  | 1*0,133 |  | 0.133 | [12 empty] | VV | 2 | 2 | True | 0 | ROZPOCET
| VV |  | "B6" | [14 empty] | VV | 2 | 1 | True | 0 | ROZPOCET
| VV |  | 0*0,026 |  | 0 | [12 empty] | VV | 2 | 2 | True | 0 | ROZPOCET
| VV |  | "B7" | [14 empty] | VV | 2 | 1 | True | 0 | ROZPOCET
| VV |  | 0*0,047 |  | 0 | [12 empty] | VV | 2 | 2 | True | 0 | ROZPOCET
| VV |  | "B8" | [14 empty] | VV | 2 | 1 | True | 0 | ROZPOCET
| VV |  | 0*0,1 |  | 0 | [12 empty] | VV | 2 | 2 | True | 0 | ROZPOCET
| VV |  | Mezisoučet |  | 0.194 | [12 empty] | VV | 2 | 3 | True | 1 | ROZPOCET
21 | K | 452353101 | Bednění podkladních a zajišťovacích konstrukcí v otevřeném výkopu bloků pro potrubí | m2 | 1.52 |  | 0 |  |  | základní |  | 0 | 0.00639 | 0.0097128 | 0 | 0 | 4 | K | 2 |  |  |  | ROZPOCET |  |  |  | 0 | 0 | 0 | 0 | 0 | 1 | 0 | 4 | 422656302
| VV |  | "B1" | [14 empty] | VV | 2 | 1 | True | 0 | ROZPOCET
| VV |  | 0*(2*1*(0,35+0,1)/2+0,15*0,1) |  | 0 | [12 empty] | VV | 2 | 2 | True | 0 | ROZPOCET
| VV |  | "B2" | [14 empty] | VV | 2 | 1 | True | 0 | ROZPOCET
| VV |  | 0*(2*1*(0,35+0,1)/2+0,175*0,1) |  | 0 | [12 empty] | VV | 2 | 2 | True | 0 | ROZPOCET
| VV |  | "B3" | [14 empty] | VV | 2 | 1 | True | 0 | ROZPOCET
| VV |  | 1*(2*1*(0,4+0,15)/2+0,2*0,2) |  | 0.59 | [12 empty] | VV | 2 | 2 | True | 0 | ROZPOCET
| VV |  | "B4" | [14 empty] | VV | 2 | 1 | True | 0 | ROZPOCET
| VV |  | 0*(2*1*(0,4+0,15)/2+0,3*0,15) |  | 0 | [12 empty] | VV | 2 | 2 | True | 0 | ROZPOCET
| VV |  | "B5" | [14 empty] | VV | 2 | 1 | True | 0 | ROZPOCET
| VV |  | 1*(2*0,65*0,6+0,5*0,3) |  | 0.93 | [12 empty] | VV | 2 | 2 | True | 0 | ROZPOCET
| VV |  | "B6" | [14 empty] | VV | 2 | 1 | True | 0 | ROZPOCET
| VV |  | 0*(2*0,5*0,3+0,25*0,3) |  | 0 | [12 empty] | VV | 2 | 2 | True | 0 | ROZPOCET
| VV |  | "B7" | [14 empty] | VV | 2 | 1 | True | 0 | ROZPOCET
| VV |  | 0*(2*1*(0,33+0,1)/2+0,2*0,15) |  | 0 | [12 empty] | VV | 2 | 2 | True | 0 | ROZPOCET
| VV |  | "B8" | [14 empty] | VV | 2 | 1 | True | 0 | ROZPOCET
| VV |  | 0*(1*0,4) |  | 0 | [12 empty] | VV | 2 | 2 | True | 0 | ROZPOCET
| VV |  | Mezisoučet |  | 1.52 | [12 empty] | VV | 2 | 3 | True | 1 | ROZPOCET
| D | 5 | Komunikace pozemní |  |  |  | 0 |  |  |  |  | 0 |  | 59.5277 |  | 0 | 1 | D | 1 |  |  |  | ROZPOCET | [9 empty] | 0
22 | K | 566901232 | Vyspravení podkladu po překopech inženýrských sítí plochy přes 15 m2 s rozprostřením a zhutněním štěrkodrtí tl. 150 mm | m2 | 61.82 |  | 0 |  |  | základní |  | 0 | 0.345 | 21.3279 | 0 | 0 | 4 | K | 2 |  |  |  | ROZPOCET |  |  |  | 0 | 0 | 0 | 0 | 0 | 1 | 0 | 4 | -1477788405
| VV |  | 1,1*trasaB |  | 17.27 | [12 empty] | VV | 2 | 2 | True | 0 | ROZPOCET
| VV |  | 1,1*trasaC |  | 44.55 | [12 empty] | VV | 2 | 2 | True | 0 | ROZPOCET
| VV |  | Součet |  | 61.82 | [12 empty] | VV | 2 | 4 | True | 1 | ROZPOCET
23 | K | 566901244 | Vyspravení podkladu po překopech inženýrských sítí plochy přes 15 m2 s rozprostřením a zhutněním kamenivem hrubým drceným tl. 250 mm | m2 | 61.82 |  | 0 |  |  | základní |  | 0 | 0.28081 | 17.3597 | 0 | 0 | 4 | K | 2 |  |  |  | ROZPOCET |  |  |  | 0 | 0 | 0 | 0 | 0 | 1 | 0 | 4 | -1988429305
| VV |  | 1,1*trasaB |  | 17.27 | [12 empty] | VV | 2 | 2 | True | 0 | ROZPOCET
| VV |  | 1,1*trasaC |  | 44.55 | [12 empty] | VV | 2 | 2 | True | 0 | ROZPOCET
| VV |  | Součet |  | 61.82 | [12 empty] | VV | 2 | 4 | True | 1 | ROZPOCET
24 | K | 572341111 | Vyspravení krytu komunikací po překopech inženýrských sítí plochy přes 15 m2 asfaltovým betonem ACO (AB), po zhutnění tl. přes 30 do 50 mm | m2 | 61.82 |  | 0 |  |  | základní |  | 0 | 0.12966 | 8.0156 | 0 | 0 | 4 | K | 2 |  |  |  | ROZPOCET |  |  |  | 0 | 0 | 0 | 0 | 0 | 1 | 0 | 4 | -428342957
| VV |  | " vrchní vrstva tl. 40mm" | [14 empty] | VV | 2 | 1 | True | 0 | ROZPOCET
| VV |  | 1,1*trasaB |  | 17.27 | [12 empty] | VV | 2 | 2 | True | 0 | ROZPOCET
| VV |  | 1,1*trasaC |  | 44.55 | [12 empty] | VV | 2 | 2 | True | 0 | ROZPOCET
| VV |  | Součet |  | 61.82 | [12 empty] | VV | 2 | 4 | True | 1 | ROZPOCET
25 | K | 572341112 | Vyspravení krytu komunikací po překopech inženýrských sítí plochy přes 15 m2 asfaltovým betonem ACO (AB), po zhutnění tl. přes 50 do 70 mm | m2 | 61.82 |  | 0 |  |  | základní |  | 0 | 0.20745 | 12.8246 | 0 | 0 | 4 | K | 2 |  |  |  | ROZPOCET |  |  |  | 0 | 0 | 0 | 0 | 0 | 1 | 0 | 4 | 186948302
| VV |  | "podkladní vrstva tl. 60mm" | [14 empty] | VV | 2 | 1 | True | 0 | ROZPOCET
| VV |  | 1,1*trasaB |  | 17.27 | [12 empty] | VV | 2 | 2 | True | 0 | ROZPOCET
| VV |  | 1,1*trasaC |  | 44.55 | [12 empty] | VV | 2 | 2 | True | 0 | ROZPOCET
| VV |  | Součet |  | 61.82 | [12 empty] | VV | 2 | 4 | True | 1 | ROZPOCET
| D | 8 | Trubní vedení |  |  |  | 0 |  |  |  |  | 0 |  | 1.6498 |  | 0 | 1 | D | 1 |  |  |  | ROZPOCET | [9 empty] | 0
26 | K | 851241131 | Montáž potrubí z trub litinových tlakových hrdlových v otevřeném výkopu s integrovaným těsněním DN 80 | m | 56.2 |  | 0 |  |  | základní |  | 0 | 0 | 0 | 0 | 0 | 4 | K | 2 |  |  |  | ROZPOCET |  |  |  | 0 | 0 | 0 | 0 | 0 | 1 | 0 | 4 | -1470181274
| VV |  | trasapotrubí |  | 56.2 | [12 empty] | VV | 2 | 2 | True | 1 | ROZPOCET
27 | M | 55253015 | trouba vodovodní litinová hrdlová dl 6m DN 80 | m | 56.762 |  | 0 |  |  | základní |  | 0 | 0.0177 | 1.0047 | 0 | 0 | 8 | M | 2 |  |  |  | ROZPOCET |  |  |  | 0 | 0 | 0 | 0 | 0 | 1 | 0 | 4 | -514233253
| VV |  | 56,2*1,01 'Přepočtené koeficientem množství |  | 56.762 | [12 empty] | VV | 2 | 2 | False | 1 | ROZPOCET
28 | K | 851251292 | Montáž potrubí z trub litinových tlakových hrdlových v otevřeném výkopu Příplatek k cenám 1211 za krácení litinové trouby DN/OD 90 | kus | 2 |  | 0 |  |  | základní |  | 0 | 1e-05 | 2e-05 | 0 | 0 | 4 | K | 2 |  |  |  | ROZPOCET |  |  |  | 0 | 0 | 0 | 0 | 0 | 1 | 0 | 4 | -1280411429
29 | K | 857241131 | Montáž litinových tvarovek na potrubí litinovém tlakovém jednoosých na potrubí z trub hrdlových v otevřeném výkopu, kanálu nebo v šachtě s integrovaným těsněním DN 80 | kus | 3 |  | 0 |  |  | základní |  | 0 | 0 | 0 | 0 | 0 | 4 | K | 2 |  |  |  | ROZPOCET |  |  |  | 0 | 0 | 0 | 0 | 0 | 1 | 0 | 4 | -896574303
| VV |  | "oblouk hrdlový 11st" | [14 empty] | VV | 2 | 1 | True | 0 | ROZPOCET
| VV | oblouk11 | 0 |  | 0 | [12 empty] | VV | 2 | 2 | True | 0 | ROZPOCET
| VV |  | "oblouk hrdlový 22st" | [14 empty] | VV | 2 | 1 | True | 0 | ROZPOCET
| VV | oblouk22 | 0 |  | 0 | [12 empty] | VV | 2 | 2 | True | 0 | ROZPOCET
| VV |  | " oblouk hrdlový 30st" | [14 empty] | VV | 2 | 1 | True | 0 | ROZPOCET
| VV | oblouk30 | 1 |  | 1 | [12 empty] | VV | 2 | 2 | True | 0 | ROZPOCET
| VV |  | " oblouk hrdlový 45st" | [14 empty] | VV | 2 | 1 | True | 0 | ROZPOCET
| VV | oblouk45 | 0 |  | 0 | [12 empty] | VV | 2 | 2 | True | 0 | ROZPOCET
| VV | oblouky | Mezisoučet |  | 1 | [12 empty] | VV | 2 | 3 | True | 0 | ROZPOCET
| VV |  | " přechodová armatura na stávající potrubí" | [14 empty] | VV | 2 | 1 | True | 0 | ROZPOCET
| VV | waga | 2 |  | 2 | [12 empty] | VV | 2 | 2 | True | 0 | ROZPOCET
| VV |  | Mezisoučet |  | 2 | [12 empty] | VV | 2 | 3 | True | 0 | ROZPOCET
| VV |  | Součet |  | 3 | [12 empty] | VV | 2 | 4 | True | 1 | ROZPOCET
30 | M | 55259730 | tvarovka vodovodní hrdlová s přírubou E (EU) - základní povrchová úprava kroužek těsnící DN 80 dl 130mm | kus | 2.02 |  | 0 |  |  | základní |  | 0 | 0.0072 | 0.014544 | 0 | 0 | 8 | M | 2 |  |  |  | ROZPOCET |  |  |  | 0 | 0 | 0 | 0 | 0 | 1 | 0 | 4 | 1637753496
| VV |  | waga |  | 2 | [12 empty] | VV | 2 | 2 | True | 1 | ROZPOCET
| VV |  | 2*1,01 'Přepočtené koeficientem množství |  | 2.02 | [12 empty] | VV | 2 | 2 | False | 1 | ROZPOCET
31 | M | 55253928 | koleno hrdlové z tvárné litiny,práškový epoxid tl 250µm MMK-kus DN 80-30° | kus | 1.01 |  | 0 |  |  | základní |  | 0 | 0.0068 | 0.006868 | 0 | 0 | 8 | M | 2 |  |  |  | ROZPOCET |  |  |  | 0 | 0 | 0 | 0 | 0 | 1 | 0 | 4 | 1887813989
| VV |  | oblouk30 |  | 1 | [12 empty] | VV | 2 | 2 | True | 1 | ROZPOCET
| VV |  | 1*1,01 'Přepočtené koeficientem množství |  | 1.01 | [12 empty] | VV | 2 | 2 | False | 1 | ROZPOCET
32 | K | 857242122 | Montáž litinových tvarovek na potrubí litinovém tlakovém jednoosých na potrubí z trub přírubových v otevřeném výkopu, kanálu nebo v šachtě DN 80 | kus | 2 |  | 0 |  |  | základní |  | 0 | 0.00167 | 0.00334 | 0 | 0 | 4 | K | 2 |  |  |  | ROZPOCET |  |  |  | 0 | 0 | 0 | 0 | 0 | 1 | 0 | 4 | -381385397
| VV |  | " přechodový kus F" | [14 empty] | VV | 2 | 1 | True | 0 | ROZPOCET
| VV | Fkus | 1 |  | 1 | [12 empty] | VV | 2 | 2 | True | 0 | ROZPOCET
| VV |  | " přechodový kus EU" | [14 empty] | VV | 2 | 1 | True | 0 | ROZPOCET
| VV | EUkus | 1 |  | 1 | [12 empty] | VV | 2 | 2 | True | 0 | ROZPOCET
| VV |  | " patní koleno EN" | [14 empty] | VV | 2 | 1 | True | 0 | ROZPOCET
| VV | ENkus | 0 |  | 0 | [12 empty] | VV | 2 | 2 | True | 0 | ROZPOCET
| VV |  | Mezisoučet |  | 2 | [12 empty] | VV | 2 | 3 | True | 1 | ROZPOCET
33 | M | 55253892 | tvarovka přírubová s hrdlem z tvárné litiny,práškový epoxid tl 250µm EU-kus dl 130mm DN 80 | kus | 1.01 |  | 0 |  |  | základní |  | 0 | 0.0069 | 0.006969 | 0 | 0 | 8 | M | 2 |  |  |  | ROZPOCET |  |  |  | 0 | 0 | 0 | 0 | 0 | 1 | 0 | 4 | -1247923182
| VV |  | eukus |  | 1 | [12 empty] | VV | 2 | 2 | True | 1 | ROZPOCET
| VV |  | 1*1,01 'Přepočtené koeficientem množství |  | 1.01 | [12 empty] | VV | 2 | 2 | False | 1 | ROZPOCET
34 | M | 55253489 | tvarovka přírubová litinová s hladkým koncem,práškový epoxid tl 250µm F-kus DN 80 | kus | 1.01 |  | 0 |  |  | základní |  | 0 | 0.0077 | 0.007777 | 0 | 0 | 8 | M | 2 |  |  |  | ROZPOCET |  |  |  | 0 | 0 | 0 | 0 | 0 | 1 | 0 | 4 | 321260807
| VV |  | Fkus |  | 1 | [12 empty] | VV | 2 | 2 | True | 1 | ROZPOCET
| VV |  | 1*1,01 'Přepočtené koeficientem množství |  | 1.01 | [12 empty] | VV | 2 | 2 | False | 1 | ROZPOCET
35 | K | 857244122 | Montáž litinových tvarovek na potrubí litinovém tlakovém odbočných na potrubí z trub přírubových v otevřeném výkopu, kanálu nebo v šachtě DN 80 | kus | 1 |  | 0 |  |  | základní |  | 0 | 0.00171 | 0.00171 | 0 | 0 | 4 | K | 2 |  |  |  | ROZPOCET |  |  |  | 0 | 0 | 0 | 0 | 0 | 1 | 0 | 4 | 167255893
| VV |  | 1 |  | 1 | [12 empty] | VV | 2 | 2 | True | 0 | ROZPOCET
| VV | Tkus | Mezisoučet |  | 1 | [12 empty] | VV | 2 | 3 | True | 1 | ROZPOCET
36 | M | 55253510 | tvarovka přírubová litinová vodovodní s přírubovou odbočkou PN10/40 T-kus DN 80/80 | kus | 1.01 |  | 0 |  |  | základní |  | 0 | 0.0149 | 0.015049 | 0 | 0 | 8 | M | 2 |  |  |  | ROZPOCET |  |  |  | 0 | 0 | 0 | 0 | 0 | 1 | 0 | 4 | 2139235220
| VV |  | Tkus |  | 1 | [12 empty] | VV | 2 | 2 | True | 1 | ROZPOCET
| VV |  | 1*1,01 'Přepočtené koeficientem množství |  | 1.01 | [12 empty] | VV | 2 | 2 | False | 1 | ROZPOCET
37 | K | 891241112 | Montáž vodovodních armatur na potrubí šoupátek nebo klapek uzavíracích v otevřeném výkopu nebo v šachtách s osazením zemní soupravy (bez poklopů) DN 80 | kus | 4 |  | 0 |  |  | základní |  | 0 | 0.00162 | 0.00648 | 0 | 0 | 4 | K | 2 |  |  |  | ROZPOCET |  |  |  | 0 | 0 | 0 | 0 | 0 | 1 | 0 | 4 | 1149818909
| VV |  | 4 |  | 4 | [12 empty] | VV | 2 | 2 | True | 0 | ROZPOCET
| VV | šoupě | Mezisoučet |  | 4 | [12 empty] | VV | 2 | 3 | True | 1 | ROZPOCET
38 | M | HWL.400208000016 | ŠOUPĚ E2 PŘÍRUBOVÉ KRÁTKÉ 80 | kus | 4.04 |  | 0 |  |  | základní |  | 0 | 0.0185 | 0.07474 | 0 | 0 | 8 | M | 2 |  |  |  | ROZPOCET |  |  |  | 0 | 0 | 0 | 0 | 0 | 1 | 0 | 4 | 76194878
| VV |  | šoupě |  | 4 | [12 empty] | VV | 2 | 2 | True | 1 | ROZPOCET
| VV |  | 4*1,01 'Přepočtené koeficientem množství |  | 4.04 | [12 empty] | VV | 2 | 2 | False | 1 | ROZPOCET
39 | M | 42291023 | souprava zemní teleskopická šoupátková DN 80 | kus | 4.04 |  | 0 |  |  | základní |  | 0 | 0 | 0 | 0 | 0 | 8 | M | 2 |  |  |  | ROZPOCET |  |  |  | 0 | 0 | 0 | 0 | 0 | 1 | 0 | 4 | -1389456715
| VV |  | šoupě |  | 4 | [12 empty] | VV | 2 | 2 | True | 1 | ROZPOCET
| VV |  | 4*1,01 'Přepočtené koeficientem množství |  | 4.04 | [12 empty] | VV | 2 | 2 | False | 1 | ROZPOCET
40 | K | 892241111 | Tlakové zkoušky vodou na potrubí DN do 80 | m | 56.2 |  | 0 |  |  | základní |  | 0 | 0 | 0 | 0 | 0 | 4 | K | 2 |  |  |  | ROZPOCET |  |  |  | 0 | 0 | 0 | 0 | 0 | 1 | 0 | 4 | -1228413690
| VV |  | trasapotrubí |  | 56.2 | [12 empty] | VV | 2 | 2 | True | 1 | ROZPOCET
41 | K | 892273122 | Proplach a dezinfekce vodovodního potrubí DN od 80 do 125 | m | 56.2 |  | 0 |  |  | základní |  | 0 | 0 | 0 | 0 | 0 | 4 | K | 2 |  |  |  | ROZPOCET |  |  |  | 0 | 0 | 0 | 0 | 0 | 1 | 0 | 4 | 673112414
| VV |  | trasapotrubí |  | 56.2 | [12 empty] | VV | 2 | 2 | True | 1 | ROZPOCET
42 | K | 899401112 | Osazení poklopů litinových šoupátkových | kus | 4 |  | 0 |  |  | základní |  | 0 | 0.12303 | 0.49213 | 0 | 0 | 4 | K | 2 |  |  |  | ROZPOCET |  |  |  | 0 | 0 | 0 | 0 | 0 | 1 | 0 | 4 | 959062572
| VV |  | šoupě |  | 4 | [12 empty] | VV | 2 | 2 | True | 1 | ROZPOCET
43 | M | 42200729 | podkladová deska šoupátková | kus | 4.04 |  | 0 |  |  | základní |  | 0 | 0 | 0 | 0 | 0 | 8 | M | 2 |  |  |  | ROZPOCET |  |  |  | 0 | 0 | 0 | 0 | 0 | 1 | 0 | 4 | -1178578334
| VV |  | šoupě |  | 4 | [12 empty] | VV | 2 | 2 | True | 1 | ROZPOCET
| VV |  | 4*1,01 'Přepočtené koeficientem množství |  | 4.04 | [12 empty] | VV | 2 | 2 | False | 1 | ROZPOCET
44 | M | 42200750 | poklop uliční šoupátkový | kus | 4.04 |  | 0 |  |  | základní |  | 0 | 0 | 0 | 0 | 0 | 8 | M | 2 |  |  |  | ROZPOCET |  |  |  | 0 | 0 | 0 | 0 | 0 | 1 | 0 | 4 | 1980825452
| VV |  | šoupě |  | 4 | [12 empty] | VV | 2 | 2 | True | 1 | ROZPOCET
| VV |  | 4*1,01 'Přepočtené koeficientem množství |  | 4.04 | [12 empty] | VV | 2 | 2 | False | 1 | ROZPOCET
45 | K | 899713111 | Orientační tabulky na vodovodních a kanalizačních řadech na sloupku ocelovém nebo betonovém | kus | 4 |  | 0 |  |  | základní |  | 0 | 0.000158 | 0.000632 | 0 | 0 | 4 | K | 2 |  |  |  | ROZPOCET |  |  |  | 0 | 0 | 0 | 0 | 0 | 1 | 0 | 4 | 1419032486
46 | K | 899721111 | Signalizační vodič na potrubí DN do 150 mm | m | 56.2 |  | 0 |  |  | základní |  | 0 | 0.00019 | 0.010678 | 0 | 0 | 4 | K | 2 |  |  |  | ROZPOCET |  |  |  | 0 | 0 | 0 | 0 | 0 | 1 | 0 | 4 | 951786073
| VV |  | trasapotrubí |  | 56.2 | [12 empty] | VV | 2 | 2 | True | 1 | ROZPOCET
47 | K | 899722112 | Krytí potrubí z plastů výstražnou fólií z PVC šířky 25 cm | m | 56.2 |  | 0 |  |  | základní |  | 0 | 7.35e-05 | 0.0041307 | 0 | 0 | 4 | K | 2 |  |  |  | ROZPOCET |  |  |  | 0 | 0 | 0 | 0 | 0 | 1 | 0 | 4 | 463333179
| VV |  | trasapotrubí |  | 56.2 | [12 empty] | VV | 2 | 2 | True | 1 | ROZPOCET
| D | 9 | Ostatní konstrukce a práce, bourání |  |  |  | 0 |  |  |  |  | 0 |  | 4.7848 |  | 5.6 | 1 | D | 1 |  |  |  | ROZPOCET | [9 empty] | 0
48 | K | 919735112 | Řezání stávajícího živičného krytu nebo podkladu hloubky přes 50 do 100 mm | m | 112.4 |  | 0 |  |  | základní |  | 0 | 0 | 0 | 0 | 0 | 4 | K | 2 |  |  |  | ROZPOCET |  |  |  | 0 | 0 | 0 | 0 | 0 | 1 | 0 | 4 | 1998047913
| VV |  | 2*trasaživicekomunikac |  | 112.4 | [12 empty] | VV | 2 | 2 | True | 1 | ROZPOCET
49 | K | 935112211 | Osazení betonového příkopového žlabu s vyplněním a zatřením spár cementovou maltou s ložem tl. 100 mm z betonu prostého z betonových příkopových tvárnic šířky přes 500 do 800 mm | m | 16 |  | 0 |  |  | základní |  | 0 | 0.16371 | 2.6194 | 0 | 0 | 4 | K | 2 |  |  |  | ROZPOCET |  |  |  | 0 | 0 | 0 | 0 | 0 | 1 | 0 | 4 | -1322192858
50 | M | BTL.0007397.URS | žlabovka betonová TBM-Q 100-600 50x68x6cm | kus | 32.32 |  | 0 |  |  | základní |  | 0 | 0.067 | 2.1654 | 0 | 0 | 8 | M | 2 |  |  |  | ROZPOCET |  |  |  | 0 | 0 | 0 | 0 | 0 | 1 | 0 | 4 | 964346605
| VV |  | 16,16*2 'Přepočtené koeficientem množství |  | 32.32 | [12 empty] | VV | 2 | 2 | False | 1 | ROZPOCET
51 | K | 966008212 | Bourání odvodňovacího žlabu s odklizením a uložením vybouraného materiálu na skládku na vzdálenost do 10 m nebo s naložením na dopravní prostředek z betonových příkopových tvárnic nebo desek šířky přes 500 do 800 mm | m | 16 |  | 0 |  |  | základní |  | 0 | 0 | 0 | 0.35 | 5.6 | 4 | K | 2 |  |  |  | ROZPOCET |  |  |  | 0 | 0 | 0 | 0 | 0 | 1 | 0 | 4 | -863386565
| D | 997 | Přesun sutě |  |  |  | 0 |  |  |  |  | 0 |  | 0 |  | 0 | 1 | D | 1 |  |  |  | ROZPOCET | [9 empty] | 0
52 | K | 997221551 | Vodorovná doprava suti bez naložení, ale se složením a s hrubým urovnáním ze sypkých materiálů, na vzdálenost do 1 km | t | 55.674 |  | 0 |  |  | základní |  | 0 | 0 | 0 | 0 | 0 | 4 | K | 2 |  |  |  | ROZPOCET |  |  |  | 0 | 0 | 0 | 0 | 0 | 1 | 0 | 4 | -2106631369
53 | K | 997221559 | Vodorovná doprava suti bez naložení, ale se složením a s hrubým urovnáním Příplatek k ceně za každý další i započatý 1 km přes 1 km | t | 389.718 |  | 0 |  |  | základní |  | 0 | 0 | 0 | 0 | 0 | 4 | K | 2 |  |  |  | ROZPOCET |  |  |  | 0 | 0 | 0 | 0 | 0 | 1 | 0 | 4 | 1701781143
| VV |  | 55,674*7 'Přepočtené koeficientem množství |  | 389.718 | [12 empty] | VV | 2 | 2 | False | 1 | ROZPOCET
54 | K | 997221655 | Poplatek za uložení stavebního odpadu na skládce (skládkovné) zeminy a kamení zatříděného do Katalogu odpadů pod kódem 17 05 04 | t | 55.674 |  | 0 |  |  | základní |  | 0 | 0 | 0 | 0 | 0 | 4 | K | 2 |  |  |  | ROZPOCET |  |  |  | 0 | 0 | 0 | 0 | 0 | 1 | 0 | 4 | -380586735
| D | 998 | Přesun hmot |  |  |  | 0 |  |  |  |  | 0 |  | 0 |  | 0 | 1 | D | 1 |  |  |  | ROZPOCET | [9 empty] | 0
55 | K | 998273102 | Přesun hmot pro trubní vedení hloubené z trub litinových pro vodovody nebo kanalizace v otevřeném výkopu dopravní vzdálenost do 15 m | t | 109.405 |  | 0 |  |  | základní |  | 0 | 0 | 0 | 0 | 0 | 4 | K | 2 |  |  |  | ROZPOCET |  |  |  | 0 | 0 | 0 | 0 | 0 | 1 | 0 | 4 | -1472081570
| D | VRN | Vedlejší rozpočtové náklady |  |  |  | 0 |  |  |  |  | 0 |  | 0 |  | 0 | 5 | D | 0 |  |  |  | ROZPOCET | [9 empty] | 0
| D | VRN1 | Průzkumné, geodetické a projektové práce |  |  |  | 0 |  |  |  |  | 0 |  | 0 |  | 0 | 5 | D | 1 |  |  |  | ROZPOCET | [9 empty] | 0
56 | K | 012103000 | Geodetické práce před výstavbou | soub | 1 |  | 0 |  |  | základní |  | 0 | 0 | 0 | 0 | 0 | 1024 | K | 2 |  |  |  | ROZPOCET |  |  |  | 0 | 0 | 0 | 0 | 0 | 1 | 0 | 1024 | -716560729
57 | K | 012303000 | Geodetické práce po výstavbě | soub | 1 |  | 0 |  |  | základní |  | 0 | 0 | 0 | 0 | 0 | 1024 | K | 2 |  |  |  | ROZPOCET |  |  |  | 0 | 0 | 0 | 0 | 0 | 1 | 0 | 1024 | 625148829
58 | K | 013254000 | Dokumentace skutečného provedení stavby | soub | 1 |  | 0 |  |  | základní |  | 0 | 0 | 0 | 0 | 0 | 1024 | K | 2 |  |  |  | ROZPOCET |  |  |  | 0 | 0 | 0 | 0 | 0 | 1 | 0 | 1024 | 1082287206
| D | VRN3 | Zařízení staveniště |  |  |  | 0 |  |  |  |  | 0 |  | 0 |  | 0 | 5 | D | 1 |  |  |  | ROZPOCET | [9 empty] | 0
59 | K | 030001000 | Zařízení staveniště | soub | 1 |  | 0 |  |  | základní |  | 0 | 0 | 0 | 0 | 0 | 1024 | K | 2 |  |  |  | ROZPOCET |  |  |  | 0 | 0 | 0 | 0 | 0 | 1 | 0 | 1024 | -1753924176
60 | K | 031002000 | Související práce pro zařízení staveniště - vytýčení stávajícíc IS | soub | 1 |  | 0 |  |  | základní |  | 0 | 0 | 0 | 0 | 0 | 1024 | K | 2 |  |  |  | ROZPOCET |  |  |  | 0 | 0 | 0 | 0 | 0 | 1 | 0 | 1024 | 295829717
61 | K | 034103000 | Oplocení staveniště | soub | 1 |  | 0 |  |  | základní |  | 0 | 0 | 0 | 0 | 0 | 1024 | K | 2 |  |  |  | ROZPOCET |  |  |  | 0 | 0 | 0 | 0 | 0 | 1 | 0 | 1024 | -1752603064
62 | K | 034303000 | Dopravní značení na staveništi | soub | 1 |  | 0 |  |  | základní |  | 0 | 0 | 0 | 0 | 0 | 1024 | K | 2 |  |  |  | ROZPOCET |  |  |  | 0 | 0 | 0 | 0 | 0 | 1 | 0 | 1024 | -512071186
| D | VRN4 | Inženýrská činnost |  |  |  | 0 |  |  |  |  | 0 |  | 0 |  | 0 | 5 | D | 1 |  |  |  | ROZPOCET | [9 empty] | 0
63 | K | 043154000 | Zkoušky hutnicí | soub | 2 |  | 0 |  |  | základní |  | 0 | 0 | 0 | 0 | 0 | 1024 | K | 2 |  |  |  | ROZPOCET |  |  |  | 0 | 0 | 0 | 0 | 0 | 1 | 0 | 1024 | 976605645

## a - příprava území
{3cb8867c-adc4-4963-8b0a-4f733ac894cd}
2
| KRYCÍ LIST SOUPISU PRACÍ | [7 empty] | v --- níže se nacházejí doplnkové a pomocné údaje k sestavám --- v | [8 empty] | False
Stavba:
Vrchlabí - Liščí kopec - I.etapa
Objekt:
81/18UN - Vrchlabí, ul. Liščí kopec a navazující komunikace-rekonstrukce komunikace-I.ETAPA
Soupis:
A - SO101 Zpevněné plochy - uznatelné náklady
Úroveň 3:
a - příprava území
| KSO: |  |  |  |  | CC-CZ:
| Místo: |  | Vrchlabí |  |  | Datum: | 2. 2. 2021
| Zadavatel: |  |  |  |  | IČ:
DIČ:
| Uchazeč: |  |  |  |  | IČ: | Vyplň údaj
|  | Vyplň údaj |  |  |  | DIČ: | Vyplň údaj
| Projektant: |  |  |  |  | IČ:
|  | VIAPROJEKT s.r.o. HK |  |  |  | DIČ:
| Zpracovatel: |  |  |  |  | IČ:
|  | B.Burešová |  |  |  | DIČ:
Poznámka:
| Cena bez DPH | [5 empty] | 0
|  |  | Základ daně |  |  | Sazba daně | Výše daně
| DPH | základní | 0 |  |  | 21% | 0
|  | snížená | 0 |  |  | 15% | 0
|  | zákl. přenesená | 0 |  |  | 21% | 0
|  | sníž. přenesená | 0 |  |  | 15% | 0
|  | nulová | 0 |  |  | 0% | 0
| Cena s DPH |  |  | v | CZK |  | 0
REKAPITULACE ČLENĚNÍ SOUPISU PRACÍ
Stavba:
Vrchlabí - Liščí kopec - I.etapa
Objekt:
81/18UN - Vrchlabí, ul. Liščí kopec a navazující komunikace-rekonstrukce komunikace-I.ETAPA
Soupis:
A - SO101 Zpevněné plochy - uznatelné náklady
Úroveň 3:
a - příprava území
Místo: |  |  | Vrchlabí |  |  | Datum: | 2. 2. 2021
Zadavatel: | [5 empty] | Projektant: | VIAPROJEKT s.r.o. HK
Uchazeč: |  |  | Vyplň údaj |  |  | Zpracovatel: | B.Burešová
Kód dílu - Popis | [6 empty] | Cena celkem [CZK]
Náklady stavby celkem | [6 empty] | 0 | [11 empty] | -1
| HSV - Práce a dodávky HSV | [5 empty] | 0
| 1 - Zemní práce | [5 empty] | 0
| 9 - Ostatní konstrukce a práce, bourání | [5 empty] | 0
| 997 - Přesun sutě | [5 empty] | 0
| 998 - Přesun hmot | [5 empty] | 0
SOUPIS PRACÍ
Stavba:
Vrchlabí - Liščí kopec - I.etapa
Objekt:
81/18UN - Vrchlabí, ul. Liščí kopec a navazující komunikace-rekonstrukce komunikace-I.ETAPA
Soupis:
A - SO101 Zpevněné plochy - uznatelné náklady
Úroveň 3:
a - příprava území
Místo: |  |  | Vrchlabí |  |  | Datum: | 2. 2. 2021
Zadavatel: | [5 empty] | Projektant: | VIAPROJEKT s.r.o. HK
Uchazeč: |  |  | Vyplň údaj |  |  | Zpracovatel: | B.Burešová
PČ | Typ | Kód | Popis | MJ | Množství | J.cena [CZK] | Cena celkem [CZK] | Cenová soustava |  | DPH | J. Nh [h] | Nh celkem [h] | J. hmotnost [t] | Hmotnost celkem [t] | J. suť [t] | Suť Celkem [t]
Náklady soupisu celkem | [6 empty] | 0 |  |  |  |  | 0 |  | 31.2428 |  | 445.535 |  | D | -1 | [10 empty] | 0
| D | HSV | Práce a dodávky HSV |  |  |  | 0 |  |  |  |  | 0 |  | 31.2428 |  | 445.535 | 1 | D | 0 |  |  |  | ROZPOCET | [6 empty] | 0
| D | 1 | Zemní práce |  |  |  | 0 |  |  |  |  | 0 |  | 31.2428 |  | 445.535 | 1 | D | 1 |  |  |  | ROZPOCET | [6 empty] | 0
1 | K | 113107223 | Odstranění podkladu z kameniva drceného tl 300 mm strojně pl přes 200 m2 | m2 | 608 |  | 0 |  |  | základní |  | 0 | 0 | 0 | 0.44 | 267.52 | 4 | K | 2 |  |  |  | ROZPOCET | 0 | 0 | 0 | 0 | 0 | 1 | 0 | 4 | 1127306738
| VV |  | vybourání komunikace -kryt živice, viz. příloha D.1.1.2. | [14 empty] | VV | 2 | 1 | True | 0 | ROZPOCET
| VV |  | 282+326 |  | 608 | [12 empty] | VV | 2 | 2 | True | 0 | ROZPOCET
| VV |  | Součet |  | 608 | [12 empty] | VV | 2 | 4 | True | 1 | ROZPOCET
2 | K | 113107242 | Odstranění podkladu živičného tl 100 mm strojně pl přes 200 m2 | m2 | 608 |  | 0 |  |  | základní |  | 0 | 0 | 0 | 0.22 | 133.76 | 4 | K | 2 |  |  |  | ROZPOCET | 0 | 0 | 0 | 0 | 0 | 1 | 0 | 4 | 2051825039
| VV |  | vybourání komunikace-kryt živice , viz. příloha D.1.1.2 | [14 empty] | VV | 2 | 1 | True | 0 | ROZPOCET
| VV |  | 282+326 |  | 608 | [12 empty] | VV | 2 | 2 | True | 0 | ROZPOCET
| VV |  | Součet |  | 608 | [12 empty] | VV | 2 | 4 | True | 1 | ROZPOCET
3 | K | 113154112 | Frézování živičného krytu tl 40 mm pruh š 0,5 m pl do 500 m2 bez překážek v trase | m2 | 360 |  | 0 |  |  | základní |  | 0 | 3e-05 | 0.0108 | 0.103 | 37.08 | 4 | K | 2 |  |  |  | ROZPOCET | 0 | 0 | 0 | 0 | 0 | 1 | 0 | 4 | 1448370523
| VV |  | viz. příloha D.1.1.2 | [14 empty] | VV | 2 | 1 | True | 0 | ROZPOCET
| VV |  | 172+3+179+6 |  | 360 | [12 empty] | VV | 2 | 2 | True | 0 | ROZPOCET
| VV |  | Součet |  | 360 | [12 empty] | VV | 2 | 4 | True | 1 | ROZPOCET
4 | K | 113202111 | Vytrhání obrub krajníků obrubníků stojatých | m | 9 |  | 0 |  |  | základní |  | 0 | 0 | 0 | 0.205 | 1.845 | 4 | K | 2 |  |  |  | ROZPOCET | 0 | 0 | 0 | 0 | 0 | 1 | 0 | 4 | -136246372
| VV |  | betonový obrubník chodníkový, viz. příloha D.1.1.2. | [14 empty] | VV | 2 | 1 | True | 0 | ROZPOCET
| VV |  | 9 |  | 9 | [12 empty] | VV | 2 | 2 | True | 0 | ROZPOCET
| VV |  | Součet |  | 9 | [12 empty] | VV | 2 | 4 | True | 1 | ROZPOCET
5 | K | 113202111 | Vytrhání obrub krajníků obrubníků stojatých | m | 26 |  | 0 |  |  | základní |  | 0 | 0 | 0 | 0.205 | 5.33 | 4 | K | 2 |  |  |  | ROZPOCET | 0 | 0 | 0 | 0 | 0 | 1 | 0 | 4 | 966764754
| VV |  | kamenný obrubník chodníkový, viz. příloha D.1.1.2. | [14 empty] | VV | 2 | 1 | True | 0 | ROZPOCET
| VV |  | 26 |  | 26 | [12 empty] | VV | 2 | 2 | True | 0 | ROZPOCET
| VV |  | Součet |  | 26 | [12 empty] | VV | 2 | 4 | True | 1 | ROZPOCET
6 | K | 132251253 | Hloubení rýh nezapažených š do 2000 mm v hornině třídy těžitelnosti I, skupiny 3 objem do 100 m3 strojně | m3 | 91 |  | 0 |  |  | základní |  | 0 | 0 | 0 | 0 | 0 | 4 | K | 2 |  |  |  | ROZPOCET | 0 | 0 | 0 | 0 | 0 | 1 | 0 | 4 | -1084031141
| VV |  | kabelové žlaby, viz. příloha D.1.1.1. | [14 empty] | VV | 2 | 1 | True | 0 | ROZPOCET
| VV |  | 91*1*1 |  | 91 | [12 empty] | VV | 2 | 2 | True | 0 | ROZPOCET
| VV |  | Součet |  | 91 | [12 empty] | VV | 2 | 4 | True | 1 | ROZPOCET
7 | K | 139001101 | Příplatek za ztížení vykopávky v blízkosti podzemního vedení | m3 | 91 |  | 0 |  |  | základní |  | 0 | 0 | 0 | 0 | 0 | 4 | K | 2 |  |  |  | ROZPOCET | 0 | 0 | 0 | 0 | 0 | 1 | 0 | 4 | 1995234983
| VV |  | kabelové žlaby, viz. příloha D.1.1.1 | [14 empty] | VV | 2 | 1 | True | 0 | ROZPOCET
| VV |  | (1*1*91) |  | 91 | [12 empty] | VV | 2 | 2 | True | 0 | ROZPOCET
| VV |  | Součet |  | 91 | [12 empty] | VV | 2 | 4 | True | 1 | ROZPOCET
8 | K | 162751117 | Vodorovné přemístění do 10000 m výkopku/sypaniny z horniny třídy těžitelnosti I, skupiny 1 až 3 | m3 | 19.256 |  | 0 |  |  | základní |  | 0 | 0 | 0 | 0 | 0 | 4 | K | 2 |  |  |  | ROZPOCET | 0 | 0 | 0 | 0 | 0 | 1 | 0 | 4 | -1295377972
| VV |  | kabelové žlaby, viz. příloha D.1.1.1 | [14 empty] | VV | 2 | 1 | True | 0 | ROZPOCET
| VV |  | 0,46*0,46*91 |  | 19.256 | [12 empty] | VV | 2 | 2 | True | 0 | ROZPOCET
| VV |  | Součet |  | 19.256 | [12 empty] | VV | 2 | 4 | True | 1 | ROZPOCET
9 | K | 171201221 | Poplatek za uložení na skládce (skládkovné) zeminy a kamení kód odpadu 17 05 04 | t | 34.66 |  | 0 |  |  | základní |  | 0 | 0 | 0 | 0 | 0 | 4 | K | 2 |  |  |  | ROZPOCET | 0 | 0 | 0 | 0 | 0 | 1 | 0 | 4 | 1734659918
| VV |  | kabelové žlaby, viz. příloha D.1.1.1. | [14 empty] | VV | 2 | 1 | True | 0 | ROZPOCET
| VV |  | (0,46*0,46*91)*1,8 |  | 34.66 | [12 empty] | VV | 2 | 2 | True | 0 | ROZPOCET
| VV |  | Součet |  | 34.66 | [12 empty] | VV | 2 | 4 | True | 1 | ROZPOCET
10 | K | 171251201 | Uložení sypaniny na skládky nebo meziskládky | m3 | 19.256 |  | 0 |  |  | základní |  | 0 | 0 | 0 | 0 | 0 | 4 | K | 2 |  |  |  | ROZPOCET | 0 | 0 | 0 | 0 | 0 | 1 | 0 | 4 | -1534890477
| VV |  | kabelové žlaby, viz. příloha D.1.1.1. | [14 empty] | VV | 2 | 1 | True | 0 | ROZPOCET
| VV |  | 0,46*0,46*91 |  | 19.256 | [12 empty] | VV | 2 | 2 | True | 0 | ROZPOCET
| VV |  | Součet |  | 19.256 | [12 empty] | VV | 2 | 4 | True | 1 | ROZPOCET
11 | K | 174152101 | Zásyp jam, šachet a rýh do 30 m3 sypaninou se zhutněním při překopech inženýrských sítí | m3 | 71.744 |  | 0 |  |  | základní |  | 0 | 0 | 0 | 0 | 0 | 4 | K | 2 |  |  |  | ROZPOCET | 0 | 0 | 0 | 0 | 0 | 1 | 0 | 4 | 110253639
| VV |  | kabelové žlaby, viz. příloha D.1.1.1. | [14 empty] | VV | 2 | 1 | True | 0 | ROZPOCET
| VV |  | (1*1*91)-(0,46*0,46*91) |  | 71.744 | [12 empty] | VV | 2 | 2 | True | 0 | ROZPOCET
| VV |  | Součet |  | 71.744 | [12 empty] | VV | 2 | 4 | True | 1 | ROZPOCET
12 | K | 175151201 | Obsypání objektu nad přilehlým původním terénem sypaninou bez prohození, uloženou do 3 m strojně | m3 | 15.616 |  | 0 |  |  | základní |  | 0 | 0 | 0 | 0 | 0 | 4 | K | 2 |  |  |  | ROZPOCET | 0 | 0 | 0 | 0 | 0 | 1 | 0 | 4 | 2039039074
| VV |  | kabelové žlaby, viz. příloha D.1.1.1 | [14 empty] | VV | 2 | 1 | True | 0 | ROZPOCET
| VV |  | (0,46*0,46*91)-(0,2*0,2*91) |  | 15.616 | [12 empty] | VV | 2 | 2 | True | 0 | ROZPOCET
| VV |  | Součet |  | 15.616 | [12 empty] | VV | 2 | 4 | True | 1 | ROZPOCET
13 | M | 58331200 | štěrkopísek netříděný zásypový | t | 31.232 |  | 0 |  |  | základní |  | 0 | 1 | 31.232 | 0 | 0 | 8 | M | 2 |  |  |  | ROZPOCET | 0 | 0 | 0 | 0 | 0 | 1 | 0 | 4 | -2088824683
| VV |  | kabelové žlaby, viz. příloha D.1.1.1. | [14 empty] | VV | 2 | 1 | True | 0 | ROZPOCET
| VV |  | 15,616*2 |  | 31.232 | [12 empty] | VV | 2 | 2 | True | 0 | ROZPOCET
| VV |  | Součet |  | 31.232 | [12 empty] | VV | 2 | 4 | True | 1 | ROZPOCET
| D | 9 | Ostatní konstrukce a práce, bourání |  |  |  | 0 |  |  |  |  | 0 |  | 0 |  | 0 | 1 | D | 1 |  |  |  | ROZPOCET | [6 empty] | 0
14 | K | 919731121 | Zarovnání styčné plochy podkladu nebo krytu živičného tl do 50 mm | m | 47 |  | 0 |  |  | základní |  | 0 | 0 | 0 | 0 | 0 | 4 | K | 2 |  |  |  | ROZPOCET | 0 | 0 | 0 | 0 | 0 | 1 | 0 | 4 | 1033598135
| VV |  | viz. příloha D.1.1.2. | [14 empty] | VV | 2 | 1 | True | 0 | ROZPOCET
| VV |  | 6+10+22+5+4 |  | 47 | [12 empty] | VV | 2 | 2 | True | 0 | ROZPOCET
| VV |  | Součet |  | 47 | [12 empty] | VV | 2 | 4 | True | 1 | ROZPOCET
15 | K | 919735111 | Řezání stávajícího živičného krytu hl do 50 mm | m | 47 |  | 0 |  |  | základní |  | 0 | 0 | 0 | 0 | 0 | 4 | K | 2 |  |  |  | ROZPOCET | 0 | 0 | 0 | 0 | 0 | 1 | 0 | 4 | 1836681074
| VV |  | viz. příloha D.1.1.2. | [14 empty] | VV | 2 | 1 | True | 0 | ROZPOCET
| VV |  | 6+10+22+5+4 |  | 47 | [12 empty] | VV | 2 | 2 | True | 0 | ROZPOCET
| VV |  | Součet |  | 47 | [12 empty] | VV | 2 | 4 | True | 1 | ROZPOCET
16 | K | 920 | Montáž a dodávka betonových kabelových žlabů se zákrytem | m | 91 |  | 0 |  |  | základní |  | 0 | 0 | 0 | 0 | 0 | 4 | K | 2 |  |  |  | ROZPOCET | 0 | 0 | 0 | 0 | 0 | 1 | 0 | 4 | -428011989
| VV |  | kabelové žlaby, viz. příloha D.1.1.1. | [14 empty] | VV | 2 | 1 | True | 0 | ROZPOCET
| VV |  | (3*7)+(2*7)+7+25+8+10+6 |  | 91 | [12 empty] | VV | 2 | 2 | True | 0 | ROZPOCET
| VV |  | Součet |  | 91 | [12 empty] | VV | 2 | 4 | True | 1 | ROZPOCET
| D | 997 | Přesun sutě |  |  |  | 0 |  |  |  |  | 0 |  | 0 |  | 0 | 1 | D | 1 |  |  |  | ROZPOCET | [6 empty] | 0
17 | K | 997221551 | Vodorovná doprava suti ze sypkých materiálů do 1 km | t | 170.84 |  | 0 |  |  | základní |  | 0 | 0 | 0 | 0 | 0 | 4 | K | 2 |  |  |  | ROZPOCET | 0 | 0 | 0 | 0 | 0 | 1 | 0 | 4 | -1310102608
| VV |  | živice | [14 empty] | VV | 2 | 1 | True | 0 | ROZPOCET
| VV |  | (608*0,22)+(360*0,103) |  | 170.84 | [12 empty] | VV | 2 | 2 | True | 0 | ROZPOCET
| VV |  | Součet |  | 170.84 | [12 empty] | VV | 2 | 4 | True | 1 | ROZPOCET
18 | K | 997221551 | Vodorovná doprava suti ze sypkých materiálů do 1 km | t | 267.52 |  | 0 |  |  | základní |  | 0 | 0 | 0 | 0 | 0 | 4 | K | 2 |  |  |  | ROZPOCET | 0 | 0 | 0 | 0 | 0 | 1 | 0 | 4 | -1524568816
| VV |  | suť | [14 empty] | VV | 2 | 1 | True | 0 | ROZPOCET
| VV |  | 608*0,44 |  | 267.52 | [12 empty] | VV | 2 | 2 | True | 0 | ROZPOCET
| VV |  | Součet |  | 267.52 | [12 empty] | VV | 2 | 4 | True | 1 | ROZPOCET
19 | K | 997221559 | Příplatek ZKD 1 km u vodorovné dopravy suti ze sypkých materiálů | t | 1537.56 |  | 0 |  |  | základní |  | 0 | 0 | 0 | 0 | 0 | 4 | K | 2 |  |  |  | ROZPOCET | 0 | 0 | 0 | 0 | 0 | 1 | 0 | 4 | -921875354
| VV |  | živice+příplatek za dalších 9 km | [14 empty] | VV | 2 | 1 | True | 0 | ROZPOCET
| VV |  | 170,84*9 |  | 1537.56 | [12 empty] | VV | 2 | 2 | True | 0 | ROZPOCET
| VV |  | Součet |  | 1537.56 | [12 empty] | VV | 2 | 4 | True | 1 | ROZPOCET
20 | K | 997221559 | Příplatek ZKD 1 km u vodorovné dopravy suti ze sypkých materiálů | t | 2407.68 |  | 0 |  |  | základní |  | 0 | 0 | 0 | 0 | 0 | 4 | K | 2 |  |  |  | ROZPOCET | 0 | 0 | 0 | 0 | 0 | 1 | 0 | 4 | -1625435506
| VV |  | suť+příplatek za dalších 9 km | [14 empty] | VV | 2 | 1 | True | 0 | ROZPOCET
| VV |  | 267,52*9 |  | 2407.68 | [12 empty] | VV | 2 | 2 | True | 0 | ROZPOCET
| VV |  | Součet |  | 2407.68 | [12 empty] | VV | 2 | 4 | True | 1 | ROZPOCET
21 | K | 997221571 | Vodorovná doprava vybouraných hmot do 1 km | t | 7.175 |  | 0 |  |  | základní |  | 0 | 0 | 0 | 0 | 0 | 4 | K | 2 |  |  |  | ROZPOCET | 0 | 0 | 0 | 0 | 0 | 1 | 0 | 4 | 1222948300
| VV |  | vybourané hmoty | [14 empty] | VV | 2 | 1 | True | 0 | ROZPOCET
| VV |  | (9*0,205)+(26*0,205) |  | 7.175 | [12 empty] | VV | 2 | 2 | True | 0 | ROZPOCET
| VV |  | Součet |  | 7.175 | [12 empty] | VV | 2 | 4 | True | 1 | ROZPOCET
22 | K | 997221579 | Příplatek ZKD 1 km u vodorovné dopravy vybouraných hmot | t | 64.575 |  | 0 |  |  | základní |  | 0 | 0 | 0 | 0 | 0 | 4 | K | 2 |  |  |  | ROZPOCET | 0 | 0 | 0 | 0 | 0 | 1 | 0 | 4 | -68531573
| VV |  | vybourané hmoty+příplatek za dalších 9 km | [14 empty] | VV | 2 | 1 | True | 0 | ROZPOCET
| VV |  | 7,175*9 |  | 64.575 | [12 empty] | VV | 2 | 2 | True | 0 | ROZPOCET
| VV |  | Součet |  | 64.575 | [12 empty] | VV | 2 | 4 | True | 1 | ROZPOCET
23 | K | 997221611 | Nakládání suti na dopravní prostředky pro vodorovnou dopravu | t | 170.84 |  | 0 |  |  | základní |  | 0 | 0 | 0 | 0 | 0 | 4 | K | 2 |  |  |  | ROZPOCET | 0 | 0 | 0 | 0 | 0 | 1 | 0 | 4 | 293616544
| VV |  | živice | [14 empty] | VV | 2 | 1 | True | 0 | ROZPOCET
| VV |  | (608*0,22)+(360*0,103) |  | 170.84 | [12 empty] | VV | 2 | 2 | True | 0 | ROZPOCET
| VV |  | Součet |  | 170.84 | [12 empty] | VV | 2 | 4 | True | 1 | ROZPOCET
24 | K | 997221611 | Nakládání suti na dopravní prostředky pro vodorovnou dopravu | t | 267.52 |  | 0 |  |  | základní |  | 0 | 0 | 0 | 0 | 0 | 4 | K | 2 |  |  |  | ROZPOCET | 0 | 0 | 0 | 0 | 0 | 1 | 0 | 4 | 1047086151
| VV |  | suť | [14 empty] | VV | 2 | 1 | True | 0 | ROZPOCET
| VV |  | 608*0,44 |  | 267.52 | [12 empty] | VV | 2 | 2 | True | 0 | ROZPOCET
| VV |  | Součet |  | 267.52 | [12 empty] | VV | 2 | 4 | True | 1 | ROZPOCET
25 | K | 997221612 | Nakládání vybouraných hmot na dopravní prostředky pro vodorovnou dopravu | t | 7.175 |  | 0 |  |  | základní |  | 0 | 0 | 0 | 0 | 0 | 4 | K | 2 |  |  |  | ROZPOCET | 0 | 0 | 0 | 0 | 0 | 1 | 0 | 4 | -249109096
| VV |  | vybourané hmoty | [14 empty] | VV | 2 | 1 | True | 0 | ROZPOCET
| VV |  | (9*0,205)+(26*0,205) |  | 7.175 | [12 empty] | VV | 2 | 2 | True | 0 | ROZPOCET
| VV |  | Součet |  | 7.175 | [12 empty] | VV | 2 | 4 | True | 1 | ROZPOCET
26 | K | 997221615 | Poplatek za uložení na skládce (skládkovné) stavebního odpadu betonového kód odpadu 17 01 01 | t | 1.845 |  | 0 |  |  | základní |  | 0 | 0 | 0 | 0 | 0 | 4 | K | 2 |  |  |  | ROZPOCET | 0 | 0 | 0 | 0 | 0 | 1 | 0 | 4 | -1547649743
| VV |  | vybourané hmoty | [14 empty] | VV | 2 | 1 | True | 0 | ROZPOCET
| VV |  | (9*0,205) |  | 1.845 | [12 empty] | VV | 2 | 2 | True | 0 | ROZPOCET
| VV |  | Součet |  | 1.845 | [12 empty] | VV | 2 | 4 | True | 1 | ROZPOCET
27 | K | 997221645 | Poplatek za uložení na skládce (skládkovné) odpadu asfaltového bez dehtu kód odpadu 17 03 02 | t | 170.84 |  | 0 |  |  | základní |  | 0 | 0 | 0 | 0 | 0 | 4 | K | 2 |  |  |  | ROZPOCET | 0 | 0 | 0 | 0 | 0 | 1 | 0 | 4 | -1859490043
| VV |  | živice | [14 empty] | VV | 2 | 1 | True | 0 | ROZPOCET
| VV |  | (608*0,22)+(360*0,103) |  | 170.84 | [12 empty] | VV | 2 | 2 | True | 0 | ROZPOCET
| VV |  | Součet |  | 170.84 | [12 empty] | VV | 2 | 4 | True | 1 | ROZPOCET
28 | K | 997221655 | Poplatek za uložení na skládce (skládkovné) zeminy a kamení kód odpadu 17 05 04 | t | 267.52 |  | 0 |  |  | základní |  | 0 | 0 | 0 | 0 | 0 | 4 | K | 2 |  |  |  | ROZPOCET | 0 | 0 | 0 | 0 | 0 | 1 | 0 | 4 | -1574148561
| VV |  | suť | [14 empty] | VV | 2 | 1 | True | 0 | ROZPOCET
| VV |  | 608*0,44 |  | 267.52 | [12 empty] | VV | 2 | 2 | True | 0 | ROZPOCET
| VV |  | Součet |  | 267.52 | [12 empty] | VV | 2 | 4 | True | 1 | ROZPOCET
29 | K | 997221655 | Poplatek za uložení na skládce (skládkovné) zeminy a kamení kód odpadu 17 05 04 | t | 5.33 |  | 0 |  |  | základní |  | 0 | 0 | 0 | 0 | 0 | 4 | K | 2 |  |  |  | ROZPOCET | 0 | 0 | 0 | 0 | 0 | 1 | 0 | 4 | 1800449206
| VV |  | vybourané hmoty | [14 empty] | VV | 2 | 1 | True | 0 | ROZPOCET
| VV |  | (26*0,205) |  | 5.33 | [12 empty] | VV | 2 | 2 | True | 0 | ROZPOCET
| VV |  | Součet |  | 5.33 | [12 empty] | VV | 2 | 4 | True | 1 | ROZPOCET
| D | 998 | Přesun hmot |  |  |  | 0 |  |  |  |  | 0 |  | 0 |  | 0 | 1 | D | 1 |  |  |  | ROZPOCET | [6 empty] | 0
30 | K | 998225111 | Přesun hmot pro pozemní komunikace s krytem z kamene, monolitickým betonovým nebo živičným | t | 31.243 |  | 0 |  |  | základní |  | 0 | 0 | 0 | 0 | 0 | 4 | K | 2 |  |  |  | ROZPOCET | 0 | 0 | 0 | 0 | 0 | 1 | 0 | 4 | -1113068741
31 | K | 998225191 | Příplatek k přesunu hmot pro pozemní komunikace s krytem z kamene, živičným, betonovým do 1000 m | t | 31.243 |  | 0 |  |  | základní |  | 0 | 0 | 0 | 0 | 0 | 4 | K | 2 |  |  |  | ROZPOCET | 0 | 0 | 0 | 0 | 0 | 1 | 0 | 4 | -690334239

## b - návrh
{9524d5d7-80ae-4b50-aac2-1134c14a71a0}
2
| KRYCÍ LIST SOUPISU PRACÍ | [7 empty] | v --- níže se nacházejí doplnkové a pomocné údaje k sestavám --- v | [8 empty] | False
Stavba:
Vrchlabí - Liščí kopec - I.etapa
Objekt:
81/18UN - Vrchlabí, ul. Liščí kopec a navazující komunikace-rekonstrukce komunikace-I.ETAPA
Soupis:
A - SO101 Zpevněné plochy - uznatelné náklady
Úroveň 3:
b - návrh
| KSO: |  |  |  |  | CC-CZ:
| Místo: |  | Vrchlabí |  |  | Datum: | 2. 2. 2021
| Zadavatel: |  |  |  |  | IČ:
DIČ:
| Uchazeč: |  |  |  |  | IČ: | Vyplň údaj
|  | Vyplň údaj |  |  |  | DIČ: | Vyplň údaj
| Projektant: |  |  |  |  | IČ:
|  | VIAPROJEKT s.r.o. HK |  |  |  | DIČ:
| Zpracovatel: |  |  |  |  | IČ:
|  | B.Burešová |  |  |  | DIČ:
Poznámka:
| Cena bez DPH | [5 empty] | 0
|  |  | Základ daně |  |  | Sazba daně | Výše daně
| DPH | základní | 0 |  |  | 21% | 0
|  | snížená | 0 |  |  | 15% | 0
|  | zákl. přenesená | 0 |  |  | 21% | 0
|  | sníž. přenesená | 0 |  |  | 15% | 0
|  | nulová | 0 |  |  | 0% | 0
| Cena s DPH |  |  | v | CZK |  | 0
REKAPITULACE ČLENĚNÍ SOUPISU PRACÍ
Stavba:
Vrchlabí - Liščí kopec - I.etapa
Objekt:
81/18UN - Vrchlabí, ul. Liščí kopec a navazující komunikace-rekonstrukce komunikace-I.ETAPA
Soupis:
A - SO101 Zpevněné plochy - uznatelné náklady
Úroveň 3:
b - návrh
Místo: |  |  | Vrchlabí |  |  | Datum: | 2. 2. 2021
Zadavatel: | [5 empty] | Projektant: | VIAPROJEKT s.r.o. HK
Uchazeč: |  |  | Vyplň údaj |  |  | Zpracovatel: | B.Burešová
Kód dílu - Popis | [6 empty] | Cena celkem [CZK]
Náklady stavby celkem | [6 empty] | 0 | [11 empty] | -1
| HSV - Práce a dodávky HSV | [5 empty] | 0
| 1 - Zemní práce | [5 empty] | 0
| 5 - Komunikace pozemní | [5 empty] | 0
| 8 - Trubní vedení | [5 empty] | 0
| 9 - Ostatní konstrukce a práce, bourání | [5 empty] | 0
| 998 - Přesun hmot | [5 empty] | 0
SOUPIS PRACÍ
Stavba:
Vrchlabí - Liščí kopec - I.etapa
Objekt:
81/18UN - Vrchlabí, ul. Liščí kopec a navazující komunikace-rekonstrukce komunikace-I.ETAPA
Soupis:
A - SO101 Zpevněné plochy - uznatelné náklady
Úroveň 3:
b - návrh
Místo: |  |  | Vrchlabí |  |  | Datum: | 2. 2. 2021
Zadavatel: | [5 empty] | Projektant: | VIAPROJEKT s.r.o. HK
Uchazeč: |  |  | Vyplň údaj |  |  | Zpracovatel: | B.Burešová
PČ | Typ | Kód | Popis | MJ | Množství | J.cena [CZK] | Cena celkem [CZK] | Cenová soustava |  | DPH | J. Nh [h] | Nh celkem [h] | J. hmotnost [t] | Hmotnost celkem [t] | J. suť [t] | Suť Celkem [t]
Náklady soupisu celkem | [6 empty] | 0 |  |  |  |  | 0 |  | 51.8408 |  | 7.2 |  | D | -1 | [10 empty] | 0
| D | HSV | Práce a dodávky HSV |  |  |  | 0 |  |  |  |  | 0 |  | 51.8408 |  | 7.2 | 1 | D | 0 |  |  |  | ROZPOCET | [6 empty] | 0
| D | 1 | Zemní práce |  |  |  | 0 |  |  |  |  | 0 |  | 0 |  | 0 | 1 | D | 1 |  |  |  | ROZPOCET | [6 empty] | 0
1 | K | 122252204 | Odkopávky a prokopávky nezapažené pro silnice a dálnice v hornině třídy těžitelnosti I objem do 500 m3 strojně | m3 | 300 |  | 0 |  |  | základní |  | 0 | 0 | 0 | 0 | 0 | 4 | K | 2 |  |  |  | ROZPOCET | 0 | 0 | 0 | 0 | 0 | 1 | 0 | 4 | 1958434124
| VV |  | výkop, viz. příloha D.1.1.8. | [14 empty] | VV | 2 | 1 | True | 0 | ROZPOCET
| VV |  | 300 |  | 300 | [12 empty] | VV | 2 | 2 | True | 0 | ROZPOCET
| VV |  | Součet |  | 300 | [12 empty] | VV | 2 | 4 | True | 1 | ROZPOCET
2 | K | 132251101 | Hloubení rýh nezapažených š do 800 mm v hornině třídy těžitelnosti I, skupiny 3 objem do 20 m3 strojně | m3 | 1 |  | 0 |  |  | základní |  | 0 | 0 | 0 | 0 | 0 | 4 | K | 2 |  |  |  | ROZPOCET | 0 | 0 | 0 | 0 | 0 | 1 | 0 | 4 | -1950008966
| VV |  | sondy, viz .příloha D.1.1.1 | [14 empty] | VV | 2 | 1 | True | 0 | ROZPOCET
| VV |  | 1 |  | 1 | [12 empty] | VV | 2 | 2 | True | 0 | ROZPOCET
| VV |  | Součet |  | 1 | [12 empty] | VV | 2 | 4 | True | 1 | ROZPOCET
3 | K | 139001101 | Příplatek za ztížení vykopávky v blízkosti podzemního vedení | m3 | 30 |  | 0 |  |  | základní |  | 0 | 0 | 0 | 0 | 0 | 4 | K | 2 |  |  |  | ROZPOCET | 0 | 0 | 0 | 0 | 0 | 1 | 0 | 4 | -1891287536
| VV |  | výkop, 10% z celkové kubatury, viz. příloha D.1.1.8. | [14 empty] | VV | 2 | 1 | True | 0 | ROZPOCET
| VV |  | 300*0,1 |  | 30 | [12 empty] | VV | 2 | 2 | True | 0 | ROZPOCET
| VV |  | Součet |  | 30 | [12 empty] | VV | 2 | 4 | True | 1 | ROZPOCET
4 | K | 139001101 | Příplatek za ztížení vykopávky v blízkosti podzemního vedení | m3 | 1 |  | 0 |  |  | základní |  | 0 | 0 | 0 | 0 | 0 | 4 | K | 2 |  |  |  | ROZPOCET | 0 | 0 | 0 | 0 | 0 | 1 | 0 | 4 | -955622345
| VV |  | sondy, viz. příloha D.1.1.1. | [14 empty] | VV | 2 | 1 | True | 0 | ROZPOCET
| VV |  | 1 |  | 1 | [12 empty] | VV | 2 | 2 | True | 0 | ROZPOCET
| VV |  | Součet |  | 1 | [12 empty] | VV | 2 | 4 | True | 1 | ROZPOCET
5 | K | 162751117 | Vodorovné přemístění do 10000 m výkopku/sypaniny z horniny třídy těžitelnosti I, skupiny 1 až 3 | m3 | 300 |  | 0 |  |  | základní |  | 0 | 0 | 0 | 0 | 0 | 4 | K | 2 |  |  |  | ROZPOCET | 0 | 0 | 0 | 0 | 0 | 1 | 0 | 4 | 371880375
| VV |  | výkop, viz. příloha D.1.1.8. | [14 empty] | VV | 2 | 1 | True | 0 | ROZPOCET
| VV |  | 300 |  | 300 | [12 empty] | VV | 2 | 2 | True | 0 | ROZPOCET
| VV |  | Součet |  | 300 | [12 empty] | VV | 2 | 4 | True | 1 | ROZPOCET
6 | K | 171201221 | Poplatek za uložení na skládce (skládkovné) zeminy a kamení kód odpadu 17 05 04 | t | 540 |  | 0 |  |  | základní |  | 0 | 0 | 0 | 0 | 0 | 4 | K | 2 |  |  |  | ROZPOCET | 0 | 0 | 0 | 0 | 0 | 1 | 0 | 4 | 1535875026
| VV |  | výkop, viz. příloha D.1.1.8. | [14 empty] | VV | 2 | 1 | True | 0 | ROZPOCET
| VV |  | 300*1,8 |  | 540 | [12 empty] | VV | 2 | 2 | True | 0 | ROZPOCET
| VV |  | Součet |  | 540 | [12 empty] | VV | 2 | 4 | True | 1 | ROZPOCET
7 | K | 171251201 | Uložení sypaniny na skládky nebo meziskládky | m3 | 300 |  | 0 |  |  | základní |  | 0 | 0 | 0 | 0 | 0 | 4 | K | 2 |  |  |  | ROZPOCET | 0 | 0 | 0 | 0 | 0 | 1 | 0 | 4 | 1053359976
| VV |  | výkop, viz. příloha D.1.1.8. | [14 empty] | VV | 2 | 1 | True | 0 | ROZPOCET
| VV |  | 300 |  | 300 | [12 empty] | VV | 2 | 2 | True | 0 | ROZPOCET
| VV |  | Součet |  | 300 | [12 empty] | VV | 2 | 4 | True | 1 | ROZPOCET
8 | K | 181951112 | Úprava pláně v hornině třídy těžitelnosti I, skupiny 1 až 3 se zhutněním | m2 | 751 |  | 0 |  |  | základní |  | 0 | 0 | 0 | 0 | 0 | 4 | K | 2 |  |  |  | ROZPOCET | 0 | 0 | 0 | 0 | 0 | 1 | 0 | 4 | 971369271
| VV |  | zpevněné plochy | [14 empty] | VV | 2 | 1 | True | 0 | ROZPOCET
| VV |  | 751 |  | 751 | [12 empty] | VV | 2 | 2 | True | 0 | ROZPOCET
| VV |  | Součet |  | 751 | [12 empty] | VV | 2 | 4 | True | 1 | ROZPOCET
| D | 5 | Komunikace pozemní |  |  |  | 0 |  |  |  |  | 0 |  | 0 |  | 0 | 1 | D | 1 |  |  |  | ROZPOCET | [6 empty] | 0
9 | K | 564851111 | Podklad ze štěrkodrtě ŠD tl 150 mm | m2 | 751 |  | 0 |  |  | základní |  | 0 | 0 | 0 | 0 | 0 | 4 | K | 2 |  |  |  | ROZPOCET | 0 | 0 | 0 | 0 | 0 | 1 | 0 | 4 | 1405944936
| VV |  | komunikace vozidlová, ŠD. fr. 0-32, viz. příloha D.1.1.3. a D.1.1.5. | [14 empty] | VV | 2 | 1 | True | 0 | ROZPOCET
| VV |  | 670+(162*0,5) |  | 751 | [12 empty] | VV | 2 | 2 | True | 0 | ROZPOCET
| VV |  | Součet |  | 751 | [12 empty] | VV | 2 | 4 | True | 1 | ROZPOCET
10 | K | 564861111 | Podklad ze štěrkodrtě ŠD tl 200 mm | m2 | 1502 |  | 0 |  |  | základní |  | 0 | 0 | 0 | 0 | 0 | 4 | K | 2 |  |  |  | ROZPOCET | 0 | 0 | 0 | 0 | 0 | 1 | 0 | 4 | 1297253026
| VV |  | úprava podloží u komunikace, ŠD fr. 0-63 v tl. 250-400mm, v rozpopčtu se počítá tl. 400 mm, viz. příloha D.1.1.1. a D.1.1.5 | [14 empty] | VV | 2 | 1 | True | 0 | ROZPOCET
| VV |  | 751*2 |  | 1502 | [12 empty] | VV | 2 | 2 | True | 0 | ROZPOCET
| VV |  | Součet |  | 1502 | [12 empty] | VV | 2 | 4 | True | 1 | ROZPOCET
11 | K | 565135121 | Asfaltový beton vrstva podkladní ACP 16 (obalované kamenivo OKS) tl 50 mm š přes 3 m | m2 | 670 |  | 0 |  |  | základní |  | 0 | 0 | 0 | 0 | 0 | 4 | K | 2 |  |  |  | ROZPOCET | 0 | 0 | 0 | 0 | 0 | 1 | 0 | 4 | -1622338973
| VV |  | komunikace vozidlová, viz. příloha D.1.1.3. a D.1.1.5. | [14 empty] | VV | 2 | 1 | True | 0 | ROZPOCET
| VV |  | 670 |  | 670 | [12 empty] | VV | 2 | 2 | True | 0 | ROZPOCET
| VV |  | Součet |  | 670 | [12 empty] | VV | 2 | 4 | True | 1 | ROZPOCET
12 | K | 567122111 | Podklad ze směsi stmelené cementem SC C 8/10 (KSC I) tl 120 mm | m2 | 751 |  | 0 |  |  | základní |  | 0 | 0 | 0 | 0 | 0 | 4 | K | 2 |  |  |  | ROZPOCET | 0 | 0 | 0 | 0 | 0 | 1 | 0 | 4 | -943911570
| VV |  | komunikace vozidlová, viz. příloha D.1.1.3. a D.1.1.5 | [14 empty] | VV | 2 | 1 | True | 0 | ROZPOCET
| VV |  | 670+(162*0,5) |  | 751 | [12 empty] | VV | 2 | 2 | True | 0 | ROZPOCET
| VV |  | Součet |  | 751 | [12 empty] | VV | 2 | 4 | True | 1 | ROZPOCET
13 | K | 573111112 | Postřik živičný infiltrační s posypem z asfaltu množství 1 kg/m2 | m2 | 751 |  | 0 |  |  | základní |  | 0 | 0 | 0 | 0 | 0 | 4 | K | 2 |  |  |  | ROZPOCET | 0 | 0 | 0 | 0 | 0 | 1 | 0 | 4 | 1972669000
| VV |  | komunikace vozidlová, viz. příloha D.1.1.3. a D.1.1.5. | [14 empty] | VV | 2 | 1 | True | 0 | ROZPOCET
| VV |  | 670+(162*0,5) |  | 751 | [12 empty] | VV | 2 | 2 | True | 0 | ROZPOCET
| VV |  | Součet |  | 751 | [12 empty] | VV | 2 | 4 | True | 1 | ROZPOCET
14 | K | 573211109 | Postřik živičný spojovací z asfaltu v množství 0,50 kg/m2 | m2 | 670 |  | 0 |  |  | základní |  | 0 | 0 | 0 | 0 | 0 | 4 | K | 2 |  |  |  | ROZPOCET | 0 | 0 | 0 | 0 | 0 | 1 | 0 | 4 | -2082106347
| VV |  | komunikace vozidlová, viz. příloha D.1.1.3. a D.1.1.5. | [14 empty] | VV | 2 | 1 | True | 0 | ROZPOCET
| VV |  | 670 |  | 670 | [12 empty] | VV | 2 | 2 | True | 0 | ROZPOCET
| VV |  | Součet |  | 670 | [12 empty] | VV | 2 | 4 | True | 1 | ROZPOCET
15 | K | 573211109 | Postřik živičný spojovací z asfaltu v množství 0,50 kg/m2 | m2 | 360 |  | 0 |  |  | základní |  | 0 | 0 | 0 | 0 | 0 | 4 | K | 2 |  |  |  | ROZPOCET | 0 | 0 | 0 | 0 | 0 | 1 | 0 | 4 | -787962030
| VV |  | živičný koberec , viz. příloha D.1.1.3. a D.1.1.5 | [14 empty] | VV | 2 | 1 | True | 0 | ROZPOCET
| VV |  | 172+3+179+6 |  | 360 | [12 empty] | VV | 2 | 2 | True | 0 | ROZPOCET
| VV |  | Součet |  | 360 | [12 empty] | VV | 2 | 4 | True | 1 | ROZPOCET
16 | K | 577134121 | Asfaltový beton vrstva obrusná ACO 11 (ABS) tř. I tl 40 mm š přes 3 m z nemodifikovaného asfaltu | m2 | 670 |  | 0 |  |  | základní |  | 0 | 0 | 0 | 0 | 0 | 4 | K | 2 |  |  |  | ROZPOCET | 0 | 0 | 0 | 0 | 0 | 1 | 0 | 4 | 1409680995
| VV |  | komunikace vozidlová, viz. příloha D.1.1.3. a D.1.1.5. | [14 empty] | VV | 2 | 1 | True | 0 | ROZPOCET
| VV |  | 670 |  | 670 | [12 empty] | VV | 2 | 2 | True | 0 | ROZPOCET
| VV |  | Součet |  | 670 | [12 empty] | VV | 2 | 4 | True | 1 | ROZPOCET
17 | K | 577134121 | Asfaltový beton vrstva obrusná ACO 11 (ABS) tř. I tl 40 mm š přes 3 m z nemodifikovaného asfaltu | m2 | 360 |  | 0 |  |  | základní |  | 0 | 0 | 0 | 0 | 0 | 4 | K | 2 |  |  |  | ROZPOCET | 0 | 0 | 0 | 0 | 0 | 1 | 0 | 4 | 1694886186
| VV |  | živičný koberec, viz. příloha D.1.1.3 a D.1.1.5 | [14 empty] | VV | 2 | 1 | True | 0 | ROZPOCET
| VV |  | 172+3+179+6 |  | 360 | [12 empty] | VV | 2 | 2 | True | 0 | ROZPOCET
| VV |  | Součet |  | 360 | [12 empty] | VV | 2 | 4 | True | 1 | ROZPOCET
| D | 8 | Trubní vedení |  |  |  | 0 |  |  |  |  | 0 |  | 0.73188 |  | 0 | 1 | D | 1 |  |  |  | ROZPOCET | [6 empty] | 0
18 | K | 899331111 | Výšková úprava uličního vstupu nebo vpusti do 200 mm zvýšením poklopu | kus | 1 |  | 0 |  |  | základní |  | 0 | 0.4208 | 0.4208 | 0 | 0 | 4 | K | 2 |  |  |  | ROZPOCET | 0 | 0 | 0 | 0 | 0 | 1 | 0 | 4 | 2147045016
19 | K | 899431111 | Výšková úprava uličního vstupu nebo vpusti do 200 mm zvýšením krycího hrnce, šoupěte nebo hydrantu | kus | 1 |  | 0 |  |  | základní |  | 0 | 0.31108 | 0.31108 | 0 | 0 | 4 | K | 2 |  |  |  | ROZPOCET | 0 | 0 | 0 | 0 | 0 | 1 | 0 | 4 | -706651561
| D | 9 | Ostatní konstrukce a práce, bourání |  |  |  | 0 |  |  |  |  | 0 |  | 51.1089 |  | 7.2 | 1 | D | 1 |  |  |  | ROZPOCET | [6 empty] | 0
20 | K | 916231213 | Osazení chodníkového obrubníku betonového stojatého s boční opěrou do lože z betonu prostého | m | 236 |  | 0 |  |  | základní |  | 0 | 0.1295 | 30.562 | 0 | 0 | 4 | K | 2 |  |  |  | ROZPOCET | 0 | 0 | 0 | 0 | 0 | 1 | 0 | 4 | -1520843919
| VV |  | osazený do betonového lože C20/25nXF3 s opěrou, viz. příloha D.1.1.5. | [14 empty] | VV | 2 | 1 | True | 0 | ROZPOCET
| VV |  | 103+27+106 |  | 236 | [12 empty] | VV | 2 | 2 | True | 0 | ROZPOCET
| VV |  | Součet |  | 236 | [12 empty] | VV | 2 | 4 | True | 1 | ROZPOCET
21 | M | 59217023 | obrubník betonový chodníkový 1000x150x250mm | m | 238.36 |  | 0 |  |  | základní |  | 0 | 0.085 | 20.2606 | 0 | 0 | 8 | M | 2 |  |  |  | ROZPOCET | 0 | 0 | 0 | 0 | 0 | 1 | 0 | 4 | 148624820
| VV |  | barva přírodní+ztratné, viz. příloha D.1.1.5. | [14 empty] | VV | 2 | 1 | True | 0 | ROZPOCET
| VV |  | 236*1,01 |  | 238.36 | [12 empty] | VV | 2 | 2 | True | 0 | ROZPOCET
| VV |  | Součet |  | 238.36 | [12 empty] | VV | 2 | 4 | True | 1 | ROZPOCET
22 | K | 919121132 | Těsnění spár zálivkou za studena pro komůrky š 20 mm hl 40 mm s těsnicím profilem | m | 47 |  | 0 |  |  | základní |  | 0 | 0.00034 | 0.01598 | 0 | 0 | 4 | K | 2 |  |  |  | ROZPOCET | 0 | 0 | 0 | 0 | 0 | 1 | 0 | 4 | -968524961
| VV |  | viz. příloha D.1.1.1 | [14 empty] | VV | 2 | 1 | True | 0 | ROZPOCET
| VV |  | 6+10+22+5+4 |  | 47 | [12 empty] | VV | 2 | 2 | True | 0 | ROZPOCET
| VV |  | Součet |  | 47 | [12 empty] | VV | 2 | 4 | True | 1 | ROZPOCET
23 | K | 919726202 | Geotextilie pro vyztužení, separaci a filtraci tkaná z PP podélná pevnost v tahu do 50 kN/m | m2 | 751 |  | 0 |  |  | základní |  | 0 | 0.00036 | 0.27036 | 0 | 0 | 4 | K | 2 |  |  |  | ROZPOCET | 0 | 0 | 0 | 0 | 0 | 1 | 0 | 4 | 245703215
| VV |  | úprava podloží u komunikace vozidlové, PP40kN/m, viz. příloha D.1.1.1. a D.1.1.5 | [14 empty] | VV | 2 | 1 | True | 0 | ROZPOCET
| VV |  | 670+(162*0,5) |  | 751 | [12 empty] | VV | 2 | 2 | True | 0 | ROZPOCET
| VV |  | Součet |  | 751 | [12 empty] | VV | 2 | 4 | True | 1 | ROZPOCET
24 | K | 938908411 | Čištění vozovek splachováním vodou | m2 | 360 |  | 0 |  |  | základní |  | 0 | 0 | 0 | 0.02 | 7.2 | 4 | K | 2 |  |  |  | ROZPOCET | 0 | 0 | 0 | 0 | 0 | 1 | 0 | 4 | 1334990125
| VV |  | živičný koberec, viz. příloha D.1.1.3. a D.1.1.5. | [14 empty] | VV | 2 | 1 | True | 0 | ROZPOCET
| VV |  | 172+3+179+6 |  | 360 | [12 empty] | VV | 2 | 2 | True | 0 | ROZPOCET
| VV |  | Součet |  | 360 | [12 empty] | VV | 2 | 4 | True | 1 | ROZPOCET
| D | 998 | Přesun hmot |  |  |  | 0 |  |  |  |  | 0 |  | 0 |  | 0 | 1 | D | 1 |  |  |  | ROZPOCET | [6 empty] | 0
25 | K | 998225111 | Přesun hmot pro pozemní komunikace s krytem z kamene, monolitickým betonovým nebo živičným | t | 51.841 |  | 0 |  |  | základní |  | 0 | 0 | 0 | 0 | 0 | 4 | K | 2 |  |  |  | ROZPOCET | 0 | 0 | 0 | 0 | 0 | 1 | 0 | 4 | -966211059
26 | K | 998225191 | Příplatek k přesunu hmot pro pozemní komunikace s krytem z kamene, živičným, betonovým do 1000 m | t | 51.841 |  | 0 |  |  | základní |  | 0 | 0 | 0 | 0 | 0 | 4 | K | 2 |  |  |  | ROZPOCET | 0 | 0 | 0 | 0 | 0 | 1 | 0 | 4 | -282597207

## c - parkovací záliv
{3637481b-21f7-4387-a34b-5799f91c86d0}
2
| KRYCÍ LIST SOUPISU PRACÍ | [7 empty] | v --- níže se nacházejí doplnkové a pomocné údaje k sestavám --- v | [8 empty] | False
Stavba:
Vrchlabí - Liščí kopec - I.etapa
Objekt:
81/18UN - Vrchlabí, ul. Liščí kopec a navazující komunikace-rekonstrukce komunikace-I.ETAPA
Soupis:
A - SO101 Zpevněné plochy - uznatelné náklady
Úroveň 3:
c - parkovací záliv
| KSO: |  |  |  |  | CC-CZ:
| Místo: |  | Vrchlabí |  |  | Datum: | 2. 2. 2021
| Zadavatel: |  |  |  |  | IČ:
DIČ:
| Uchazeč: |  |  |  |  | IČ: | Vyplň údaj
|  | Vyplň údaj |  |  |  | DIČ: | Vyplň údaj
| Projektant: |  |  |  |  | IČ:
|  | VIAPROJEKT s.r.o. HK |  |  |  | DIČ:
| Zpracovatel: |  |  |  |  | IČ:
|  | B.Burešová |  |  |  | DIČ:
Poznámka:
| Cena bez DPH | [5 empty] | 0
|  |  | Základ daně |  |  | Sazba daně | Výše daně
| DPH | základní | 0 |  |  | 21% | 0
|  | snížená | 0 |  |  | 15% | 0
|  | zákl. přenesená | 0 |  |  | 21% | 0
|  | sníž. přenesená | 0 |  |  | 15% | 0
|  | nulová | 0 |  |  | 0% | 0
| Cena s DPH |  |  | v | CZK |  | 0
REKAPITULACE ČLENĚNÍ SOUPISU PRACÍ
Stavba:
Vrchlabí - Liščí kopec - I.etapa
Objekt:
81/18UN - Vrchlabí, ul. Liščí kopec a navazující komunikace-rekonstrukce komunikace-I.ETAPA
Soupis:
A - SO101 Zpevněné plochy - uznatelné náklady
Úroveň 3:
c - parkovací záliv
Místo: |  |  | Vrchlabí |  |  | Datum: | 2. 2. 2021
Zadavatel: | [5 empty] | Projektant: | VIAPROJEKT s.r.o. HK
Uchazeč: |  |  | Vyplň údaj |  |  | Zpracovatel: | B.Burešová
Kód dílu - Popis | [6 empty] | Cena celkem [CZK]
Náklady stavby celkem | [6 empty] | 0 | [11 empty] | -1
| HSV - Práce a dodávky HSV | [5 empty] | 0
| 1 - Zemní práce | [5 empty] | 0
| 5 - Komunikace pozemní | [5 empty] | 0
| 9 - Ostatní konstrukce a práce, bourání | [5 empty] | 0
| 998 - Přesun hmot | [5 empty] | 0
SOUPIS PRACÍ
Stavba:
Vrchlabí - Liščí kopec - I.etapa
Objekt:
81/18UN - Vrchlabí, ul. Liščí kopec a navazující komunikace-rekonstrukce komunikace-I.ETAPA
Soupis:
A - SO101 Zpevněné plochy - uznatelné náklady
Úroveň 3:
c - parkovací záliv
Místo: |  |  | Vrchlabí |  |  | Datum: | 2. 2. 2021
Zadavatel: | [5 empty] | Projektant: | VIAPROJEKT s.r.o. HK
Uchazeč: |  |  | Vyplň údaj |  |  | Zpracovatel: | B.Burešová
PČ | Typ | Kód | Popis | MJ | Množství | J.cena [CZK] | Cena celkem [CZK] | Cenová soustava |  | DPH | J. Nh [h] | Nh celkem [h] | J. hmotnost [t] | Hmotnost celkem [t] | J. suť [t] | Suť Celkem [t]
Náklady soupisu celkem | [6 empty] | 0 |  |  |  |  | 0 |  | 11.5368 |  | 0 |  | D | -1 | [10 empty] | 0
| D | HSV | Práce a dodávky HSV |  |  |  | 0 |  |  |  |  | 0 |  | 11.5368 |  | 0 | 1 | D | 0 |  |  |  | ROZPOCET | [6 empty] | 0
| D | 1 | Zemní práce |  |  |  | 0 |  |  |  |  | 0 |  | 3.088 |  | 0 | 1 | D | 1 |  |  |  | ROZPOCET | [6 empty] | 0
1 | K | 122252204 | Odkopávky a prokopávky nezapažené pro silnice a dálnice v hornině třídy těžitelnosti I objem do 500 m3 strojně | m3 | 328 |  | 0 |  |  | základní |  | 0 | 0 | 0 | 0 | 0 | 4 | K | 2 |  |  |  | ROZPOCET | 0 | 0 | 0 | 0 | 0 | 1 | 0 | 4 | -822485312
| VV |  | výkop, viz. příloha D.1.1.8. | [14 empty] | VV | 2 | 1 | True | 0 | ROZPOCET
| VV |  | 262+66 |  | 328 | [12 empty] | VV | 2 | 2 | True | 0 | ROZPOCET
| VV |  | Součet |  | 328 | [12 empty] | VV | 2 | 4 | True | 1 | ROZPOCET
2 | K | 132151251 | Hloubení rýh nezapažených š do 2000 mm v hornině třídy těžitelnosti I, skupiny 1 a 2 objem do 20 m3 strojně | m3 | 9 |  | 0 |  |  | základní |  | 0 | 0 | 0 | 0 | 0 | 4 | K | 2 |  |  |  | ROZPOCET | 0 | 0 | 0 | 0 | 0 | 1 | 0 | 4 | 1666668174
| VV |  | kabelové žlaby, viz. příloha D.1.1.1. | [14 empty] | VV | 2 | 1 | True | 0 | ROZPOCET
| VV |  | 1*1*9 |  | 9 | [12 empty] | VV | 2 | 2 | True | 0 | ROZPOCET
| VV |  | Součet |  | 9 | [12 empty] | VV | 2 | 4 | True | 1 | ROZPOCET
3 | K | 132251101 | Hloubení rýh nezapažených š do 800 mm v hornině třídy těžitelnosti I, skupiny 3 objem do 20 m3 strojně | m3 | 1 |  | 0 |  |  | základní |  | 0 | 0 | 0 | 0 | 0 | 4 | K | 2 |  |  |  | ROZPOCET | 0 | 0 | 0 | 0 | 0 | 1 | 0 | 4 | -1766114813
| VV |  | sondy, viz. příloha D.1.1.1. | [14 empty] | VV | 2 | 1 | True | 0 | ROZPOCET
| VV |  | 1 |  | 1 | [12 empty] | VV | 2 | 2 | True | 0 | ROZPOCET
| VV |  | Součet |  | 1 | [12 empty] | VV | 2 | 4 | True | 1 | ROZPOCET
4 | K | 139001101 | Příplatek za ztížení vykopávky v blízkosti podzemního vedení | m3 | 32.8 |  | 0 |  |  | základní |  | 0 | 0 | 0 | 0 | 0 | 4 | K | 2 |  |  |  | ROZPOCET | 0 | 0 | 0 | 0 | 0 | 1 | 0 | 4 | 2063692680
| VV |  | výkop 10% az celkové kubatury, viz. příloha D.1.1.8. | [14 empty] | VV | 2 | 1 | True | 0 | ROZPOCET
| VV |  | (262+66)*0,1 |  | 32.8 | [12 empty] | VV | 2 | 2 | True | 0 | ROZPOCET
| VV |  | Součet |  | 32.8 | [12 empty] | VV | 2 | 4 | True | 1 | ROZPOCET
5 | K | 139001101 | Příplatek za ztížení vykopávky v blízkosti podzemního vedení | m3 | 9 |  | 0 |  |  | základní |  | 0 | 0 | 0 | 0 | 0 | 4 | K | 2 |  |  |  | ROZPOCET | 0 | 0 | 0 | 0 | 0 | 1 | 0 | 4 | -1676268221
| VV |  | kabelové žlaby, viz. příloha D.1.1.1. | [14 empty] | VV | 2 | 1 | True | 0 | ROZPOCET
| VV |  | 1*1*9 |  | 9 | [12 empty] | VV | 2 | 2 | True | 0 | ROZPOCET
| VV |  | Součet |  | 9 | [12 empty] | VV | 2 | 4 | True | 1 | ROZPOCET
6 | K | 139001101 | Příplatek za ztížení vykopávky v blízkosti podzemního vedení | m3 | 1 |  | 0 |  |  | základní |  | 0 | 0 | 0 | 0 | 0 | 4 | K | 2 |  |  |  | ROZPOCET | 0 | 0 | 0 | 0 | 0 | 1 | 0 | 4 | 649935180
| VV |  | sondy, viz. příloha D.1.1.1 | [14 empty] | VV | 2 | 1 | True | 0 | ROZPOCET
| VV |  | 1 |  | 1 | [12 empty] | VV | 2 | 2 | True | 0 | ROZPOCET
| VV |  | Součet |  | 1 | [12 empty] | VV | 2 | 4 | True | 1 | ROZPOCET
7 | K | 162751117 | Vodorovné přemístění do 10000 m výkopku/sypaniny z horniny třídy těžitelnosti I, skupiny 1 až 3 | m3 | 328 |  | 0 |  |  | základní |  | 0 | 0 | 0 | 0 | 0 | 4 | K | 2 |  |  |  | ROZPOCET | 0 | 0 | 0 | 0 | 0 | 1 | 0 | 4 | 706225658
| VV |  | výkop, viz. příloha D.1.1.8. | [14 empty] | VV | 2 | 1 | True | 0 | ROZPOCET
| VV |  | 262+66 |  | 328 | [12 empty] | VV | 2 | 2 | True | 0 | ROZPOCET
| VV |  | Součet |  | 328 | [12 empty] | VV | 2 | 4 | True | 1 | ROZPOCET
8 | K | 162751117 | Vodorovné přemístění do 10000 m výkopku/sypaniny z horniny třídy těžitelnosti I, skupiny 1 až 3 | m3 | 1.904 |  | 0 |  |  | základní |  | 0 | 0 | 0 | 0 | 0 | 4 | K | 2 |  |  |  | ROZPOCET | 0 | 0 | 0 | 0 | 0 | 1 | 0 | 4 | -628159217
| VV |  | kabelové žlaby, viz. příloha D.1.1.1. | [14 empty] | VV | 2 | 1 | True | 0 | ROZPOCET
| VV |  | 0,46*0,46*9 |  | 1.904 | [12 empty] | VV | 2 | 2 | True | 0 | ROZPOCET
| VV |  | Součet |  | 1.904 | [12 empty] | VV | 2 | 4 | True | 1 | ROZPOCET
9 | K | 171201221 | Poplatek za uložení na skládce (skládkovné) zeminy a kamení kód odpadu 17 05 04 | t | 590.4 |  | 0 |  |  | základní |  | 0 | 0 | 0 | 0 | 0 | 4 | K | 2 |  |  |  | ROZPOCET | 0 | 0 | 0 | 0 | 0 | 1 | 0 | 4 | 2145827035
| VV |  | výkop, viz. příloha D.1.1.8. | [14 empty] | VV | 2 | 1 | True | 0 | ROZPOCET
| VV |  | (262+66)*1,8 |  | 590.4 | [12 empty] | VV | 2 | 2 | True | 0 | ROZPOCET
| VV |  | Součet |  | 590.4 | [12 empty] | VV | 2 | 4 | True | 1 | ROZPOCET
10 | K | 171201221 | Poplatek za uložení na skládce (skládkovné) zeminy a kamení kód odpadu 17 05 04 | t | 3.428 |  | 0 |  |  | základní |  | 0 | 0 | 0 | 0 | 0 | 4 | K | 2 |  |  |  | ROZPOCET | 0 | 0 | 0 | 0 | 0 | 1 | 0 | 4 | -87898632
| VV |  | kabelové žlaby, viz. příloha D.1.1.1. | [14 empty] | VV | 2 | 1 | True | 0 | ROZPOCET
| VV |  | (0,46*0,46*9)*1,8 |  | 3.428 | [12 empty] | VV | 2 | 2 | True | 0 | ROZPOCET
| VV |  | Součet |  | 3.428 | [12 empty] | VV | 2 | 4 | True | 1 | ROZPOCET
11 | K | 171251201 | Uložení sypaniny na skládky nebo meziskládky | m3 | 328 |  | 0 |  |  | základní |  | 0 | 0 | 0 | 0 | 0 | 4 | K | 2 |  |  |  | ROZPOCET | 0 | 0 | 0 | 0 | 0 | 1 | 0 | 4 | -2023412182
| VV |  | výkop, viz. příloha D.1.1.8 | [14 empty] | VV | 2 | 1 | True | 0 | ROZPOCET
| VV |  | 262+66 |  | 328 | [12 empty] | VV | 2 | 2 | True | 0 | ROZPOCET
| VV |  | Součet |  | 328 | [12 empty] | VV | 2 | 4 | True | 1 | ROZPOCET
12 | K | 171251201 | Uložení sypaniny na skládky nebo meziskládky | m3 | 1.904 |  | 0 |  |  | základní |  | 0 | 0 | 0 | 0 | 0 | 4 | K | 2 |  |  |  | ROZPOCET | 0 | 0 | 0 | 0 | 0 | 1 | 0 | 4 | -311859591
| VV |  | kabelové žlaby, viz. příloha D.1.1.1 | [14 empty] | VV | 2 | 1 | True | 0 | ROZPOCET
| VV |  | 0,46*0,46*9 |  | 1.904 | [12 empty] | VV | 2 | 2 | True | 0 | ROZPOCET
| VV |  | Součet |  | 1.904 | [12 empty] | VV | 2 | 4 | True | 1 | ROZPOCET
13 | K | 174152101 | Zásyp jam, šachet a rýh do 30 m3 sypaninou se zhutněním při překopech inženýrských sítí | m3 | 7.096 |  | 0 |  |  | základní |  | 0 | 0 | 0 | 0 | 0 | 4 | K | 2 |  |  |  | ROZPOCET | 0 | 0 | 0 | 0 | 0 | 1 | 0 | 4 | -2052837252
| VV |  | kabelové žlaby, viz. příloha D.1.1.1. | [14 empty] | VV | 2 | 1 | True | 0 | ROZPOCET
| VV |  | (1*1*9)-(0,46*0,46*9) |  | 7.096 | [12 empty] | VV | 2 | 2 | True | 0 | ROZPOCET
| VV |  | Součet |  | 7.096 | [12 empty] | VV | 2 | 4 | True | 1 | ROZPOCET
14 | K | 175151101 | Obsypání potrubí strojně sypaninou bez prohození, uloženou do 3 m | m3 | 1.544 |  | 0 |  |  | základní |  | 0 | 0 | 0 | 0 | 0 | 4 | K | 2 |  |  |  | ROZPOCET | 0 | 0 | 0 | 0 | 0 | 1 | 0 | 4 | -878158971
| VV |  | kabelové žlaby, viz. příloha D.1.1.1. | [14 empty] | VV | 2 | 1 | True | 0 | ROZPOCET
| VV |  | (0,46*0,46*9)-(0,2*0,2*9) |  | 1.544 | [12 empty] | VV | 2 | 2 | True | 0 | ROZPOCET
| VV |  | Součet |  | 1.544 | [12 empty] | VV | 2 | 4 | True | 1 | ROZPOCET
15 | M | 58331200 | štěrkopísek netříděný zásypový | t | 3.088 |  | 0 |  |  | základní |  | 0 | 1 | 3.088 | 0 | 0 | 8 | M | 2 |  |  |  | ROZPOCET | 0 | 0 | 0 | 0 | 0 | 1 | 0 | 4 | 1504603872
| VV |  | kabelové žlaby, viz. příloha D.1.1.1. | [14 empty] | VV | 2 | 1 | True | 0 | ROZPOCET
| VV |  | 1,544*2 |  | 3.088 | [12 empty] | VV | 2 | 2 | True | 0 | ROZPOCET
| VV |  | Součet |  | 3.088 | [12 empty] | VV | 2 | 4 | True | 1 | ROZPOCET
16 | K | 181951112 | Úprava pláně v hornině třídy těžitelnosti I, skupiny 1 až 3 se zhutněním | m2 | 251 |  | 0 |  |  | základní |  | 0 | 0 | 0 | 0 | 0 | 4 | K | 2 |  |  |  | ROZPOCET | 0 | 0 | 0 | 0 | 0 | 1 | 0 | 4 | 107420699
| VV |  | zpevněné plochy | [14 empty] | VV | 2 | 1 | True | 0 | ROZPOCET
| VV |  | 251 |  | 251 | [12 empty] | VV | 2 | 2 | True | 0 | ROZPOCET
| VV |  | Součet |  | 251 | [12 empty] | VV | 2 | 4 | True | 1 | ROZPOCET
| D | 5 | Komunikace pozemní |  |  |  | 0 |  |  |  |  | 0 |  | 5.1282 |  | 0 | 1 | D | 1 |  |  |  | ROZPOCET | [6 empty] | 0
17 | K | 564761111 | Podklad z kameniva hrubého drceného vel. 32-63 mm tl 200 mm | m2 | 294 |  | 0 |  |  | základní |  | 0 | 0 | 0 | 0 | 0 | 4 | K | 2 |  |  |  | ROZPOCET | 0 | 0 | 0 | 0 | 0 | 1 | 0 | 4 | -1747657553
| VV |  | zasakovací pruh-šterkový zásyp fr.32-63v tl. 1200mm, viz. příloha D.1.1.1 a D.1.1.3. a D.1.1.5. | [14 empty] | VV | 2 | 1 | True | 0 | ROZPOCET
| VV |  | 49*6 |  | 294 | [12 empty] | VV | 2 | 2 | True | 0 | ROZPOCET
| VV |  | Součet |  | 294 | [12 empty] | VV | 2 | 4 | True | 1 | ROZPOCET
18 | K | 564851111 | Podklad ze štěrkodrtě ŠD tl 150 mm | m2 | 230 |  | 0 |  |  | základní |  | 0 | 0 | 0 | 0 | 0 | 4 | K | 2 |  |  |  | ROZPOCET | 0 | 0 | 0 | 0 | 0 | 1 | 0 | 4 | 757388871
| VV |  | parkovací stání-kryt zatravněný štěrk ŠD fr. 0-63, viz. příloha D.1.1.3. a D.1.1.5 | [14 empty] | VV | 2 | 1 | True | 0 | ROZPOCET
| VV |  | 227+(6*0,5) |  | 230 | [12 empty] | VV | 2 | 2 | True | 0 | ROZPOCET
| VV |  | Součet |  | 230 | [12 empty] | VV | 2 | 4 | True | 1 | ROZPOCET
19 | K | 564851111 | Podklad ze štěrkodrtě ŠD tl 150 mm | m2 | 21 |  | 0 |  |  | základní |  | 0 | 0 | 0 | 0 | 0 | 4 | K | 2 |  |  |  | ROZPOCET | 0 | 0 | 0 | 0 | 0 | 1 | 0 | 4 | -1695175313
| VV |  | vyhrazené stání-kryt dlažba ŠD fr. 0-63 , viz. příloha D.1.1..1 a D.1.1..3 a D.1.1..5 | [14 empty] | VV | 2 | 1 | True | 0 | ROZPOCET
| VV |  | 18+(6*0,5) |  | 21 | [12 empty] | VV | 2 | 2 | True | 0 | ROZPOCET
| VV |  | Součet |  | 21 | [12 empty] | VV | 2 | 4 | True | 1 | ROZPOCET
20 | K | 564851111 | Podklad ze štěrkodrtě ŠD tl 150 mm | m2 | 21 |  | 0 |  |  | základní |  | 0 | 0 | 0 | 0 | 0 | 4 | K | 2 |  |  |  | ROZPOCET | 0 | 0 | 0 | 0 | 0 | 1 | 0 | 4 | -780993428
| VV |  | vyhrazené stání-kryt dlažba . ŠD fr. 0-32, viz. příloha D.1.1.1. a D.1.1.3. a D.1.1.5. | [14 empty] | VV | 2 | 1 | True | 0 | ROZPOCET
| VV |  | 18+(6*0,5) |  | 21 | [12 empty] | VV | 2 | 2 | True | 0 | ROZPOCET
| VV |  | Součet |  | 21 | [12 empty] | VV | 2 | 4 | True | 1 | ROZPOCET
21 | K | 564861111 | Podklad ze štěrkodrtě ŠD tl 200 mm | m2 | 502 |  | 0 |  |  | základní |  | 0 | 0 | 0 | 0 | 0 | 4 | K | 2 |  |  |  | ROZPOCET | 0 | 0 | 0 | 0 | 0 | 1 | 0 | 4 | -558227499
| VV |  | úprava podloží u parkovacích stání, ŠD fr. 0-63 v tl. 250-400 v rozpočtu se počítá tl. 400 mm, viz. příloha D.1.1.5. | [14 empty] | VV | 2 | 1 | True | 0 | ROZPOCET
| VV |  | (227+18+(12*0,5))*2 |  | 502 | [12 empty] | VV | 2 | 2 | True | 0 | ROZPOCET
| VV |  | Součet |  | 502 | [12 empty] | VV | 2 | 4 | True | 1 | ROZPOCET
22 | K | 564862 | vegetační nosná vrstva v tl. 250 mm | m2 | 227 |  | 0 |  |  | základní |  | 0 | 0 | 0 | 0 | 0 | 4 | K | 2 |  |  |  | ROZPOCET | 0 | 0 | 0 | 0 | 0 | 1 | 0 | 4 | -102557328
| VV |  | parkovací stání, zahliněná ŠD fr. 0-32, 10-20% ornice +80-90% štěrk, viz. příloha D.1.1.1 a D.1.1.3. a D.1.1.5. | [14 empty] | VV | 2 | 1 | True | 0 | ROZPOCET
| VV |  | 227 |  | 227 | [12 empty] | VV | 2 | 2 | True | 0 | ROZPOCET
| VV |  | Součet |  | 227 | [12 empty] | VV | 2 | 4 | True | 1 | ROZPOCET
23 | K | 596212210 | Kladení zámkové dlažby pozemních komunikací tl 80 mm skupiny A pl do 50 m2 | m2 | 18 |  | 0 |  |  | základní |  | 0 | 0.10362 | 1.8652 | 0 | 0 | 4 | K | 2 |  |  |  | ROZPOCET | 0 | 0 | 0 | 0 | 0 | 1 | 0 | 4 | -252116106
| VV |  | vyhrazené stání-kryt dlažba, viz. příloha D.1.1.1 a D.1.1.3. a D.1.1.5. | [14 empty] | VV | 2 | 1 | True | 0 | ROZPOCET
| VV |  | 18 |  | 18 | [12 empty] | VV | 2 | 2 | True | 0 | ROZPOCET
| VV |  | Součet |  | 18 | [12 empty] | VV | 2 | 4 | True | 1 | ROZPOCET
24 | M | 59245020 | dlažba tvar obdélník betonová 200x100x80mm přírodní | m2 | 18.54 |  | 0 |  |  | základní |  | 0 | 0.176 | 3.263 | 0 | 0 | 8 | M | 2 |  |  |  | ROZPOCET | 0 | 0 | 0 | 0 | 0 | 1 | 0 | 4 | 1092600588
| VV |  | +ztratné, viz. příloha D.1.1.1 a D.1.1.3. a D.1.1.5. | [14 empty] | VV | 2 | 1 | True | 0 | ROZPOCET
| VV |  | 18*1,03 |  | 18.54 | [12 empty] | VV | 2 | 2 | True | 0 | ROZPOCET
| VV |  | Součet |  | 18.54 | [12 empty] | VV | 2 | 4 | True | 1 | ROZPOCET
| D | 9 | Ostatní konstrukce a práce, bourání |  |  |  | 0 |  |  |  |  | 0 |  | 3.3206 |  | 0 | 1 | D | 1 |  |  |  | ROZPOCET | [6 empty] | 0
25 | K | 916231213 | Osazení chodníkového obrubníku betonového stojatého s boční opěrou do lože z betonu prostého | m | 15 |  | 0 |  |  | základní |  | 0 | 0.1295 | 1.9425 | 0 | 0 | 4 | K | 2 |  |  |  | ROZPOCET | 0 | 0 | 0 | 0 | 0 | 1 | 0 | 4 | 1871584485
| VV |  | osazený do betonového lože C20/25nXF3 s opěrou, viz. příloha D.1.1.5. | [14 empty] | VV | 2 | 1 | True | 0 | ROZPOCET
| VV |  | 10+5 |  | 15 | [12 empty] | VV | 2 | 2 | True | 0 | ROZPOCET
| VV |  | Součet |  | 15 | [12 empty] | VV | 2 | 4 | True | 1 | ROZPOCET
26 | M | 59217023 | obrubník betonový chodníkový 1000x150x250mm | m | 15.15 |  | 0 |  |  | základní |  | 0 | 0.085 | 1.2877 | 0 | 0 | 8 | M | 2 |  |  |  | ROZPOCET | 0 | 0 | 0 | 0 | 0 | 1 | 0 | 4 | 1371331897
| VV |  | barva přírodní+ztratné, viz. příloha D.1.1.5. | [14 empty] | VV | 2 | 1 | True | 0 | ROZPOCET
| VV |  | (10+5)*1,01 |  | 15.15 | [12 empty] | VV | 2 | 2 | True | 0 | ROZPOCET
| VV |  | Součet |  | 15.15 | [12 empty] | VV | 2 | 4 | True | 1 | ROZPOCET
27 | K | 919726202 | Geotextilie pro vyztužení, separaci a filtraci tkaná z PP podélná pevnost v tahu do 50 kN/m | m2 | 251 |  | 0 |  |  | základní |  | 0 | 0.00036 | 0.09036 | 0 | 0 | 4 | K | 2 |  |  |  | ROZPOCET | 0 | 0 | 0 | 0 | 0 | 1 | 0 | 4 | -2138479018
| VV |  | úprava podloží u parkovacích stání, PP40kN/m, viz. příloha D.1.1.5. | [14 empty] | VV | 2 | 1 | True | 0 | ROZPOCET
| VV |  | 227+18+(12*0,5) |  | 251 | [12 empty] | VV | 2 | 2 | True | 0 | ROZPOCET
| VV |  | Součet |  | 251 | [12 empty] | VV | 2 | 4 | True | 1 | ROZPOCET
28 | K | 9198 | Montáž+dodávka betonových kabelových žlabů se zákrytem | m | 9 |  | 0 |  |  | základní |  | 0 | 0 | 0 | 0 | 0 | 4 | K | 2 |  |  |  | ROZPOCET | 0 | 0 | 0 | 0 | 0 | 1 | 0 | 4 | -503979285
| VV |  | viz. příloha D.1.1.1. | [14 empty] | VV | 2 | 1 | True | 0 | ROZPOCET
| VV |  | 9 |  | 9 | [12 empty] | VV | 2 | 2 | True | 0 | ROZPOCET
| VV |  | Součet |  | 9 | [12 empty] | VV | 2 | 4 | True | 1 | ROZPOCET
| D | 998 | Přesun hmot |  |  |  | 0 |  |  |  |  | 0 |  | 0 |  | 0 | 1 | D | 1 |  |  |  | ROZPOCET | [6 empty] | 0
29 | K | 998225111 | Přesun hmot pro pozemní komunikace s krytem z kamene, monolitickým betonovým nebo živičným | t | 11.537 |  | 0 |  |  | základní |  | 0 | 0 | 0 | 0 | 0 | 4 | K | 2 |  |  |  | ROZPOCET | 0 | 0 | 0 | 0 | 0 | 1 | 0 | 4 | 317901833
30 | K | 998225191 | Příplatek k přesunu hmot pro pozemní komunikace s krytem z kamene, živičným, betonovým do 1000 m | t | 11.537 |  | 0 |  |  | základní |  | 0 | 0 | 0 | 0 | 0 | 4 | K | 2 |  |  |  | ROZPOCET | 0 | 0 | 0 | 0 | 0 | 1 | 0 | 4 | 1629724494

## B - Vedlejší a ostatní ná...
{429f529f-9bd7-44ad-817e-f9b8418ff3f0}
2
| KRYCÍ LIST SOUPISU PRACÍ | [7 empty] | v --- níže se nacházejí doplnkové a pomocné údaje k sestavám --- v | [8 empty] | False
Stavba:
Vrchlabí - Liščí kopec - I.etapa
Objekt:
81/18UN - Vrchlabí, ul. Liščí kopec a navazující komunikace-rekonstrukce komunikace-I.ETAPA
Soupis:
B - Vedlejší a ostatní náklady
| KSO: |  |  |  |  | CC-CZ:
| Místo: |  | Vrchlabí |  |  | Datum: | 2. 2. 2021
| Zadavatel: |  |  |  |  | IČ:
DIČ:
| Uchazeč: |  |  |  |  | IČ: | Vyplň údaj
|  | Vyplň údaj |  |  |  | DIČ: | Vyplň údaj
| Projektant: |  |  |  |  | IČ:
|  | VIAPROJEKT s.r.o. HK |  |  |  | DIČ:
| Zpracovatel: |  |  |  |  | IČ:
|  | B.Burešová |  |  |  | DIČ:
Poznámka:
| Cena bez DPH | [5 empty] | 0
|  |  | Základ daně |  |  | Sazba daně | Výše daně
| DPH | základní | 0 |  |  | 21% | 0
|  | snížená | 0 |  |  | 15% | 0
|  | zákl. přenesená | 0 |  |  | 21% | 0
|  | sníž. přenesená | 0 |  |  | 15% | 0
|  | nulová | 0 |  |  | 0% | 0
| Cena s DPH |  |  | v | CZK |  | 0
REKAPITULACE ČLENĚNÍ SOUPISU PRACÍ
Stavba:
Vrchlabí - Liščí kopec - I.etapa
Objekt:
81/18UN - Vrchlabí, ul. Liščí kopec a navazující komunikace-rekonstrukce komunikace-I.ETAPA
Soupis:
B - Vedlejší a ostatní náklady
Místo: |  |  | Vrchlabí |  |  | Datum: | 2. 2. 2021
Zadavatel: | [5 empty] | Projektant: | VIAPROJEKT s.r.o. HK
Uchazeč: |  |  | Vyplň údaj |  |  | Zpracovatel: | B.Burešová
Kód dílu - Popis | [6 empty] | Cena celkem [CZK]
Náklady stavby celkem | [6 empty] | 0 | [11 empty] | -1
| VRN - Vedlejší rozpočtové náklady | [5 empty] | 0
| VRN1 - Průzkumné, geodetické a projektové práce | [5 empty] | 0
| VRN3 - Zařízení staveniště | [5 empty] | 0
| VRN4 - Inženýrská činnost | [5 empty] | 0
| VRN5 - Finanční náklady | [5 empty] | 0
| VRN7 - Provozní vlivy | [5 empty] | 0
| VRN9 - Ostatní náklady | [5 empty] | 0
SOUPIS PRACÍ
Stavba:
Vrchlabí - Liščí kopec - I.etapa
Objekt:
81/18UN - Vrchlabí, ul. Liščí kopec a navazující komunikace-rekonstrukce komunikace-I.ETAPA
Soupis:
B - Vedlejší a ostatní náklady
Místo: |  |  | Vrchlabí |  |  | Datum: | 2. 2. 2021
Zadavatel: | [5 empty] | Projektant: | VIAPROJEKT s.r.o. HK
Uchazeč: |  |  | Vyplň údaj |  |  | Zpracovatel: | B.Burešová
PČ | Typ | Kód | Popis | MJ | Množství | J.cena [CZK] | Cena celkem [CZK] | Cenová soustava |  | DPH | J. Nh [h] | Nh celkem [h] | J. hmotnost [t] | Hmotnost celkem [t] | J. suť [t] | Suť Celkem [t]
Náklady soupisu celkem | [6 empty] | 0 |  |  |  |  | 0 |  | 0 |  | 0 |  | D | -1 | [10 empty] | 0
| D | VRN | Vedlejší rozpočtové náklady |  |  |  | 0 |  |  |  |  | 0 |  | 0 |  | 0 | 5 | D | 0 |  |  |  | ROZPOCET | [6 empty] | 0
| D | VRN1 | Průzkumné, geodetické a projektové práce |  |  |  | 0 |  |  |  |  | 0 |  | 0 |  | 0 | 5 | D | 1 |  |  |  | ROZPOCET | [6 empty] | 0
1 | K | 011314000 | Archeologický dohled | kpl | 1 |  | 0 |  |  | základní |  | 0 | 0 | 0 | 0 | 0 | 1024 | K | 2 |  |  |  | ROZPOCET | 0 | 0 | 0 | 0 | 0 | 1 | 0 | 1024 | -1670134318
2 | K | 012203000 | Geodetické práce při provádění stavby | kpl | 1 |  | 0 |  |  | základní |  | 0 | 0 | 0 | 0 | 0 | 1024 | K | 2 |  |  |  | ROZPOCET | 0 | 0 | 0 | 0 | 0 | 1 | 0 | 1024 | 891577231
3 | K | 012303000 | Geodetické práce po výstavbě | kpl | 1 |  | 0 |  |  | základní |  | 0 | 0 | 0 | 0 | 0 | 1024 | K | 2 |  |  |  | ROZPOCET | 0 | 0 | 0 | 0 | 0 | 1 | 0 | 1024 | -354063553
4 | K | 013254000 | Dokumentace skutečného provedení stavby | kpl | 1 |  | 0 |  |  | základní |  | 0 | 0 | 0 | 0 | 0 | 1024 | K | 2 |  |  |  | ROZPOCET | 0 | 0 | 0 | 0 | 0 | 1 | 0 | 1024 | 345795849
| D | VRN3 | Zařízení staveniště |  |  |  | 0 |  |  |  |  | 0 |  | 0 |  | 0 | 5 | D | 1 |  |  |  | ROZPOCET | [6 empty] | 0
5 | K | 030001000 | Zařízení staveniště | kpl | 1 |  | 0 |  |  | základní |  | 0 | 0 | 0 | 0 | 0 | 1024 | K | 2 |  |  |  | ROZPOCET | 0 | 0 | 0 | 0 | 0 | 1 | 0 | 1024 | 99649850
| VV |  | stavební buňky, WC a napojení na inž.sítě atd. | [14 empty] | VV | 2 | 1 | True | 0 | ROZPOCET
| VV |  | 1 |  | 1 | [12 empty] | VV | 2 | 2 | True | 0 | ROZPOCET
| VV |  | Součet |  | 1 | [12 empty] | VV | 2 | 4 | True | 1 | ROZPOCET
6 | K | 034002000 | Zabezpečení staveniště | kpl | 1 |  | 0 |  |  | základní |  | 0 | 0 | 0 | 0 | 0 | 1024 | K | 2 |  |  |  | ROZPOCET | 0 | 0 | 0 | 0 | 0 | 1 | 0 | 1024 | -634758525
| VV |  | zabezpečení staveniště v souladu s anřízením vlády 591/2006 Sb. | [14 empty] | VV | 2 | 1 | True | 0 | ROZPOCET
| VV |  | 1 |  | 1 | [12 empty] | VV | 2 | 2 | True | 0 | ROZPOCET
| VV |  | Součet |  | 1 | [12 empty] | VV | 2 | 4 | True | 1 | ROZPOCET
| D | VRN4 | Inženýrská činnost |  |  |  | 0 |  |  |  |  | 0 |  | 0 |  | 0 | 5 | D | 1 |  |  |  | ROZPOCET | [6 empty] | 0
7 | K | 043002000 | Zkoušky a ostatní měření | kpl | 1 |  | 0 |  |  | základní |  | 0 | 0 | 0 | 0 | 0 | 1024 | K | 2 |  |  |  | ROZPOCET | 0 | 0 | 0 | 0 | 0 | 1 | 0 | 1024 | -640679480
8 | K | 043134000 | Zkoušky zatěžovací | kus | 2 |  | 0 |  |  | základní |  | 0 | 0 | 0 | 0 | 0 | 1024 | K | 2 |  |  |  | ROZPOCET | 0 | 0 | 0 | 0 | 0 | 1 | 0 | 1024 | -1491652396
| D | VRN5 | Finanční náklady |  |  |  | 0 |  |  |  |  | 0 |  | 0 |  | 0 | 5 | D | 1 |  |  |  | ROZPOCET | [6 empty] | 0
| D | VRN7 | Provozní vlivy |  |  |  | 0 |  |  |  |  | 0 |  | 0 |  | 0 | 5 | D | 1 |  |  |  | ROZPOCET | [6 empty] | 0
9 | K | 072002000 | Silniční provoz | kpl | 1 |  | 0 |  |  | základní |  | 0 | 0 | 0 | 0 | 0 | 1024 | K | 2 |  |  |  | ROZPOCET | 0 | 0 | 0 | 0 | 0 | 1 | 0 | 1024 | -819340210
| VV |  | dopravní značení | [14 empty] | VV | 2 | 1 | True | 0 | ROZPOCET
| VV |  | 1 |  | 1 | [12 empty] | VV | 2 | 2 | True | 0 | ROZPOCET
| VV |  | Součet |  | 1 | [12 empty] | VV | 2 | 4 | True | 1 | ROZPOCET
| D | VRN9 | Ostatní náklady |  |  |  | 0 |  |  |  |  | 0 |  | 0 |  | 0 | 5 | D | 1 |  |  |  | ROZPOCET | [6 empty] | 0
10 | K | 091003000 | Ostatní náklady bez rozlišení | kpl | 1 |  | 0 |  |  | základní |  | 0 | 0 | 0 | 0 | 0 | 1024 | K | 2 |  |  |  | ROZPOCET | 0 | 0 | 0 | 0 | 0 | 1 | 0 | 1024 | -1465545501
11 | K | 091504000 | Náklady související s publikační činností | kpl. | 1 |  | 0 |  |  | základní |  | 0 | 0 | 0 | 0 | 0 | 1024 | K | 2 |  |  |  | ROZPOCET | 0 | 0 | 0 | 0 | 0 | 1 | 0 | 1024 | 1739179208

## a - příprava území_01
{e2171431-6ccb-4e2e-a958-0663857ab5e9}
2
| KRYCÍ LIST SOUPISU PRACÍ | [7 empty] | v --- níže se nacházejí doplnkové a pomocné údaje k sestavám --- v | [8 empty] | False
Stavba:
Vrchlabí - Liščí kopec - I.etapa
Objekt:
81/18NN - Vrchlabí, ul. Liščí kopec a navazující komunikace-rekonstrukce komunikace-I.ETAPA
Soupis:
A - SO101 Zpevněné plochy - neuznatelné náklady
Úroveň 3:
a - příprava území
| KSO: |  |  |  |  | CC-CZ:
| Místo: |  | Vrchlabí |  |  | Datum: | 2. 2. 2021
| Zadavatel: |  |  |  |  | IČ:
DIČ:
| Uchazeč: |  |  |  |  | IČ: | Vyplň údaj
|  | Vyplň údaj |  |  |  | DIČ: | Vyplň údaj
| Projektant: |  |  |  |  | IČ:
|  | VIAPROJEKT s.r.o. HK |  |  |  | DIČ:
| Zpracovatel: |  |  |  |  | IČ:
|  | B.Burešová |  |  |  | DIČ:
Poznámka:
| Cena bez DPH | [5 empty] | 0
|  |  | Základ daně |  |  | Sazba daně | Výše daně
| DPH | základní | 0 |  |  | 21% | 0
|  | snížená | 0 |  |  | 15% | 0
|  | zákl. přenesená | 0 |  |  | 21% | 0
|  | sníž. přenesená | 0 |  |  | 15% | 0
|  | nulová | 0 |  |  | 0% | 0
| Cena s DPH |  |  | v | CZK |  | 0
REKAPITULACE ČLENĚNÍ SOUPISU PRACÍ
Stavba:
Vrchlabí - Liščí kopec - I.etapa
Objekt:
81/18NN - Vrchlabí, ul. Liščí kopec a navazující komunikace-rekonstrukce komunikace-I.ETAPA
Soupis:
A - SO101 Zpevněné plochy - neuznatelné náklady
Úroveň 3:
a - příprava území
Místo: |  |  | Vrchlabí |  |  | Datum: | 2. 2. 2021
Zadavatel: | [5 empty] | Projektant: | VIAPROJEKT s.r.o. HK
Uchazeč: |  |  | Vyplň údaj |  |  | Zpracovatel: | B.Burešová
Kód dílu - Popis | [6 empty] | Cena celkem [CZK]
Náklady stavby celkem | [6 empty] | 0 | [11 empty] | -1
| HSV - Práce a dodávky HSV | [5 empty] | 0
| 1 - Zemní práce | [5 empty] | 0
| 997 - Přesun sutě | [5 empty] | 0
| 998 - Přesun hmot | [5 empty] | 0
SOUPIS PRACÍ
Stavba:
Vrchlabí - Liščí kopec - I.etapa
Objekt:
81/18NN - Vrchlabí, ul. Liščí kopec a navazující komunikace-rekonstrukce komunikace-I.ETAPA
Soupis:
A - SO101 Zpevněné plochy - neuznatelné náklady
Úroveň 3:
a - příprava území
Místo: |  |  | Vrchlabí |  |  | Datum: | 2. 2. 2021
Zadavatel: | [5 empty] | Projektant: | VIAPROJEKT s.r.o. HK
Uchazeč: |  |  | Vyplň údaj |  |  | Zpracovatel: | B.Burešová
PČ | Typ | Kód | Popis | MJ | Množství | J.cena [CZK] | Cena celkem [CZK] | Cenová soustava |  | DPH | J. Nh [h] | Nh celkem [h] | J. hmotnost [t] | Hmotnost celkem [t] | J. suť [t] | Suť Celkem [t]
Náklady soupisu celkem | [6 empty] | 0 |  |  |  |  | 0 |  | 11.326 |  | 19.676 |  | D | -1 | [10 empty] | 0
| D | HSV | Práce a dodávky HSV |  |  |  | 0 |  |  |  |  | 0 |  | 11.326 |  | 19.676 | 1 | D | 0 |  |  |  | ROZPOCET | [6 empty] | 0
| D | 1 | Zemní práce |  |  |  | 0 |  |  |  |  | 0 |  | 11.326 |  | 19.676 | 1 | D | 1 |  |  |  | ROZPOCET | [6 empty] | 0
1 | K | 111251101 | Odstranění křovin a stromů průměru kmene do 100 mm i s kořeny sklonu terénu do 1:5 z celkové plochy do 100 m2 strojně | m2 | 10 |  | 0 |  |  | základní |  | 0 | 0 | 0 | 0 | 0 | 4 | K | 2 |  |  |  | ROZPOCET | 0 | 0 | 0 | 0 | 0 | 1 | 0 | 4 | -1467349058
| VV |  | křoviny u vjezdu č.p. 924, viz. příloha D.1.1.2. | [14 empty] | VV | 2 | 1 | True | 0 | ROZPOCET
| VV |  | 10 |  | 10 | [12 empty] | VV | 2 | 2 | True | 0 | ROZPOCET
| VV |  | Součet |  | 10 | [12 empty] | VV | 2 | 4 | True | 1 | ROZPOCET
2 | K | 113107322 | Odstranění podkladu z kameniva drceného tl 200 mm strojně pl do 50 m2 | m2 | 32 |  | 0 |  |  | základní |  | 0 | 0 | 0 | 0.29 | 9.28 | 4 | K | 2 |  |  |  | ROZPOCET | 0 | 0 | 0 | 0 | 0 | 1 | 0 | 4 | -577401932
| VV |  | zpevněná plocha -kryt kamenivo, viz. příloha D.1.1.2. | [14 empty] | VV | 2 | 1 | True | 0 | ROZPOCET
| VV |  | 21+11 |  | 32 | [12 empty] | VV | 2 | 2 | True | 0 | ROZPOCET
| VV |  | Součet |  | 32 | [12 empty] | VV | 2 | 4 | True | 1 | ROZPOCET
3 | K | 113107322 | Odstranění podkladu z kameniva drceného tl 200 mm strojně pl do 50 m2 | m2 | 4 |  | 0 |  |  | základní |  | 0 | 0 | 0 | 0.29 | 1.16 | 4 | K | 2 |  |  |  | ROZPOCET | 0 | 0 | 0 | 0 | 0 | 1 | 0 | 4 | -1824347508
| VV |  | zpevněná plocha -kryt beton, viz. příloha D.1.1.2. | [14 empty] | VV | 2 | 1 | True | 0 | ROZPOCET
| VV |  | 4 |  | 4 | [12 empty] | VV | 2 | 2 | True | 0 | ROZPOCET
| VV |  | Součet |  | 4 | [12 empty] | VV | 2 | 4 | True | 1 | ROZPOCET
4 | K | 113107322 | Odstranění podkladu z kameniva drceného tl 200 mm strojně pl do 50 m2 | m2 | 12 |  | 0 |  |  | základní |  | 0 | 0 | 0 | 0.29 | 3.48 | 4 | K | 2 |  |  |  | ROZPOCET | 0 | 0 | 0 | 0 | 0 | 1 | 0 | 4 | -1776551340
| VV |  | chodník-kryt živice, viz. příloha D.1.1. | [14 empty] | VV | 2 | 1 | True | 0 | ROZPOCET
| VV |  | 12 |  | 12 | [12 empty] | VV | 2 | 2 | True | 0 | ROZPOCET
| VV |  | Součet |  | 12 | [12 empty] | VV | 2 | 4 | True | 1 | ROZPOCET
5 | K | 113107330 | Odstranění podkladu z betonu prostého tl 100 mm strojně pl do 50 m2 | m2 | 12 |  | 0 |  |  | základní |  | 0 | 0 | 0 | 0.24 | 2.88 | 4 | K | 2 |  |  |  | ROZPOCET | 0 | 0 | 0 | 0 | 0 | 1 | 0 | 4 | -185701217
| VV |  | chodník-kryt živice, viz. příloha D.1.1.2 | [14 empty] | VV | 2 | 1 | True | 0 | ROZPOCET
| VV |  | 12 |  | 12 | [12 empty] | VV | 2 | 2 | True | 0 | ROZPOCET
| VV |  | Součet |  | 12 | [12 empty] | VV | 2 | 4 | True | 1 | ROZPOCET
6 | K | 113107331 | Odstranění podkladu z betonu prostého tl 150 mm strojně pl do 50 m2 | m2 | 4 |  | 0 |  |  | základní |  | 0 | 0 | 0 | 0.325 | 1.3 | 4 | K | 2 |  |  |  | ROZPOCET | 0 | 0 | 0 | 0 | 0 | 1 | 0 | 4 | 1408130369
| VV |  | zpevněná plocha -kryt beton, viz. příloha D.1.1.2. | [14 empty] | VV | 2 | 1 | True | 0 | ROZPOCET
| VV |  | 4 |  | 4 | [12 empty] | VV | 2 | 2 | True | 0 | ROZPOCET
| VV |  | Součet |  | 4 | [12 empty] | VV | 2 | 4 | True | 1 | ROZPOCET
7 | K | 113107341 | Odstranění podkladu živičného tl 50 mm strojně pl do 50 m2 | m2 | 12 |  | 0 |  |  | základní |  | 0 | 0 | 0 | 0.098 | 1.176 | 4 | K | 2 |  |  |  | ROZPOCET | 0 | 0 | 0 | 0 | 0 | 1 | 0 | 4 | 1980171362
| VV |  | chodník-kryt živice, viz. příloha D.1.1.2. | [14 empty] | VV | 2 | 1 | True | 0 | ROZPOCET
| VV |  | 12 |  | 12 | [12 empty] | VV | 2 | 2 | True | 0 | ROZPOCET
| VV |  | Součet |  | 12 | [12 empty] | VV | 2 | 4 | True | 1 | ROZPOCET
8 | K | 113204111 | Vytrhání obrub záhonových | m | 10 |  | 0 |  |  | základní |  | 0 | 0 | 0 | 0.04 | 0.4 | 4 | K | 2 |  |  |  | ROZPOCET | 0 | 0 | 0 | 0 | 0 | 1 | 0 | 4 | -2095427650
| VV |  | betonový obrubník, viz. příloha D.1.1.2. | [14 empty] | VV | 2 | 1 | True | 0 | ROZPOCET
| VV |  | 10 |  | 10 | [12 empty] | VV | 2 | 2 | True | 0 | ROZPOCET
| VV |  | Součet |  | 10 | [12 empty] | VV | 2 | 4 | True | 1 | ROZPOCET
9 | K | 121151103 | Sejmutí ornice plochy do 100 m2 tl vrstvy do 200 mm strojně | m2 | 771 |  | 0 |  |  | základní |  | 0 | 0 | 0 | 0 | 0 | 4 | K | 2 |  |  |  | ROZPOCET | 0 | 0 | 0 | 0 | 0 | 1 | 0 | 4 | 1310023702
| VV |  | sejmutí ornice v tl. 10 cm, viz. příloha D.1.1.2. | [14 empty] | VV | 2 | 1 | True | 0 | ROZPOCET
| VV |  | 80+24+14+6+43+604 |  | 771 | [12 empty] | VV | 2 | 2 | True | 0 | ROZPOCET
| VV |  | Součet |  | 771 | [12 empty] | VV | 2 | 4 | True | 1 | ROZPOCET
10 | K | 132251251 | Hloubení rýh nezapažených š do 2000 mm v hornině třídy těžitelnosti I, skupiny 3 objem do 20 m3 strojně | m3 | 33 |  | 0 |  |  | základní |  | 0 | 0 | 0 | 0 | 0 | 4 | K | 2 |  |  |  | ROZPOCET | 0 | 0 | 0 | 0 | 0 | 1 | 0 | 4 | 1949884965
| VV |  | kabelové žlaby, viz. příloha D.1.1.1. | [14 empty] | VV | 2 | 1 | True | 0 | ROZPOCET
| VV |  | 1*1*33 |  | 33 | [12 empty] | VV | 2 | 2 | True | 0 | ROZPOCET
| VV |  | Součet |  | 33 | [12 empty] | VV | 2 | 4 | True | 1 | ROZPOCET
11 | K | 139001101 | Příplatek za ztížení vykopávky v blízkosti podzemního vedení | m3 | 33 |  | 0 |  |  | základní |  | 0 | 0 | 0 | 0 | 0 | 4 | K | 2 |  |  |  | ROZPOCET | 0 | 0 | 0 | 0 | 0 | 1 | 0 | 4 | -1569190898
| VV |  | kabelové žlaby, viz. příloha D.1.1.1. | [14 empty] | VV | 2 | 1 | True | 0 | ROZPOCET
| VV |  | 1*1*33 |  | 33 | [12 empty] | VV | 2 | 2 | True | 0 | ROZPOCET
| VV |  | Součet |  | 33 | [12 empty] | VV | 2 | 4 | True | 1 | ROZPOCET
12 | K | 162351103 | Vodorovné přemístění do 500 m výkopku/sypaniny z horniny třídy těžitelnosti I, skupiny 1 až 3 | m3 | 61.35 |  | 0 |  |  | základní |  | 0 | 0 | 0 | 0 | 0 | 4 | K | 2 |  |  |  | ROZPOCET | 0 | 0 | 0 | 0 | 0 | 1 | 0 | 4 | -1218373977
| VV |  | sejmutá onice na meziskládku použije se pro zpětné ohumusování , viz. příloha D.1.1.2 | [14 empty] | VV | 2 | 1 | True | 0 | ROZPOCET
| VV |  | 409*0,15 |  | 61.35 | [12 empty] | VV | 2 | 2 | True | 0 | ROZPOCET
| VV |  | Součet |  | 61.35 | [12 empty] | VV | 2 | 4 | True | 1 | ROZPOCET
13 | K | 162751117 | Vodorovné přemístění do 10000 m výkopku/sypaniny z horniny třídy těžitelnosti I, skupiny 1 až 3 | m3 | 15.75 |  | 0 |  |  | základní |  | 0 | 0 | 0 | 0 | 0 | 4 | K | 2 |  |  |  | ROZPOCET | 0 | 0 | 0 | 0 | 0 | 1 | 0 | 4 | 1445921319
| VV |  | přebytečná ornice, viz. příloha D.1.1.2. | [14 empty] | VV | 2 | 1 | True | 0 | ROZPOCET
| VV |  | (771*0,1)-(409*0,15) |  | 15.75 | [12 empty] | VV | 2 | 2 | True | 0 | ROZPOCET
| VV |  | Součet |  | 15.75 | [12 empty] | VV | 2 | 4 | True | 1 | ROZPOCET
14 | K | 162751117 | Vodorovné přemístění do 10000 m výkopku/sypaniny z horniny třídy těžitelnosti I, skupiny 1 až 3 | m3 | 6.983 |  | 0 |  |  | základní |  | 0 | 0 | 0 | 0 | 0 | 4 | K | 2 |  |  |  | ROZPOCET | 0 | 0 | 0 | 0 | 0 | 1 | 0 | 4 | 1490505813
| VV |  | kabelové žlaby, viz. příloha D.1.1.1. | [14 empty] | VV | 2 | 1 | True | 0 | ROZPOCET
| VV |  | 0,46*0,46*33 |  | 6.983 | [12 empty] | VV | 2 | 2 | True | 0 | ROZPOCET
| VV |  | Součet |  | 6.983 | [12 empty] | VV | 2 | 4 | True | 1 | ROZPOCET
15 | K | 171201221 | Poplatek za uložení na skládce (skládkovné) zeminy a kamení kód odpadu 17 05 04 | t | 28.35 |  | 0 |  |  | základní |  | 0 | 0 | 0 | 0 | 0 | 4 | K | 2 |  |  |  | ROZPOCET | 0 | 0 | 0 | 0 | 0 | 1 | 0 | 4 | -177598729
| VV |  | přebytečná ornice, viz. příloha D.1.1.2. | [14 empty] | VV | 2 | 1 | True | 0 | ROZPOCET
| VV |  | 15,75*1,8 |  | 28.35 | [12 empty] | VV | 2 | 2 | True | 0 | ROZPOCET
| VV |  | Součet |  | 28.35 | [12 empty] | VV | 2 | 4 | True | 1 | ROZPOCET
16 | K | 171201221 | Poplatek za uložení na skládce (skládkovné) zeminy a kamení kód odpadu 17 05 04 | t | 12.569 |  | 0 |  |  | základní |  | 0 | 0 | 0 | 0 | 0 | 4 | K | 2 |  |  |  | ROZPOCET | 0 | 0 | 0 | 0 | 0 | 1 | 0 | 4 | -2040744716
| VV |  | kabelové žlaby, viz. příloha D.1.1.1. | [14 empty] | VV | 2 | 1 | True | 0 | ROZPOCET
| VV |  | (0,46*0,46*33)*1,8 |  | 12.569 | [12 empty] | VV | 2 | 2 | True | 0 | ROZPOCET
| VV |  | Součet |  | 12.569 | [12 empty] | VV | 2 | 4 | True | 1 | ROZPOCET
17 | K | 171251201 | Uložení sypaniny na skládky nebo meziskládky | m3 | 15.75 |  | 0 |  |  | základní |  | 0 | 0 | 0 | 0 | 0 | 4 | K | 2 |  |  |  | ROZPOCET | 0 | 0 | 0 | 0 | 0 | 1 | 0 | 4 | -61430176
| VV |  | přebytečná ornice, viz. příloha D.1.1.2. | [14 empty] | VV | 2 | 1 | True | 0 | ROZPOCET
| VV |  | (771*0,1)-(409*0,15) |  | 15.75 | [12 empty] | VV | 2 | 2 | True | 0 | ROZPOCET
| VV |  | Součet |  | 15.75 | [12 empty] | VV | 2 | 4 | True | 1 | ROZPOCET
18 | K | 171251201 | Uložení sypaniny na skládky nebo meziskládky | m3 | 6.983 |  | 0 |  |  | základní |  | 0 | 0 | 0 | 0 | 0 | 4 | K | 2 |  |  |  | ROZPOCET | 0 | 0 | 0 | 0 | 0 | 1 | 0 | 4 | -302485293
| VV |  | kabelové žlaby, viz. příloha D.1.1.1. | [14 empty] | VV | 2 | 1 | True | 0 | ROZPOCET
| VV |  | 0,46*0,46*33 |  | 6.983 | [12 empty] | VV | 2 | 2 | True | 0 | ROZPOCET
| VV |  | Součet |  | 6.983 | [12 empty] | VV | 2 | 4 | True | 1 | ROZPOCET
19 | K | 174152101 | Zásyp jam, šachet a rýh do 30 m3 sypaninou se zhutněním při překopech inženýrských sítí | m3 | 26.017 |  | 0 |  |  | základní |  | 0 | 0 | 0 | 0 | 0 | 4 | K | 2 |  |  |  | ROZPOCET | 0 | 0 | 0 | 0 | 0 | 1 | 0 | 4 | -343645598
| VV |  | kabelové žlaby, viz. příloha D.1.1.1. | [14 empty] | VV | 2 | 1 | True | 0 | ROZPOCET
| VV |  | (1*1*33)-(0,46*0,46*33) |  | 26.017 | [12 empty] | VV | 2 | 2 | True | 0 | ROZPOCET
| VV |  | Součet |  | 26.017 | [12 empty] | VV | 2 | 4 | True | 1 | ROZPOCET
20 | K | 175151101 | Obsypání potrubí strojně sypaninou bez prohození, uloženou do 3 m | m3 | 5.663 |  | 0 |  |  | základní |  | 0 | 0 | 0 | 0 | 0 | 4 | K | 2 |  |  |  | ROZPOCET | 0 | 0 | 0 | 0 | 0 | 1 | 0 | 4 | 1469972880
| VV |  | kabelové žlaby, viz. příloha D.1.1.1. | [14 empty] | VV | 2 | 1 | True | 0 | ROZPOCET
| VV |  | (0,46*0,46*33)-(0,2*0,2*33) |  | 5.663 | [12 empty] | VV | 2 | 2 | True | 0 | ROZPOCET
| VV |  | Součet |  | 5.663 | [12 empty] | VV | 2 | 4 | True | 1 | ROZPOCET
21 | M | 58331200 | štěrkopísek netříděný zásypový | t | 11.326 |  | 0 |  |  | základní |  | 0 | 1 | 11.326 | 0 | 0 | 8 | M | 2 |  |  |  | ROZPOCET | 0 | 0 | 0 | 0 | 0 | 1 | 0 | 4 | 1539580813
| VV |  | kabelové žlaby, viz. příloha D.1.1.1 | [14 empty] | VV | 2 | 1 | True | 0 | ROZPOCET
| VV |  | 5,663*2 |  | 11.326 | [12 empty] | VV | 2 | 2 | True | 0 | ROZPOCET
| VV |  | Součet |  | 11.326 | [12 empty] | VV | 2 | 4 | True | 1 | ROZPOCET
22 | K | 5831 | Betonové kabelové žlaby se zákrytem | m | 33 |  | 0 |  |  | základní |  | 0 | 0 | 0 | 0 | 0 | 4 | K | 2 |  |  |  | ROZPOCET | 0 | 0 | 0 | 0 | 0 | 1 | 0 | 4 | -1464117435
| VV |  | montáž+dodávka, viz. příloha D.1.1.1. | [14 empty] | VV | 2 | 1 | True | 0 | ROZPOCET
| VV |  | 11+11+11 |  | 33 | [12 empty] | VV | 2 | 2 | True | 0 | ROZPOCET
| VV |  | Součet |  | 33 | [12 empty] | VV | 2 | 4 | True | 1 | ROZPOCET
23 | K | 5832 | Ochrana nadzemního hydrantu | kus | 1 |  | 0 |  |  | základní |  | 0 | 0 | 0 | 0 | 0 | 4 | K | 2 |  |  |  | ROZPOCET | 0 | 0 | 0 | 0 | 0 | 1 | 0 | 4 | -2022872584
| VV |  | zřízení+odstranění+doprava +materiál, viz. příloha D.1.1.2 | [14 empty] | VV | 2 | 1 | True | 0 | ROZPOCET
| VV |  | 1 |  | 1 | [12 empty] | VV | 2 | 2 | True | 0 | ROZPOCET
| VV |  | Součet |  | 1 | [12 empty] | VV | 2 | 4 | True | 1 | ROZPOCET
| D | 997 | Přesun sutě |  |  |  | 0 |  |  |  |  | 0 |  | 0 |  | 0 | 1 | D | 1 |  |  |  | ROZPOCET | [6 empty] | 0
24 | K | 997221551 | Vodorovná doprava suti ze sypkých materiálů do 1 km | t | 1.176 |  | 0 |  |  | základní |  | 0 | 0 | 0 | 0 | 0 | 4 | K | 2 |  |  |  | ROZPOCET | 0 | 0 | 0 | 0 | 0 | 1 | 0 | 4 | -1305148798
| VV |  | živice | [14 empty] | VV | 2 | 1 | True | 0 | ROZPOCET
| VV |  | 12*0,098 |  | 1.176 | [12 empty] | VV | 2 | 2 | True | 0 | ROZPOCET
| VV |  | Součet |  | 1.176 | [12 empty] | VV | 2 | 4 | True | 1 | ROZPOCET
25 | K | 997221551 | Vodorovná doprava suti ze sypkých materiálů do 1 km | t | 18.1 |  | 0 |  |  | základní |  | 0 | 0 | 0 | 0 | 0 | 4 | K | 2 |  |  |  | ROZPOCET | 0 | 0 | 0 | 0 | 0 | 1 | 0 | 4 | 947143104
| VV |  | suť | [14 empty] | VV | 2 | 1 | True | 0 | ROZPOCET
| VV |  | (32*0,29)+(4*0,325)+(4*0,29)+(12*0,29)+(12*0,24) |  | 18.1 | [12 empty] | VV | 2 | 2 | True | 0 | ROZPOCET
| VV |  | Součet |  | 18.1 | [12 empty] | VV | 2 | 4 | True | 1 | ROZPOCET
26 | K | 997221559 | Příplatek ZKD 1 km u vodorovné dopravy suti ze sypkých materiálů | t | 10.584 |  | 0 |  |  | základní |  | 0 | 0 | 0 | 0 | 0 | 4 | K | 2 |  |  |  | ROZPOCET | 0 | 0 | 0 | 0 | 0 | 1 | 0 | 4 | -2093879566
| VV |  | živice+příplatek za dalších 9 km | [14 empty] | VV | 2 | 1 | True | 0 | ROZPOCET
| VV |  | 1,176*9 |  | 10.584 | [12 empty] | VV | 2 | 2 | True | 0 | ROZPOCET
| VV |  | Součet |  | 10.584 | [12 empty] | VV | 2 | 4 | True | 1 | ROZPOCET
27 | K | 997221559 | Příplatek ZKD 1 km u vodorovné dopravy suti ze sypkých materiálů | t | 162.9 |  | 0 |  |  | základní |  | 0 | 0 | 0 | 0 | 0 | 4 | K | 2 |  |  |  | ROZPOCET | 0 | 0 | 0 | 0 | 0 | 1 | 0 | 4 | 710380671
| VV |  | suť+příplatek za dalších 9 km | [14 empty] | VV | 2 | 1 | True | 0 | ROZPOCET
| VV |  | 18,1*9 |  | 162.9 | [12 empty] | VV | 2 | 2 | True | 0 | ROZPOCET
| VV |  | Součet |  | 162.9 | [12 empty] | VV | 2 | 4 | True | 1 | ROZPOCET
28 | K | 997221571 | Vodorovná doprava vybouraných hmot do 1 km | t | 0.4 |  | 0 |  |  | základní |  | 0 | 0 | 0 | 0 | 0 | 4 | K | 2 |  |  |  | ROZPOCET | 0 | 0 | 0 | 0 | 0 | 1 | 0 | 4 | 1413730316
| VV |  | vybourané hmoty | [14 empty] | VV | 2 | 1 | True | 0 | ROZPOCET
| VV |  | 10*0,04 |  | 0.4 | [12 empty] | VV | 2 | 2 | True | 0 | ROZPOCET
| VV |  | Součet |  | 0.4 | [12 empty] | VV | 2 | 4 | True | 1 | ROZPOCET
29 | K | 997221579 | Příplatek ZKD 1 km u vodorovné dopravy vybouraných hmot | t | 3.6 |  | 0 |  |  | základní |  | 0 | 0 | 0 | 0 | 0 | 4 | K | 2 |  |  |  | ROZPOCET | 0 | 0 | 0 | 0 | 0 | 1 | 0 | 4 | 1644759098
| VV |  | vybourané hmoty+příplatek za dalších 9 km | [14 empty] | VV | 2 | 1 | True | 0 | ROZPOCET
| VV |  | 0,4*9 |  | 3.6 | [12 empty] | VV | 2 | 2 | True | 0 | ROZPOCET
| VV |  | Součet |  | 3.6 | [12 empty] | VV | 2 | 4 | True | 1 | ROZPOCET
30 | K | 997221611 | Nakládání suti na dopravní prostředky pro vodorovnou dopravu | t | 1.176 |  | 0 |  |  | základní |  | 0 | 0 | 0 | 0 | 0 | 4 | K | 2 |  |  |  | ROZPOCET | 0 | 0 | 0 | 0 | 0 | 1 | 0 | 4 | 2072657829
| VV |  | živice | [14 empty] | VV | 2 | 1 | True | 0 | ROZPOCET
| VV |  | 12*0,098 |  | 1.176 | [12 empty] | VV | 2 | 2 | True | 0 | ROZPOCET
| VV |  | Součet |  | 1.176 | [12 empty] | VV | 2 | 4 | True | 1 | ROZPOCET
31 | K | 997221611 | Nakládání suti na dopravní prostředky pro vodorovnou dopravu | t | 18.1 |  | 0 |  |  | základní |  | 0 | 0 | 0 | 0 | 0 | 4 | K | 2 |  |  |  | ROZPOCET | 0 | 0 | 0 | 0 | 0 | 1 | 0 | 4 | -50443490
| VV |  | suť | [14 empty] | VV | 2 | 1 | True | 0 | ROZPOCET
| VV |  | (4*0,325)+(12*0,24)+(12*0,29)+(4*0,29)+(32*0,29) |  | 18.1 | [12 empty] | VV | 2 | 2 | True | 0 | ROZPOCET
| VV |  | Součet |  | 18.1 | [12 empty] | VV | 2 | 4 | True | 1 | ROZPOCET
32 | K | 997221612 | Nakládání vybouraných hmot na dopravní prostředky pro vodorovnou dopravu | t | 0.4 |  | 0 |  |  | základní |  | 0 | 0 | 0 | 0 | 0 | 4 | K | 2 |  |  |  | ROZPOCET | 0 | 0 | 0 | 0 | 0 | 1 | 0 | 4 | -273497106
| VV |  | vybourané hmoty | [14 empty] | VV | 2 | 1 | True | 0 | ROZPOCET
| VV |  | 10*0,04 |  | 0.4 | [12 empty] | VV | 2 | 2 | True | 0 | ROZPOCET
| VV |  | Součet |  | 0.4 | [12 empty] | VV | 2 | 4 | True | 1 | ROZPOCET
33 | K | 997221615 | Poplatek za uložení na skládce (skládkovné) stavebního odpadu betonového kód odpadu 17 01 01 | t | 0.4 |  | 0 |  |  | základní |  | 0 | 0 | 0 | 0 | 0 | 4 | K | 2 |  |  |  | ROZPOCET | 0 | 0 | 0 | 0 | 0 | 1 | 0 | 4 | -1850115994
| VV |  | vybourané hmoty | [14 empty] | VV | 2 | 1 | True | 0 | ROZPOCET
| VV |  | 10*0,04 |  | 0.4 | [12 empty] | VV | 2 | 2 | True | 0 | ROZPOCET
| VV |  | Součet |  | 0.4 | [12 empty] | VV | 2 | 4 | True | 1 | ROZPOCET
34 | K | 997221615 | Poplatek za uložení na skládce (skládkovné) stavebního odpadu betonového kód odpadu 17 01 01 | t | 4.18 |  | 0 |  |  | základní |  | 0 | 0 | 0 | 0 | 0 | 4 | K | 2 |  |  |  | ROZPOCET | 0 | 0 | 0 | 0 | 0 | 1 | 0 | 4 | -63287402
| VV |  | suť | [14 empty] | VV | 2 | 1 | True | 0 | ROZPOCET
| VV |  | (4*0,325)+(12*0,24) |  | 4.18 | [12 empty] | VV | 2 | 2 | True | 0 | ROZPOCET
| VV |  | Součet |  | 4.18 | [12 empty] | VV | 2 | 4 | True | 1 | ROZPOCET
35 | K | 997221645 | Poplatek za uložení na skládce (skládkovné) odpadu asfaltového bez dehtu kód odpadu 17 03 02 | t | 1.176 |  | 0 |  |  | základní |  | 0 | 0 | 0 | 0 | 0 | 4 | K | 2 |  |  |  | ROZPOCET | 0 | 0 | 0 | 0 | 0 | 1 | 0 | 4 | 305367743
| VV |  | živice | [14 empty] | VV | 2 | 1 | True | 0 | ROZPOCET
| VV |  | 12*0,098 |  | 1.176 | [12 empty] | VV | 2 | 2 | True | 0 | ROZPOCET
| VV |  | Součet |  | 1.176 | [12 empty] | VV | 2 | 4 | True | 1 | ROZPOCET
36 | K | 997221655 | Poplatek za uložení na skládce (skládkovné) zeminy a kamení kód odpadu 17 05 04 | t | 13.92 |  | 0 |  |  | základní |  | 0 | 0 | 0 | 0 | 0 | 4 | K | 2 |  |  |  | ROZPOCET | 0 | 0 | 0 | 0 | 0 | 1 | 0 | 4 | 1150745376
| VV |  | suť | [14 empty] | VV | 2 | 1 | True | 0 | ROZPOCET
| VV |  | (12*0,29)+(4*0,29)+(32*0,29) |  | 13.92 | [12 empty] | VV | 2 | 2 | True | 0 | ROZPOCET
| VV |  | Součet |  | 13.92 | [12 empty] | VV | 2 | 4 | True | 1 | ROZPOCET
| D | 998 | Přesun hmot |  |  |  | 0 |  |  |  |  | 0 |  | 0 |  | 0 | 1 | D | 1 |  |  |  | ROZPOCET | [6 empty] | 0
37 | K | 998225111 | Přesun hmot pro pozemní komunikace s krytem z kamene, monolitickým betonovým nebo živičným | t | 11.326 |  | 0 |  |  | základní |  | 0 | 0 | 0 | 0 | 0 | 4 | K | 2 |  |  |  | ROZPOCET | 0 | 0 | 0 | 0 | 0 | 1 | 0 | 4 | -2032063451
38 | K | 998225191 | Příplatek k přesunu hmot pro pozemní komunikace s krytem z kamene, živičným, betonovým do 1000 m | t | 11.326 |  | 0 |  |  | základní |  | 0 | 0 | 0 | 0 | 0 | 4 | K | 2 |  |  |  | ROZPOCET | 0 | 0 | 0 | 0 | 0 | 1 | 0 | 4 | 94174471

## b - návrh_01
{0d3f6c9f-6c53-46e3-ae3d-53be06e0f5b2}
2
| KRYCÍ LIST SOUPISU PRACÍ | [7 empty] | v --- níže se nacházejí doplnkové a pomocné údaje k sestavám --- v | [8 empty] | False
Stavba:
Vrchlabí - Liščí kopec - I.etapa
Objekt:
81/18NN - Vrchlabí, ul. Liščí kopec a navazující komunikace-rekonstrukce komunikace-I.ETAPA
Soupis:
A - SO101 Zpevněné plochy - neuznatelné náklady
Úroveň 3:
b - návrh
| KSO: |  |  |  |  | CC-CZ:
| Místo: |  | Vrchlabí |  |  | Datum: | 2. 2. 2021
| Zadavatel: |  |  |  |  | IČ:
DIČ:
| Uchazeč: |  |  |  |  | IČ: | Vyplň údaj
|  | Vyplň údaj |  |  |  | DIČ: | Vyplň údaj
| Projektant: |  |  |  |  | IČ:
|  | VIAPROJEKT s.r.o. HK |  |  |  | DIČ:
| Zpracovatel: |  |  |  |  | IČ:
|  | B.Burešová |  |  |  | DIČ:
Poznámka:
| Cena bez DPH | [5 empty] | 0
|  |  | Základ daně |  |  | Sazba daně | Výše daně
| DPH | základní | 0 |  |  | 21% | 0
|  | snížená | 0 |  |  | 15% | 0
|  | zákl. přenesená | 0 |  |  | 21% | 0
|  | sníž. přenesená | 0 |  |  | 15% | 0
|  | nulová | 0 |  |  | 0% | 0
| Cena s DPH |  |  | v | CZK |  | 0
REKAPITULACE ČLENĚNÍ SOUPISU PRACÍ
Stavba:
Vrchlabí - Liščí kopec - I.etapa
Objekt:
81/18NN - Vrchlabí, ul. Liščí kopec a navazující komunikace-rekonstrukce komunikace-I.ETAPA
Soupis:
A - SO101 Zpevněné plochy - neuznatelné náklady
Úroveň 3:
b - návrh
Místo: |  |  | Vrchlabí |  |  | Datum: | 2. 2. 2021
Zadavatel: | [5 empty] | Projektant: | VIAPROJEKT s.r.o. HK
Uchazeč: |  |  | Vyplň údaj |  |  | Zpracovatel: | B.Burešová
Kód dílu - Popis | [6 empty] | Cena celkem [CZK]
Náklady stavby celkem | [6 empty] | 0 | [11 empty] | -1
| HSV - Práce a dodávky HSV | [5 empty] | 0
| 1 - Zemní práce | [5 empty] | 0
| 5 - Komunikace pozemní | [5 empty] | 0
| 8 - Trubní vedení | [5 empty] | 0
| 9 - Ostatní konstrukce a práce, bourání | [5 empty] | 0
| 998 - Přesun hmot | [5 empty] | 0
SOUPIS PRACÍ
Stavba:
Vrchlabí - Liščí kopec - I.etapa
Objekt:
81/18NN - Vrchlabí, ul. Liščí kopec a navazující komunikace-rekonstrukce komunikace-I.ETAPA
Soupis:
A - SO101 Zpevněné plochy - neuznatelné náklady
Úroveň 3:
b - návrh
Místo: |  |  | Vrchlabí |  |  | Datum: | 2. 2. 2021
Zadavatel: | [5 empty] | Projektant: | VIAPROJEKT s.r.o. HK
Uchazeč: |  |  | Vyplň údaj |  |  | Zpracovatel: | B.Burešová
PČ | Typ | Kód | Popis | MJ | Množství | J.cena [CZK] | Cena celkem [CZK] | Cenová soustava |  | DPH | J. Nh [h] | Nh celkem [h] | J. hmotnost [t] | Hmotnost celkem [t] | J. suť [t] | Suť Celkem [t]
Náklady soupisu celkem | [6 empty] | 0 |  |  |  |  | 0 |  | 38.6802 |  | 0.1505 |  | D | -1 | [10 empty] | 0
| D | HSV | Práce a dodávky HSV |  |  |  | 0 |  |  |  |  | 0 |  | 38.6802 |  | 0.1505 | 1 | D | 0 |  |  |  | ROZPOCET | [6 empty] | 0
| D | 1 | Zemní práce |  |  |  | 0 |  |  |  |  | 0 |  | 0.014111 |  | 0 | 1 | D | 1 |  |  |  | ROZPOCET | [6 empty] | 0
1 | K | 122151101 | Odkopávky a prokopávky nezapažené v hornině třídy těžitelnosti I, skupiny 1 a 2 objem do 20 m3 strojně | m3 | 41 |  | 0 |  |  | základní |  | 0 | 0 | 0 | 0 | 0 | 4 | K | 2 |  |  |  | ROZPOCET | 0 | 0 | 0 | 0 | 0 | 1 | 0 | 4 | -306829226
| VV |  | výkop, viz. příloha D.1.1.8. | [14 empty] | VV | 2 | 1 | True | 0 | ROZPOCET
| VV |  | 669-300-262-66 |  | 41 | [12 empty] | VV | 2 | 2 | True | 0 | ROZPOCET
| VV |  | Součet |  | 41 | [12 empty] | VV | 2 | 4 | True | 1 | ROZPOCET
2 | K | 132251101 | Hloubení rýh nezapažených š do 800 mm v hornině třídy těžitelnosti I, skupiny 3 objem do 20 m3 strojně | m3 | 1 |  | 0 |  |  | základní |  | 0 | 0 | 0 | 0 | 0 | 4 | K | 2 |  |  |  | ROZPOCET | 0 | 0 | 0 | 0 | 0 | 1 | 0 | 4 | 1679823916
| VV |  | sondy, viz. příloha D.1.1.1. | [14 empty] | VV | 2 | 1 | True | 0 | ROZPOCET
| VV |  | 1 |  | 1 | [12 empty] | VV | 2 | 2 | True | 0 | ROZPOCET
| VV |  | Součet |  | 1 | [12 empty] | VV | 2 | 4 | True | 1 | ROZPOCET
3 | K | 139001101 | Příplatek za ztížení vykopávky v blízkosti podzemního vedení | m3 | 4.1 |  | 0 |  |  | základní |  | 0 | 0 | 0 | 0 | 0 | 4 | K | 2 |  |  |  | ROZPOCET | 0 | 0 | 0 | 0 | 0 | 1 | 0 | 4 | 208511301
| VV |  | výkop, 10% z celkové kubatury, viz. příloha D.1.1.8. | [14 empty] | VV | 2 | 1 | True | 0 | ROZPOCET
| VV |  | 41*0,1 |  | 4.1 | [12 empty] | VV | 2 | 2 | True | 0 | ROZPOCET
| VV |  | Součet |  | 4.1 | [12 empty] | VV | 2 | 4 | True | 1 | ROZPOCET
4 | K | 139001101 | Příplatek za ztížení vykopávky v blízkosti podzemního vedení | m3 | 1 |  | 0 |  |  | základní |  | 0 | 0 | 0 | 0 | 0 | 4 | K | 2 |  |  |  | ROZPOCET | 0 | 0 | 0 | 0 | 0 | 1 | 0 | 4 | -1824659390
| VV |  | sondy, viz. příloha D.1.1.1. | [14 empty] | VV | 2 | 1 | True | 0 | ROZPOCET
| VV |  | 1 |  | 1 | [12 empty] | VV | 2 | 2 | True | 0 | ROZPOCET
| VV |  | Součet |  | 1 | [12 empty] | VV | 2 | 4 | True | 1 | ROZPOCET
5 | K | 162351103 | Vodorovné přemístění do 500 m výkopku/sypaniny z horniny třídy těžitelnosti I, skupiny 1 až 3 | m3 | 61.35 |  | 0 |  |  | základní |  | 0 | 0 | 0 | 0 | 0 | 4 | K | 2 |  |  |  | ROZPOCET | 0 | 0 | 0 | 0 | 0 | 1 | 0 | 4 | -654324700
| VV |  | ornice pro ohumusování dovoz z meziskládky, viz. příloha D.1.1.3. a D.1.1.5. | [14 empty] | VV | 2 | 1 | True | 0 | ROZPOCET
| VV |  | 409*0,15 |  | 61.35 | [12 empty] | VV | 2 | 2 | True | 0 | ROZPOCET
| VV |  | Součet |  | 61.35 | [12 empty] | VV | 2 | 4 | True | 1 | ROZPOCET
6 | K | 162751117 | Vodorovné přemístění do 10000 m výkopku/sypaniny z horniny třídy těžitelnosti I, skupiny 1 až 3 | m3 | 41 |  | 0 |  |  | základní |  | 0 | 0 | 0 | 0 | 0 | 4 | K | 2 |  |  |  | ROZPOCET | 0 | 0 | 0 | 0 | 0 | 1 | 0 | 4 | -1126814756
| VV |  | výkop, viz. příloha D.1.1.8. | [14 empty] | VV | 2 | 1 | True | 0 | ROZPOCET
| VV |  | 41 |  | 41 | [12 empty] | VV | 2 | 2 | True | 0 | ROZPOCET
| VV |  | Součet |  | 41 | [12 empty] | VV | 2 | 4 | True | 1 | ROZPOCET
7 | K | 162751117 | Vodorovné přemístění do 10000 m výkopku/sypaniny z horniny třídy těžitelnosti I, skupiny 1 až 3 | m3 | 12 |  | 0 |  |  | základní |  | 0 | 0 | 0 | 0 | 0 | 4 | K | 2 |  |  |  | ROZPOCET | 0 | 0 | 0 | 0 | 0 | 1 | 0 | 4 | -1158571623
| VV |  | násyp, viz. příloha D.1.1.8. | [14 empty] | VV | 2 | 1 | True | 0 | ROZPOCET
| VV |  | 12 |  | 12 | [12 empty] | VV | 2 | 2 | True | 0 | ROZPOCET
| VV |  | Součet |  | 12 | [12 empty] | VV | 2 | 4 | True | 1 | ROZPOCET
8 | K | 162751117 | Vodorovné přemístění do 10000 m výkopku/sypaniny z horniny třídy těžitelnosti I, skupiny 1 až 3 | m3 | 0.054 |  | 0 |  |  | základní |  | 0 | 0 | 0 | 0 | 0 | 4 | K | 2 |  |  |  | ROZPOCET | 0 | 0 | 0 | 0 | 0 | 1 | 0 | 4 | -464943264
| VV |  | SDZ posun, viz. příloha D.1.1.3. | [14 empty] | VV | 2 | 1 | True | 0 | ROZPOCET
| VV |  | 0,3*0,3*0,6*1 |  | 0.054 | [12 empty] | VV | 2 | 2 | True | 0 | ROZPOCET
| VV |  | Součet |  | 0.054 | [12 empty] | VV | 2 | 4 | True | 1 | ROZPOCET
9 | K | 162751117 | Vodorovné přemístění do 10000 m výkopku/sypaniny z horniny třídy těžitelnosti I, skupiny 1 až 3 | m3 | 0.108 |  | 0 |  |  | základní |  | 0 | 0 | 0 | 0 | 0 | 4 | K | 2 |  |  |  | ROZPOCET | 0 | 0 | 0 | 0 | 0 | 1 | 0 | 4 | 1714519467
| VV |  | SDZ návrh, viz. poříloha D.1.1.3. | [14 empty] | VV | 2 | 1 | True | 0 | ROZPOCET
| VV |  | 0,3*0,3*0,6*2 |  | 0.108 | [12 empty] | VV | 2 | 2 | True | 0 | ROZPOCET
| VV |  | Součet |  | 0.108 | [12 empty] | VV | 2 | 4 | True | 1 | ROZPOCET
10 | K | 167151101 | Nakládání výkopku z hornin třídy těžitelnosti I, skupiny 1 až 3 do 100 m3 | m3 | 12 |  | 0 |  |  | základní |  | 0 | 0 | 0 | 0 | 0 | 4 | K | 2 |  |  |  | ROZPOCET | 0 | 0 | 0 | 0 | 0 | 1 | 0 | 4 | 1512870539
| VV |  | násyp, viz. příloha D.1.1.8 | [14 empty] | VV | 2 | 1 | True | 0 | ROZPOCET
| VV |  | 12 |  | 12 | [12 empty] | VV | 2 | 2 | True | 0 | ROZPOCET
| VV |  | Součet |  | 12 | [12 empty] | VV | 2 | 4 | True | 1 | ROZPOCET
11 | K | 167151101 | Nakládání výkopku z hornin třídy těžitelnosti I, skupiny 1 až 3 do 100 m3 | m3 | 0.054 |  | 0 |  |  | základní |  | 0 | 0 | 0 | 0 | 0 | 4 | K | 2 |  |  |  | ROZPOCET | 0 | 0 | 0 | 0 | 0 | 1 | 0 | 4 | -177518611
| VV |  | SDZ posun, viz. příloha D.1.1.3. | [14 empty] | VV | 2 | 1 | True | 0 | ROZPOCET
| VV |  | 0,3*0,3*0,6*1 |  | 0.054 | [12 empty] | VV | 2 | 2 | True | 0 | ROZPOCET
| VV |  | Součet |  | 0.054 | [12 empty] | VV | 2 | 4 | True | 1 | ROZPOCET
12 | K | 167151101 | Nakládání výkopku z hornin třídy těžitelnosti I, skupiny 1 až 3 do 100 m3 | m3 | 0.108 |  | 0 |  |  | základní |  | 0 | 0 | 0 | 0 | 0 | 4 | K | 2 |  |  |  | ROZPOCET | 0 | 0 | 0 | 0 | 0 | 1 | 0 | 4 | 1633123792
| VV |  | SDZ návrh, viz. opříloha D.1.1.3. | [14 empty] | VV | 2 | 1 | True | 0 | ROZPOCET
| VV |  | 0,3*0,3*0,6*2 |  | 0.108 | [12 empty] | VV | 2 | 2 | True | 0 | ROZPOCET
| VV |  | Součet |  | 0.108 | [12 empty] | VV | 2 | 4 | True | 1 | ROZPOCET
13 | K | 167151101 | Nakládání výkopku z hornin třídy těžitelnosti I, skupiny 1 až 3 do 100 m3 | m3 | 61.35 |  | 0 |  |  | základní |  | 0 | 0 | 0 | 0 | 0 | 4 | K | 2 |  |  |  | ROZPOCET | 0 | 0 | 0 | 0 | 0 | 1 | 0 | 4 | -1507829603
| VV |  | ornice pro ohumusování, viz. příloha D.1.1.3. a D.1.1.5 | [14 empty] | VV | 2 | 1 | True | 0 | ROZPOCET
| VV |  | 409*0,15 |  | 61.35 | [12 empty] | VV | 2 | 2 | True | 0 | ROZPOCET
| VV |  | Součet |  | 61.35 | [12 empty] | VV | 2 | 4 | True | 1 | ROZPOCET
14 | K | 171151103 | Uložení sypaniny z hornin soudržných do násypů zhutněných | m3 | 12 |  | 0 |  |  | základní |  | 0 | 0 | 0 | 0 | 0 | 4 | K | 2 |  |  |  | ROZPOCET | 0 | 0 | 0 | 0 | 0 | 1 | 0 | 4 | -818863439
| VV |  | násyp, viz. příloha D.1.1.8. | [14 empty] | VV | 2 | 1 | True | 0 | ROZPOCET
| VV |  | 12 |  | 12 | [12 empty] | VV | 2 | 2 | True | 0 | ROZPOCET
| VV |  | Součet |  | 12 | [12 empty] | VV | 2 | 4 | True | 1 | ROZPOCET
15 | M | 17115 | nákup vhodné zeminy do zhutněných násypů | m3 | 12 |  | 0 |  |  | základní |  | 0 | 0 | 0 | 0 | 0 | 8 | M | 2 |  |  |  | ROZPOCET | 0 | 0 | 0 | 0 | 0 | 1 | 0 | 4 | 754139983
| VV |  | násyp, viz. příloha D.1.1.8. | [14 empty] | VV | 2 | 1 | True | 0 | ROZPOCET
| VV |  | 12 |  | 12 | [12 empty] | VV | 2 | 2 | True | 0 | ROZPOCET
| VV |  | Součet |  | 12 | [12 empty] | VV | 2 | 4 | True | 1 | ROZPOCET
16 | K | 171201221 | Poplatek za uložení na skládce (skládkovné) zeminy a kamení kód odpadu 17 05 04 | t | 73.8 |  | 0 |  |  | základní |  | 0 | 0 | 0 | 0 | 0 | 4 | K | 2 |  |  |  | ROZPOCET | 0 | 0 | 0 | 0 | 0 | 1 | 0 | 4 | 1330485851
| VV |  | výkop, viz. příloha D.1.1.8. | [14 empty] | VV | 2 | 1 | True | 0 | ROZPOCET
| VV |  | 41*1,8 |  | 73.8 | [12 empty] | VV | 2 | 2 | True | 0 | ROZPOCET
| VV |  | Součet |  | 73.8 | [12 empty] | VV | 2 | 4 | True | 1 | ROZPOCET
17 | K | 171201221 | Poplatek za uložení na skládce (skládkovné) zeminy a kamení kód odpadu 17 05 04 | t | 0.097 |  | 0 |  |  | základní |  | 0 | 0 | 0 | 0 | 0 | 4 | K | 2 |  |  |  | ROZPOCET | 0 | 0 | 0 | 0 | 0 | 1 | 0 | 4 | 985425194
| VV |  | SDZ posun, viz. příloha D.1.1.3. | [14 empty] | VV | 2 | 1 | True | 0 | ROZPOCET
| VV |  | (0,3*0,3*0,6*1)*1,8 |  | 0.097 | [12 empty] | VV | 2 | 2 | True | 0 | ROZPOCET
| VV |  | Součet |  | 0.097 | [12 empty] | VV | 2 | 4 | True | 1 | ROZPOCET
18 | K | 171201221 | Poplatek za uložení na skládce (skládkovné) zeminy a kamení kód odpadu 17 05 04 | t | 0.194 |  | 0 |  |  | základní |  | 0 | 0 | 0 | 0 | 0 | 4 | K | 2 |  |  |  | ROZPOCET | 0 | 0 | 0 | 0 | 0 | 1 | 0 | 4 | -625417982
| VV |  | SDZ návrh, viz. příloha D.1.1.3. | [14 empty] | VV | 2 | 1 | True | 0 | ROZPOCET
| VV |  | (0,3*0,3*0,6*2)*1,8 |  | 0.194 | [12 empty] | VV | 2 | 2 | True | 0 | ROZPOCET
| VV |  | Součet |  | 0.194 | [12 empty] | VV | 2 | 4 | True | 1 | ROZPOCET
19 | K | 171251201 | Uložení sypaniny na skládky nebo meziskládky | m3 | 41 |  | 0 |  |  | základní |  | 0 | 0 | 0 | 0 | 0 | 4 | K | 2 |  |  |  | ROZPOCET | 0 | 0 | 0 | 0 | 0 | 1 | 0 | 4 | 148564701
| VV |  | výkop, viz. příloha D.1.1.8. | [14 empty] | VV | 2 | 1 | True | 0 | ROZPOCET
| VV |  | 41 |  | 41 | [12 empty] | VV | 2 | 2 | True | 0 | ROZPOCET
| VV |  | Součet |  | 41 | [12 empty] | VV | 2 | 4 | True | 1 | ROZPOCET
20 | K | 171251201 | Uložení sypaniny na skládky nebo meziskládky | m3 | 0.054 |  | 0 |  |  | základní |  | 0 | 0 | 0 | 0 | 0 | 4 | K | 2 |  |  |  | ROZPOCET | 0 | 0 | 0 | 0 | 0 | 1 | 0 | 4 | -707396903
| VV |  | SDZ posun, viz. příloha D.1.1.3. | [14 empty] | VV | 2 | 1 | True | 0 | ROZPOCET
| VV |  | 0,3*0,3*0,6*1 |  | 0.054 | [12 empty] | VV | 2 | 2 | True | 0 | ROZPOCET
| VV |  | Součet |  | 0.054 | [12 empty] | VV | 2 | 4 | True | 1 | ROZPOCET
21 | K | 171251201 | Uložení sypaniny na skládky nebo meziskládky | m3 | 0.108 |  | 0 |  |  | základní |  | 0 | 0 | 0 | 0 | 0 | 4 | K | 2 |  |  |  | ROZPOCET | 0 | 0 | 0 | 0 | 0 | 1 | 0 | 4 | -734266968
| VV |  | SDZ návrh, viz. příloha D.1.1.3. | [14 empty] | VV | 2 | 1 | True | 0 | ROZPOCET
| VV |  | 0,3*0,3*0,6*2 |  | 0.108 | [12 empty] | VV | 2 | 2 | True | 0 | ROZPOCET
| VV |  | Součet |  | 0.108 | [12 empty] | VV | 2 | 4 | True | 1 | ROZPOCET
22 | K | 181351003 | Rozprostření ornice tl vrstvy do 200 mm pl do 100 m2 v rovině nebo ve svahu do 1:5 strojně | m2 | 409 |  | 0 |  |  | základní |  | 0 | 0 | 0 | 0 | 0 | 4 | K | 2 |  |  |  | ROZPOCET | 0 | 0 | 0 | 0 | 0 | 1 | 0 | 4 | -1388526145
| VV |  | viz. příloha D.1.1..3 a D.1.1.5 | [14 empty] | VV | 2 | 1 | True | 0 | ROZPOCET
| VV |  | 65+49+6+52+32+25,5+18,5+3+109+49 |  | 409 | [12 empty] | VV | 2 | 2 | True | 0 | ROZPOCET
| VV |  | Součet |  | 409 | [12 empty] | VV | 2 | 4 | True | 1 | ROZPOCET
23 | K | 181411131 | Založení parkového trávníku výsevem plochy do 1000 m2 v rovině a ve svahu do 1:5 | m2 | 409 |  | 0 |  |  | základní |  | 0 | 0 | 0 | 0 | 0 | 4 | K | 2 |  |  |  | ROZPOCET | 0 | 0 | 0 | 0 | 0 | 1 | 0 | 4 | 296373610
| VV |  | viz. příloha D.1.1.3. a D.1.1.5 | [14 empty] | VV | 2 | 1 | True | 0 | ROZPOCET
| VV |  | 409 |  | 409 | [12 empty] | VV | 2 | 2 | True | 0 | ROZPOCET
| VV |  | Součet |  | 409 | [12 empty] | VV | 2 | 4 | True | 1 | ROZPOCET
24 | M | 00572410 | osivo směs travní parková | kg | 14.111 |  | 0 |  |  | základní |  | 0 | 0.001 | 0.014111 | 0 | 0 | 8 | M | 2 |  |  |  | ROZPOCET | 0 | 0 | 0 | 0 | 0 | 1 | 0 | 4 | 452271150
| VV |  | +ztratné, viz. příloha D.1.1.3. a D.1.1.5 | [14 empty] | VV | 2 | 1 | True | 0 | ROZPOCET
| VV |  | 409*0,03*1,15 |  | 14.111 | [12 empty] | VV | 2 | 2 | True | 0 | ROZPOCET
| VV |  | Součet |  | 14.111 | [12 empty] | VV | 2 | 4 | True | 1 | ROZPOCET
25 | K | 181951111 | Úprava pláně v hornině třídy těžitelnosti I, skupiny 1 až 3 bez zhutnění | m2 | 409 |  | 0 |  |  | základní |  | 0 | 0 | 0 | 0 | 0 | 4 | K | 2 |  |  |  | ROZPOCET | 0 | 0 | 0 | 0 | 0 | 1 | 0 | 4 | 1633727255
| VV |  | zeleň | [14 empty] | VV | 2 | 1 | True | 0 | ROZPOCET
| VV |  | 409 |  | 409 | [12 empty] | VV | 2 | 2 | True | 0 | ROZPOCET
| VV |  | Součet |  | 409 | [12 empty] | VV | 2 | 4 | True | 1 | ROZPOCET
26 | K | 181951112 | Úprava pláně v hornině třídy těžitelnosti I, skupiny 1 až 3 se zhutněním | m2 | 109 |  | 0 |  |  | základní |  | 0 | 0 | 0 | 0 | 0 | 4 | K | 2 |  |  |  | ROZPOCET | 0 | 0 | 0 | 0 | 0 | 1 | 0 | 4 | -908023497
| VV |  | zpevněné plochy | [14 empty] | VV | 2 | 1 | True | 0 | ROZPOCET
| VV |  | 45+35+29 |  | 109 | [12 empty] | VV | 2 | 2 | True | 0 | ROZPOCET
| VV |  | Součet |  | 109 | [12 empty] | VV | 2 | 4 | True | 1 | ROZPOCET
| D | 5 | Komunikace pozemní |  |  |  | 0 |  |  |  |  | 0 |  | 29.0677 |  | 0 | 1 | D | 1 |  |  |  | ROZPOCET | [6 empty] | 0
27 | K | 564851111 | Podklad ze štěrkodrtě ŠD tl 150 mm | m2 | 45 |  | 0 |  |  | základní |  | 0 | 0 | 0 | 0 | 0 | 4 | K | 2 |  |  |  | ROZPOCET | 0 | 0 | 0 | 0 | 0 | 1 | 0 | 4 | 553738419
| VV |  | zpevněná plocha kontejnery ŠD fr. 0-63 , viz. příloha D.1.1.5. | [14 empty] | VV | 2 | 1 | True | 0 | ROZPOCET
| VV |  | 45 |  | 45 | [12 empty] | VV | 2 | 2 | True | 0 | ROZPOCET
| VV |  | Součet |  | 45 | [12 empty] | VV | 2 | 4 | True | 1 | ROZPOCET
28 | K | 564851111 | Podklad ze štěrkodrtě ŠD tl 150 mm | m2 | 45 |  | 0 |  |  | základní |  | 0 | 0 | 0 | 0 | 0 | 4 | K | 2 |  |  |  | ROZPOCET | 0 | 0 | 0 | 0 | 0 | 1 | 0 | 4 | 1646156997
| VV |  | zpevněná plocha pro kontejnery ŠD fr.0-32, viz.příloha D.1.1.5 | [14 empty] | VV | 2 | 1 | True | 0 | ROZPOCET
| VV |  | 45 |  | 45 | [12 empty] | VV | 2 | 2 | True | 0 | ROZPOCET
| VV |  | Součet |  | 45 | [12 empty] | VV | 2 | 4 | True | 1 | ROZPOCET
29 | K | 564861111 | Podklad ze štěrkodrtě ŠD tl 200 mm | m2 | 29 |  | 0 |  |  | základní |  | 0 | 0 | 0 | 0 | 0 | 4 | K | 2 |  |  |  | ROZPOCET | 0 | 0 | 0 | 0 | 0 | 1 | 0 | 4 | -1459109464
| VV |  | chodník, ŠD fr.0-32 , viz. příloha D.1.1.5. | [14 empty] | VV | 2 | 1 | True | 0 | ROZPOCET
| VV |  | 29 |  | 29 | [12 empty] | VV | 2 | 2 | True | 0 | ROZPOCET
| VV |  | Součet |  | 29 | [12 empty] | VV | 2 | 4 | True | 1 | ROZPOCET
30 | K | 564861111 | Podklad ze štěrkodrtě ŠD tl 200 mm | m2 | 160 |  | 0 |  |  | základní |  | 0 | 0 | 0 | 0 | 0 | 4 | K | 2 |  |  |  | ROZPOCET | 0 | 0 | 0 | 0 | 0 | 1 | 0 | 4 | 1521426034
| VV |  | úprava podloží u vjezdů z apevněné plochy kontejnery, ŠD fr.0-63, v tl. 250-400, v rozpočtu se počítá tl 400 mm, viz. příloha D.1.1.5. | [14 empty] | VV | 2 | 1 | True | 0 | ROZPOCET
| VV |  | 80*2 |  | 160 | [12 empty] | VV | 2 | 2 | True | 0 | ROZPOCET
| VV |  | Součet |  | 160 | [12 empty] | VV | 2 | 4 | True | 1 | ROZPOCET
31 | K | 564871111 | Podklad ze štěrkodrtě ŠD tl 250 mm | m2 | 35 |  | 0 |  |  | základní |  | 0 | 0 | 0 | 0 | 0 | 4 | K | 2 |  |  |  | ROZPOCET | 0 | 0 | 0 | 0 | 0 | 1 | 0 | 4 | -1368133662
| VV |  | vjezdy, ŠD fr. 0-32, viz. příloha D.1.1.5. | [14 empty] | VV | 2 | 1 | True | 0 | ROZPOCET
| VV |  | 35 |  | 35 | [12 empty] | VV | 2 | 2 | True | 0 | ROZPOCET
| VV |  | Součet |  | 35 | [12 empty] | VV | 2 | 4 | True | 1 | ROZPOCET
32 | K | 564871116 | Podklad ze štěrkodrtě ŠD tl. 300 mm | m2 | 29 |  | 0 |  |  | základní |  | 0 | 0 | 0 | 0 | 0 | 4 | K | 2 |  |  |  | ROZPOCET | 0 | 0 | 0 | 0 | 0 | 1 | 0 | 4 | -984655421
| VV |  | úprava podloží u chodníku- ŠD fr. 0-32 v l. 200-300 v rozpočtu se počítá tl. 300 mm, viz. příloha D.1.1.5. | [14 empty] | VV | 2 | 1 | True | 0 | ROZPOCET
| VV |  | 29 |  | 29 | [12 empty] | VV | 2 | 2 | True | 0 | ROZPOCET
| VV |  | Součet |  | 29 | [12 empty] | VV | 2 | 4 | True | 1 | ROZPOCET
33 | K | 596211210 | Kladení zámkové dlažby komunikací pro pěší tl 80 mm skupiny A pl do 50 m2 | m2 | 45 |  | 0 |  |  | základní |  | 0 | 0.08565 | 3.8542 | 0 | 0 | 4 | K | 2 |  |  |  | ROZPOCET | 0 | 0 | 0 | 0 | 0 | 1 | 0 | 4 | 1403051802
| VV |  | zpevněná plocha pro kontejnery, viz. příloha D.1.1.5. | [14 empty] | VV | 2 | 1 | True | 0 | ROZPOCET
| VV |  | 45 |  | 45 | [12 empty] | VV | 2 | 2 | True | 0 | ROZPOCET
| VV |  | Součet |  | 45 | [12 empty] | VV | 2 | 4 | True | 1 | ROZPOCET
34 | M | 59245020 | dlažba tvar obdélník betonová 200x100x80mm přírodní | m2 | 46.35 |  | 0 |  |  | základní |  | 0 | 0.176 | 8.1576 | 0 | 0 | 8 | M | 2 |  |  |  | ROZPOCET | 0 | 0 | 0 | 0 | 0 | 1 | 0 | 4 | 422906741
| VV |  | +ztratné, viz. příloha D.1.1.5. | [14 empty] | VV | 2 | 1 | True | 0 | ROZPOCET
| VV |  | 45*1,03 |  | 46.35 | [12 empty] | VV | 2 | 2 | True | 0 | ROZPOCET
| VV |  | Součet |  | 46.35 | [12 empty] | VV | 2 | 4 | True | 1 | ROZPOCET
35 | K | 596211210 | Kladení zámkové dlažby komunikací pro pěší tl 80 mm skupiny A pl do 50 m2 | m2 | 35 |  | 0 |  |  | základní |  | 0 | 0.08565 | 2.9977 | 0 | 0 | 4 | K | 2 |  |  |  | ROZPOCET | 0 | 0 | 0 | 0 | 0 | 1 | 0 | 4 | 1229667302
| VV |  | vjezdy, viz. příloha D.1.1.5. | [14 empty] | VV | 2 | 1 | True | 0 | ROZPOCET
| VV |  | 35 |  | 35 | [12 empty] | VV | 2 | 2 | True | 0 | ROZPOCET
| VV |  | Součet |  | 35 | [12 empty] | VV | 2 | 4 | True | 1 | ROZPOCET
36 | M | 59245020 | dlažba tvar obdélník betonová 200x100x80mm přírodní | m2 | 36.05 |  | 0 |  |  | základní |  | 0 | 0.176 | 6.3448 | 0 | 0 | 8 | M | 2 |  |  |  | ROZPOCET | 0 | 0 | 0 | 0 | 0 | 1 | 0 | 4 | 427034433
| VV |  | +ztratné, viz.příloha D.1.1.5 | [14 empty] | VV | 2 | 1 | True | 0 | ROZPOCET
| VV |  | 35*1,03 |  | 36.05 | [12 empty] | VV | 2 | 2 | True | 0 | ROZPOCET
| VV |  | Součet |  | 36.05 | [12 empty] | VV | 2 | 4 | True | 1 | ROZPOCET
37 | K | 596211220 | Kladení zámkové dlažby komunikací pro pěší tl 80 mm skupiny B pl do 50 m2 | m2 | 29 |  | 0 |  |  | základní |  | 0 | 0.08565 | 2.4838 | 0 | 0 | 4 | K | 2 |  |  |  | ROZPOCET | 0 | 0 | 0 | 0 | 0 | 1 | 0 | 4 | -642052193
| VV |  | chodník, viz. příloha D.1.1.5. | [14 empty] | VV | 2 | 1 | True | 0 | ROZPOCET
| VV |  | 29 |  | 29 | [12 empty] | VV | 2 | 2 | True | 0 | ROZPOCET
| VV |  | Součet |  | 29 | [12 empty] | VV | 2 | 4 | True | 1 | ROZPOCET
38 | M | 59245020 | dlažba tvar obdélník betonová 200x100x80mm přírodní | m2 | 24.411 |  | 0 |  |  | základní |  | 0 | 0.176 | 4.2963 | 0 | 0 | 8 | M | 2 |  |  |  | ROZPOCET | 0 | 0 | 0 | 0 | 0 | 1 | 0 | 4 | 543271333
| VV |  | chodník+ztratné, viz. příloha D.1.1.5. | [14 empty] | VV | 2 | 1 | True | 0 | ROZPOCET
| VV |  | (29-3,5-1,8)*1,03 |  | 24.411 | [12 empty] | VV | 2 | 2 | True | 0 | ROZPOCET
| VV |  | Součet |  | 24.411 | [12 empty] | VV | 2 | 4 | True | 1 | ROZPOCET
39 | M | 59245226 | dlažba tvar obdélník betonová pro nevidomé 200x100x80mm barevná | m2 | 3.605 |  | 0 |  |  | základní |  | 0 | 0.175 | 0.63087 | 0 | 0 | 8 | M | 2 |  |  |  | ROZPOCET | 0 | 0 | 0 | 0 | 0 | 1 | 0 | 4 | 1438576309
| VV |  | varovný pás u chodníku, barva červená+ztratné, viz. příloha D.1.1.5. | [14 empty] | VV | 2 | 1 | True | 0 | ROZPOCET
| VV |  | 3,5*1,03 |  | 3.605 | [12 empty] | VV | 2 | 2 | True | 0 | ROZPOCET
| VV |  | Součet |  | 3.605 | [12 empty] | VV | 2 | 4 | True | 1 | ROZPOCET
40 | M | 592453 | betonová dlažba rovná 200/200/80, barva přírodní bez zkosených hran | m2 | 1.854 |  | 0 |  |  | základní |  | 0 | 0.163 | 0.3022 | 0 | 0 | 8 | M | 2 |  |  |  | ROZPOCET | 0 | 0 | 0 | 0 | 0 | 1 | 0 | 4 | 828568654
| VV |  | ohraničení varovného pásu+ztratné, viz. příloha D.1.1.5 | [14 empty] | VV | 2 | 1 | True | 0 | ROZPOCET
| VV |  | 1,8*1,03 |  | 1.854 | [12 empty] | VV | 2 | 2 | True | 0 | ROZPOCET
| VV |  | Součet |  | 1.854 | [12 empty] | VV | 2 | 4 | True | 1 | ROZPOCET
41 | K | 596211224 | Příplatek za kombinaci dvou barev u kladení betonových dlažeb komunikací pro pěší tl 80 mm skupiny B | m2 | 29 |  | 0 |  |  | základní |  | 0 | 0 | 0 | 0 | 0 | 4 | K | 2 |  |  |  | ROZPOCET | 0 | 0 | 0 | 0 | 0 | 1 | 0 | 4 | 299280127
| VV |  | chodník, viz. příloha D.1.1.5. | [14 empty] | VV | 2 | 1 | True | 0 | ROZPOCET
| VV |  | 29 |  | 29 | [12 empty] | VV | 2 | 2 | True | 0 | ROZPOCET
| VV |  | Součet |  | 29 | [12 empty] | VV | 2 | 4 | True | 1 | ROZPOCET
| D | 8 | Trubní vedení |  |  |  | 0 |  |  |  |  | 0 |  | 1.2443 |  | 0 | 1 | D | 1 |  |  |  | ROZPOCET | [6 empty] | 0
42 | K | 899431111 | Výšková úprava uličního vstupu nebo vpusti do 200 mm zvýšením krycího hrnce, šoupěte nebo hydrantu | kus | 4 |  | 0 |  |  | základní |  | 0 | 0.31108 | 1.2443 | 0 | 0 | 4 | K | 2 |  |  |  | ROZPOCET | 0 | 0 | 0 | 0 | 0 | 1 | 0 | 4 | -1306257294
| D | 9 | Ostatní konstrukce a práce, bourání |  |  |  | 0 |  |  |  |  | 0 |  | 8.3541 |  | 0.1505 | 1 | D | 1 |  |  |  | ROZPOCET | [6 empty] | 0
43 | K | 914111111 | Montáž svislé dopravní značky do velikosti 1 m2 objímkami na sloupek nebo konzolu | kus | 4 |  | 0 |  |  | základní |  | 0 | 0.0007 | 0.0028 | 0 | 0 | 4 | K | 2 |  |  |  | ROZPOCET | 0 | 0 | 0 | 0 | 0 | 1 | 0 | 4 | -856217469
| VV |  | SDZ posun,použijí se stávající dopravní značky (P4,B24b,E13,E2b), viz. příloha D.1.1.3. | [14 empty] | VV | 2 | 1 | True | 0 | ROZPOCET
| VV |  | 1+1+1+1 |  | 4 | [12 empty] | VV | 2 | 2 | True | 0 | ROZPOCET
| VV |  | Součet |  | 4 | [12 empty] | VV | 2 | 4 | True | 1 | ROZPOCET
44 | K | 914111111 | Montáž svislé dopravní značky do velikosti 1 m2 objímkami na sloupek nebo konzolu | kus | 3 |  | 0 |  |  | základní |  | 0 | 0.0007 | 0.0021 | 0 | 0 | 4 | K | 2 |  |  |  | ROZPOCET | 0 | 0 | 0 | 0 | 0 | 1 | 0 | 4 | -1418035553
| VV |  | SDZ návrh, viz. příloha D.1.1.3. | [14 empty] | VV | 2 | 1 | True | 0 | ROZPOCET
| VV |  | 3 |  | 3 | [12 empty] | VV | 2 | 2 | True | 0 | ROZPOCET
| VV |  | Součet |  | 3 | [12 empty] | VV | 2 | 4 | True | 1 | ROZPOCET
45 | M | 40445625 | informativní značky provozní IP8, IP9, IP11-IP13 500x700mm | kus | 1 |  | 0 |  |  | základní |  | 0 | 0.0035 | 0.0035 | 0 | 0 | 8 | M | 2 |  |  |  | ROZPOCET | 0 | 0 | 0 | 0 | 0 | 1 | 0 | 4 | 1106867593
| VV |  | SDZ návrh- dopravní značka IP12+symbol O1, viz. příloha D.1.1.3. | [14 empty] | VV | 2 | 1 | True | 0 | ROZPOCET
| VV |  | 1 |  | 1 | [12 empty] | VV | 2 | 2 | True | 0 | ROZPOCET
| VV |  | Součet |  | 1 | [12 empty] | VV | 2 | 4 | True | 1 | ROZPOCET
46 | M | 40445625 | informativní značky provozní IP8, IP9, IP11-IP13 500x700mm | kus | 1 |  | 0 |  |  | základní |  | 0 | 0.0035 | 0.0035 | 0 | 0 | 8 | M | 2 |  |  |  | ROZPOCET | 0 | 0 | 0 | 0 | 0 | 1 | 0 | 4 | -672068564
| VV |  | SDZ návrh-dopravní značka IP11b, viz. příloha D.1.1.3. | [14 empty] | VV | 2 | 1 | True | 0 | ROZPOCET
| VV |  | 1 |  | 1 | [12 empty] | VV | 2 | 2 | True | 0 | ROZPOCET
| VV |  | Součet |  | 1 | [12 empty] | VV | 2 | 4 | True | 1 | ROZPOCET
47 | M | 40445647 | dodatkové tabulky E1, E2a,b , E6, E9, E10 E12c, E17 500x500mm | kus | 1 |  | 0 |  |  | základní |  | 0 | 0.0025 | 0.0025 | 0 | 0 | 8 | M | 2 |  |  |  | ROZPOCET | 0 | 0 | 0 | 0 | 0 | 1 | 0 | 4 | 1484603180
| VV |  | SDZ návrh-dopravní značka E2e, viz. příloha D.1.1.3. | [14 empty] | VV | 2 | 1 | True | 0 | ROZPOCET
| VV |  | 1 |  | 1 | [12 empty] | VV | 2 | 2 | True | 0 | ROZPOCET
| VV |  | Součet |  | 1 | [12 empty] | VV | 2 | 4 | True | 1 | ROZPOCET
48 | K | 914511111 | Montáž sloupku dopravních značek délky do 3,5 m s betonovým základem | kus | 1 |  | 0 |  |  | základní |  | 0 | 0.10941 | 0.10941 | 0 | 0 | 4 | K | 2 |  |  |  | ROZPOCET | 0 | 0 | 0 | 0 | 0 | 1 | 0 | 4 | -542066860
| VV |  | SDZ posun, použije se stávající sloupek s víčkem, viz. příloha D.1.1.3. | [14 empty] | VV | 2 | 1 | True | 0 | ROZPOCET
| VV |  | 1 |  | 1 | [12 empty] | VV | 2 | 2 | True | 0 | ROZPOCET
| VV |  | Součet |  | 1 | [12 empty] | VV | 2 | 4 | True | 1 | ROZPOCET
49 | M | 40445256 | svorka upínací na sloupek dopravní značky D 60mm | kus | 8 |  | 0 |  |  | základní |  | 0 | 0.00035 | 0.0028 | 0 | 0 | 8 | M | 2 |  |  |  | ROZPOCET | 0 | 0 | 0 | 0 | 0 | 1 | 0 | 4 | -1602975581
| VV |  | SDZ posun, viz. příloha D.1.1.3 | [14 empty] | VV | 2 | 1 | True | 0 | ROZPOCET
| VV |  | 4*2 |  | 8 | [12 empty] | VV | 2 | 2 | True | 0 | ROZPOCET
| VV |  | Součet |  | 8 | [12 empty] | VV | 2 | 4 | True | 1 | ROZPOCET
50 | K | 914511111 | Montáž sloupku dopravních značek délky do 3,5 m s betonovým základem | kus | 2 |  | 0 |  |  | základní |  | 0 | 0.10941 | 0.21882 | 0 | 0 | 4 | K | 2 |  |  |  | ROZPOCET | 0 | 0 | 0 | 0 | 0 | 1 | 0 | 4 | 1711817118
| VV |  | SDZ návrh, viz. příloha D.1.1.3. | [14 empty] | VV | 2 | 1 | True | 0 | ROZPOCET
| VV |  | 2 |  | 2 | [12 empty] | VV | 2 | 2 | True | 0 | ROZPOCET
| VV |  | Součet |  | 2 | [12 empty] | VV | 2 | 4 | True | 1 | ROZPOCET
51 | M | 40445225 | sloupek pro dopravní značku Zn D 60mm v 3,5m | kus | 2 |  | 0 |  |  | základní |  | 0 | 0.0061 | 0.0122 | 0 | 0 | 8 | M | 2 |  |  |  | ROZPOCET | 0 | 0 | 0 | 0 | 0 | 1 | 0 | 4 | 821525260
| VV |  | SDZ návrh, viz. příloha D.1.1.3. | [14 empty] | VV | 2 | 1 | True | 0 | ROZPOCET
| VV |  | 2 |  | 2 | [12 empty] | VV | 2 | 2 | True | 0 | ROZPOCET
| VV |  | Součet |  | 2 | [12 empty] | VV | 2 | 4 | True | 1 | ROZPOCET
52 | M | 40445253 | víčko plastové na sloupek D 60mm | kus | 2 |  | 0 |  |  | základní |  | 0 | 0.0001 | 0.0002 | 0 | 0 | 8 | M | 2 |  |  |  | ROZPOCET | 0 | 0 | 0 | 0 | 0 | 1 | 0 | 4 | -735012623
| VV |  | SDZ návrh, viz. příloha D.1.1.3. | [14 empty] | VV | 2 | 1 | True | 0 | ROZPOCET
| VV |  | 2 |  | 2 | [12 empty] | VV | 2 | 2 | True | 0 | ROZPOCET
| VV |  | Součet |  | 2 | [12 empty] | VV | 2 | 4 | True | 1 | ROZPOCET
53 | M | 40445256 | svorka upínací na sloupek dopravní značky D 60mm | kus | 6 |  | 0 |  |  | základní |  | 0 | 0.00035 | 0.0021 | 0 | 0 | 8 | M | 2 |  |  |  | ROZPOCET | 0 | 0 | 0 | 0 | 0 | 1 | 0 | 4 | 1823649009
| VV |  | SDZ návrh, viz. příloha D.1.1.3. | [14 empty] | VV | 2 | 1 | True | 0 | ROZPOCET
| VV |  | 3*2 |  | 6 | [12 empty] | VV | 2 | 2 | True | 0 | ROZPOCET
| VV |  | Součet |  | 6 | [12 empty] | VV | 2 | 4 | True | 1 | ROZPOCET
54 | K | 915131111 | Vodorovné dopravní značení přechody pro chodce, šipky, symboly základní bílá barva | m2 | 1.5 |  | 0 |  |  | základní |  | 0 | 0.0006 | 0.0009 | 0 | 0 | 4 | K | 2 |  |  |  | ROZPOCET | 0 | 0 | 0 | 0 | 0 | 1 | 0 | 4 | 1714076067
| VV |  | VDZ návrh - V10f, viz. příloha D.1.1.3. | [14 empty] | VV | 2 | 1 | True | 0 | ROZPOCET
| VV |  | 1*1,5 |  | 1.5 | [12 empty] | VV | 2 | 2 | True | 0 | ROZPOCET
| VV |  | Součet |  | 1.5 | [12 empty] | VV | 2 | 4 | True | 1 | ROZPOCET
55 | K | 915111125 | Vodorovné dopravní značení dělící čáry přerušované š 125 mm základní žlutá barva | m | 9 |  | 0 |  |  | základní |  | 0 | 4e-05 | 0.00036 | 0 | 0 | 4 | K | 2 |  |  |  | ROZPOCET | 0 | 0 | 0 | 0 | 0 | 1 | 0 | 4 | 1021886366
| VV |  | VDZ návrh, V12c, viz. příloha D.1.1.3. | [14 empty] | VV | 2 | 1 | True | 0 | ROZPOCET
| VV |  | 9 |  | 9 | [12 empty] | VV | 2 | 2 | True | 0 | ROZPOCET
| VV |  | Součet |  | 9 | [12 empty] | VV | 2 | 4 | True | 1 | ROZPOCET
56 | K | 915611111 | Předznačení vodorovného liniového značení | m | 9 |  | 0 |  |  | základní |  | 0 | 0 | 0 | 0 | 0 | 4 | K | 2 |  |  |  | ROZPOCET | 0 | 0 | 0 | 0 | 0 | 1 | 0 | 4 | -1504972237
| VV |  | VDZ -návrh - V12c, viz. opříloha D.1.1.3. | [14 empty] | VV | 2 | 1 | True | 0 | ROZPOCET
| VV |  | 9 |  | 9 | [12 empty] | VV | 2 | 2 | True | 0 | ROZPOCET
| VV |  | Součet |  | 9 | [12 empty] | VV | 2 | 4 | True | 1 | ROZPOCET
57 | K | 915621111 | Předznačení vodorovného plošného značení | m2 | 1.5 |  | 0 |  |  | základní |  | 0 | 1e-05 | 1.5e-05 | 0 | 0 | 4 | K | 2 |  |  |  | ROZPOCET | 0 | 0 | 0 | 0 | 0 | 1 | 0 | 4 | 921998556
| VV |  | VDZ návrh - V10f, viz. příloha D.1.1.3. | [14 empty] | VV | 2 | 1 | True | 0 | ROZPOCET
| VV |  | 1*1,5 |  | 1.5 | [12 empty] | VV | 2 | 2 | True | 0 | ROZPOCET
| VV |  | Součet |  | 1.5 | [12 empty] | VV | 2 | 4 | True | 1 | ROZPOCET
58 | K | 916331112 | Osazení zahradního obrubníku betonového do lože z betonu s boční opěrou | m | 44 |  | 0 |  |  | základní |  | 0 | 0.10095 | 4.4418 | 0 | 0 | 4 | K | 2 |  |  |  | ROZPOCET | 0 | 0 | 0 | 0 | 0 | 1 | 0 | 4 | 1386675053
| VV |  | osazený do betonového lože C20/25nXF3 s opěrou, viz. příloha D.1.1.5 | [14 empty] | VV | 2 | 1 | True | 0 | ROZPOCET
| VV |  | 11+14+19 |  | 44 | [12 empty] | VV | 2 | 2 | True | 0 | ROZPOCET
| VV |  | Součet |  | 44 | [12 empty] | VV | 2 | 4 | True | 1 | ROZPOCET
59 | M | 59217012 | obrubník betonový zahradní 500x80x250mm | m | 44.44 |  | 0 |  |  | základní |  | 0 | 0.046 | 2.0442 | 0 | 0 | 8 | M | 2 |  |  |  | ROZPOCET | 0 | 0 | 0 | 0 | 0 | 1 | 0 | 4 | -1271712312
| VV |  | barva přírodní+ztratné, viz. příloha D.1.1.5 | [14 empty] | VV | 2 | 1 | True | 0 | ROZPOCET
| VV |  | 44*1,01 |  | 44.44 | [12 empty] | VV | 2 | 2 | True | 0 | ROZPOCET
| VV |  | Součet |  | 44.44 | [12 empty] | VV | 2 | 4 | True | 1 | ROZPOCET
60 | K | 916331112 | Osazení zahradního obrubníku betonového do lože z betonu s boční opěrou | m | 12 |  | 0 |  |  | základní |  | 0 | 0.10095 | 1.2114 | 0 | 0 | 4 | K | 2 |  |  |  | ROZPOCET | 0 | 0 | 0 | 0 | 0 | 1 | 0 | 4 | 1312052841
| VV |  | osazený do betonového lože C20/25nXF3 s opěrou, viz. příloha D.1.1.5. | [14 empty] | VV | 2 | 1 | True | 0 | ROZPOCET
| VV |  | 12 |  | 12 | [12 empty] | VV | 2 | 2 | True | 0 | ROZPOCET
| VV |  | Součet |  | 12 | [12 empty] | VV | 2 | 4 | True | 1 | ROZPOCET
61 | M | 59217011 | obrubník betonový zahradní 500x50x200mm | m | 12.12 |  | 0 |  |  | základní |  | 0 | 0.022 | 0.26664 | 0 | 0 | 8 | M | 2 |  |  |  | ROZPOCET | 0 | 0 | 0 | 0 | 0 | 1 | 0 | 4 | -590785030
| VV |  | barva přírodní +ztratné, viz. příloha D.1.1.5. | [14 empty] | VV | 2 | 1 | True | 0 | ROZPOCET
| VV |  | 12*1,01 |  | 12.12 | [12 empty] | VV | 2 | 2 | True | 0 | ROZPOCET
| VV |  | Součet |  | 12.12 | [12 empty] | VV | 2 | 4 | True | 1 | ROZPOCET
62 | K | 919726202 | Geotextilie pro vyztužení, separaci a filtraci tkaná z PP podélná pevnost v tahu do 50 kN/m | m2 | 80 |  | 0 |  |  | základní |  | 0 | 0.00036 | 0.0288 | 0 | 0 | 4 | K | 2 |  |  |  | ROZPOCET | 0 | 0 | 0 | 0 | 0 | 1 | 0 | 4 | -1730931891
| VV |  | úprava podloží u vjezdů a zpevněné plochy kontejnery, PP40kN/m, viz. příloha D.1.1.5. | [14 empty] | VV | 2 | 1 | True | 0 | ROZPOCET
| VV |  | 45+35 |  | 80 | [12 empty] | VV | 2 | 2 | True | 0 | ROZPOCET
| VV |  | Součet |  | 80 | [12 empty] | VV | 2 | 4 | True | 1 | ROZPOCET
63 | K | 938908411 | Čištění vozovek splachováním vodou | m2 | 2.625 |  | 0 |  |  | základní |  | 0 | 0 | 0 | 0.02 | 0.0525 | 4 | K | 2 |  |  |  | ROZPOCET | 0 | 0 | 0 | 0 | 0 | 1 | 0 | 4 | -1387115829
| VV |  | VDZ návrh, viz. příloha D.1.1.3. | [14 empty] | VV | 2 | 1 | True | 0 | ROZPOCET
| VV |  | (9*0,125)+(1*1,5) |  | 2.625 | [12 empty] | VV | 2 | 2 | True | 0 | ROZPOCET
| VV |  | Součet |  | 2.625 | [12 empty] | VV | 2 | 4 | True | 1 | ROZPOCET
64 | K | 966006132 | Odstranění značek dopravních nebo orientačních se sloupky s betonovými patkami | kus | 1 |  | 0 |  |  | základní |  | 0 | 0 | 0 | 0.082 | 0.082 | 4 | K | 2 |  |  |  | ROZPOCET | 0 | 0 | 0 | 0 | 0 | 1 | 0 | 4 | 355898213
| VV |  | SDZ posun, viz. příloha D.1.1.3. | [14 empty] | VV | 2 | 1 | True | 0 | ROZPOCET
| VV |  | 1 |  | 1 | [12 empty] | VV | 2 | 2 | True | 0 | ROZPOCET
| VV |  | Součet |  | 1 | [12 empty] | VV | 2 | 4 | True | 1 | ROZPOCET
65 | K | 966006211 | Odstranění svislých dopravních značek ze sloupů, sloupků nebo konzol | kus | 4 |  | 0 |  |  | základní |  | 0 | 0 | 0 | 0.004 | 0.016 | 4 | K | 2 |  |  |  | ROZPOCET | 0 | 0 | 0 | 0 | 0 | 1 | 0 | 4 | 1997070815
| VV |  | SDZ posun, viz. příloha D.1.1.3. | [14 empty] | VV | 2 | 1 | True | 0 | ROZPOCET
| VV |  | 4 |  | 4 | [12 empty] | VV | 2 | 2 | True | 0 | ROZPOCET
| VV |  | Součet |  | 4 | [12 empty] | VV | 2 | 4 | True | 1 | ROZPOCET
| D | 998 | Přesun hmot |  |  |  | 0 |  |  |  |  | 0 |  | 0 |  | 0 | 1 | D | 1 |  |  |  | ROZPOCET | [6 empty] | 0
66 | K | 998223011 | Přesun hmot pro pozemní komunikace s krytem dlážděným | t | 38.68 |  | 0 |  |  | základní |  | 0 | 0 | 0 | 0 | 0 | 4 | K | 2 |  |  |  | ROZPOCET | 0 | 0 | 0 | 0 | 0 | 1 | 0 | 4 | 1306944343
67 | K | 998223091 | Příplatek k přesunu hmot pro pozemní komunikace s krytem dlážděným za zvětšený přesun do 1000 m | t | 38.68 |  | 0 |  |  | základní |  | 0 | 0 | 0 | 0 | 0 | 4 | K | 2 |  |  |  | ROZPOCET | 0 | 0 | 0 | 0 | 0 | 1 | 0 | 4 | -228842684

## Objekt2 - Rozpočet zahrad...
{be3e88d1-2495-4a25-a3f2-503254f19465}
2
| KRYCÍ LIST SOUPISU PRACÍ | [7 empty] | v --- níže se nacházejí doplnkové a pomocné údaje k sestavám --- v | [8 empty] | False
Stavba:
Vrchlabí - Liščí kopec - I.etapa
Objekt:
Objekt2 - Rozpočet zahradnické práce
| KSO: |  |  |  |  | CC-CZ:
| Místo: |  |  |  |  | Datum: | 2. 2. 2021
| Zadavatel: |  |  |  |  | IČ:
DIČ:
| Uchazeč: |  |  |  |  | IČ: | Vyplň údaj
|  | Vyplň údaj |  |  |  | DIČ: | Vyplň údaj
| Projektant: |  |  |  |  | IČ:
DIČ:
| Zpracovatel: |  |  |  |  | IČ:
DIČ:
Poznámka:
| Cena bez DPH | [5 empty] | 0
|  |  | Základ daně |  |  | Sazba daně | Výše daně
| DPH | základní | 0 |  |  | 21% | 0
|  | snížená | 0 |  |  | 15% | 0
|  | zákl. přenesená | 0 |  |  | 21% | 0
|  | sníž. přenesená | 0 |  |  | 15% | 0
|  | nulová | 0 |  |  | 0% | 0
| Cena s DPH |  |  | v | CZK |  | 0
REKAPITULACE ČLENĚNÍ SOUPISU PRACÍ
Stavba:
Vrchlabí - Liščí kopec - I.etapa
Objekt:
Objekt2 - Rozpočet zahradnické práce
Místo: | [5 empty] | Datum: | 2. 2. 2021
Zadavatel: | [5 empty] | Projektant:
Uchazeč: |  |  | Vyplň údaj |  |  | Zpracovatel:
Kód dílu - Popis | [6 empty] | Cena celkem [CZK]
Náklady stavby celkem | [6 empty] | 0 | [11 empty] | -1
| D1 - ASANACE A PĚSTEBNÍ OPATŘENÍ | [5 empty] | 0
| D2 - PŔÍPRAVA STANOVIŠTĚ | [5 empty] | 0
| D3 - ZALOŽENÍ TRÁVNÍKU | [5 empty] | 0
| D4 - VÝSADBA STROMU | [5 empty] | 0
| D5 - VÝSADBY KEŘOVÝCH SKUPIN | [5 empty] | 0
SOUPIS PRACÍ
Stavba:
Vrchlabí - Liščí kopec - I.etapa
Objekt:
Objekt2 - Rozpočet zahradnické práce
Místo: | [5 empty] | Datum: | 2. 2. 2021
Zadavatel: | [5 empty] | Projektant:
Uchazeč: |  |  | Vyplň údaj |  |  | Zpracovatel:
PČ | Typ | Kód | Popis | MJ | Množství | J.cena [CZK] | Cena celkem [CZK] | Cenová soustava |  | DPH | J. Nh [h] | Nh celkem [h] | J. hmotnost [t] | Hmotnost celkem [t] | J. suť [t] | Suť Celkem [t]
Náklady soupisu celkem | [6 empty] | 0 |  |  |  |  | 0 |  | 0 |  | 0 |  | D | -1 | [7 empty] | 0
| D | D1 | ASANACE A PĚSTEBNÍ OPATŘENÍ |  |  |  | 0 |  |  |  |  | 0 |  | 0 |  | 0 | 1 | D | 0 | ROZPOCET | [6 empty] | 0
1 | K | 111212351 | Odstranění nevhodných dřevin do 100 m2 výšky nad 1m s odstraněním pařezů v rovině nebo svahu 1:5 | m2 | 10 |  | 0 |  |  | základní |  | 0 | 0 | 0 | 0 | 0 | 4 | K | 1 | ROZPOCET | 0 | 0 | 0 | 0 | 0 | 1 | 0 | 4 | 2
| P |  | Poznámka k položce: č.48 | [14 empty] | P | 1
2 | K | 112151111 | Směrové kácení stromů s rozřezáním a odvětvením D kmene do 200 mm | ks | 1 |  | 0 |  |  | základní |  | 0 | 0 | 0 | 0 | 0 | 4 | K | 1 | ROZPOCET | 0 | 0 | 0 | 0 | 0 | 1 | 0 | 4 | 4
| P |  | Poznámka k položce: č.38 | [14 empty] | P | 1
3 | K | 112151112 | Směrové kácení stromů s rozřezáním a odvětvením D kmene nad 200 do 300 mm | ks | 1 |  | 0 |  |  | základní |  | 0 | 0 | 0 | 0 | 0 | 4 | K | 1 | ROZPOCET | 0 | 0 | 0 | 0 | 0 | 1 | 0 | 4 | 6
| P |  | Poznámka k položce: č.43 | [14 empty] | P | 1
4 | K | 112151113 | Směrové kácení stromů s rozřezáním a odvětvením D kmene nad 300 do 400 mm | ks | 2 |  | 0 |  |  | základní |  | 0 | 0 | 0 | 0 | 0 | 4 | K | 1 | ROZPOCET | 0 | 0 | 0 | 0 | 0 | 1 | 0 | 4 | 8
| P |  | Poznámka k položce: č.41,42 | [14 empty] | P | 1
5 | K | 112151114 | Směrové kácení stromů s rozřezáním a odvětvením D kmene nad 400 do 500 mm | ks | 2 |  | 0 |  |  | základní |  | 0 | 0 | 0 | 0 | 0 | 4 | K | 1 | ROZPOCET | 0 | 0 | 0 | 0 | 0 | 1 | 0 | 4 | 10
| P |  | Poznámka k položce: č.35,39 | [14 empty] | P | 1
6 | K | 112201111 | Odstranění pařezů D do 200 mm v rovině a svahu 1:5 s odklizením do 20 m a zasypáním jámy | ks | 1 |  | 0 |  |  | základní |  | 0 | 0 | 0 | 0 | 0 | 4 | K | 1 | ROZPOCET | 0 | 0 | 0 | 0 | 0 | 1 | 0 | 4 | 12
| P |  | Poznámka k položce: č.38 | [14 empty] | P | 1
7 | K | 112201112 | Odstranění pařezů D nad 200 do 300mm v rovině a svahu 1:5 s odklizením do 20 m a zasypáním jámy | ks | 1 |  | 0 |  |  | základní |  | 0 | 0 | 0 | 0 | 0 | 4 | K | 1 | ROZPOCET | 0 | 0 | 0 | 0 | 0 | 1 | 0 | 4 | 14
| P |  | Poznámka k položce: č.43 | [14 empty] | P | 1
8 | K | 112201113 | Odstranění pařezů D nad 300 do 400 mm v rovině a svahu 1:5 s odklizením do 20 m a zasypáním jámy | ks | 2 |  | 0 |  |  | základní |  | 0 | 0 | 0 | 0 | 0 | 4 | K | 1 | ROZPOCET | 0 | 0 | 0 | 0 | 0 | 1 | 0 | 4 | 16
| P |  | Poznámka k položce: č.41,42 | [14 empty] | P | 1
9 | K | 112201114 | Odstranění pařezů D nad 400 do 500 mm v rovině a svahu 1:5 s odklizením do 20 m a zasypáním jámy | ks | 2 |  | 0 |  |  | základní |  | 0 | 0 | 0 | 0 | 0 | 4 | K | 1 | ROZPOCET | 0 | 0 | 0 | 0 | 0 | 1 | 0 | 4 | 18
| P |  | Poznámka k položce: č.35,39 | [14 empty] | P | 1
10 | K | R | Likvidace dřevní hmoty | suma | 1 |  | 0 |  |  | základní |  | 0 | 0 | 0 | 0 | 0 | 4 | K | 1 | ROZPOCET | 0 | 0 | 0 | 0 | 0 | 1 | 0 | 4 | 20
| P |  | Poznámka k položce: 1 | [14 empty] | P | 1
| D | D2 | PŔÍPRAVA STANOVIŠTĚ |  |  |  | 0 |  |  |  |  | 0 |  | 0 |  | 0 | 1 | D | 0 | ROZPOCET | [6 empty] | 0
11 | K | 184802111 | Chemické odplevelení před založením kultury nad 20 m2 postřikem na široko v rovině a svahu do 1:5, opakování 2x | m2 | 716 |  | 0 |  |  | základní |  | 0 | 0 | 0 | 0 | 0 | 4 | K | 1 | ROZPOCET | 0 | 0 | 0 | 0 | 0 | 1 | 0 | 4 | 22
| P |  | Poznámka k položce: 358m2*2 | [14 empty] | P | 1
12 | K | 183403114 | Obdělání půdy kultivátorováním v rovině a svahu do 1:5 | m2 | 358 |  | 0 |  |  | základní |  | 0 | 0 | 0 | 0 | 0 | 4 | K | 1 | ROZPOCET | 0 | 0 | 0 | 0 | 0 | 1 | 0 | 4 | 24
| P |  | Poznámka k položce: 358m2 | [14 empty] | P | 1
13 | K | 183403153 | Obdělání půdy hrabáním v rovině a svahu do 1:5, opakování 2x | m2 | 716 |  | 0 |  |  | základní |  | 0 | 0 | 0 | 0 | 0 | 4 | K | 1 | ROZPOCET | 0 | 0 | 0 | 0 | 0 | 1 | 0 | 4 | 26
| P |  | Poznámka k položce: 358m2*2 | [14 empty] | P | 1
14 | K | 183403161 | Obdělání půdy válením v rovině a svahu do 1:5 | m2 | 358 |  | 0 |  |  | základní |  | 0 | 0 | 0 | 0 | 0 | 4 | K | 1 | ROZPOCET | 0 | 0 | 0 | 0 | 0 | 1 | 0 | 4 | 28
| P |  | Poznámka k položce: 358m2 | [14 empty] | P | 1
15 | K | R.1 | Rozměření výsadeb | hod | 8 |  | 0 |  |  | základní |  | 0 | 0 | 0 | 0 | 0 | 4 | K | 1 | ROZPOCET | 0 | 0 | 0 | 0 | 0 | 1 | 0 | 4 | 30
| P |  | Poznámka k položce: 8hod | [14 empty] | P | 1
| D | D3 | ZALOŽENÍ TRÁVNÍKU |  |  |  | 0 |  |  |  |  | 0 |  | 0 |  | 0 | 1 | D | 0 | ROZPOCET | [6 empty] | 0
16 | K | 181411131 | Založení parkového trávníku výsevem plochy do 1000 m2 v rovině a ve svahu do 1:5 | m2 | 288 |  | 0 |  |  | základní |  | 0 | 0 | 0 | 0 | 0 | 4 | K | 1 | ROZPOCET | 0 | 0 | 0 | 0 | 0 | 1 | 0 | 4 | 32
| P |  | Poznámka k položce: 288m2 | [14 empty] | P | 1
17 | K | 183403161 | Obdělání půdy válením v rovině a svahu do 1:5 | m2 | 288 |  | 0 |  |  | základní |  | 0 | 0 | 0 | 0 | 0 | 4 | K | 1 | ROZPOCET | 0 | 0 | 0 | 0 | 0 | 1 | 0 | 4 | 34
| P |  | Poznámka k položce: 288m2 | [14 empty] | P | 1
18 | K | 185804312 | Zalití rostlin vodou plocha přes 20 m2 | m3 | 11.52 |  | 0 |  |  | základní |  | 0 | 0 | 0 | 0 | 0 | 4 | K | 1 | ROZPOCET | 0 | 0 | 0 | 0 | 0 | 1 | 0 | 4 | 36
| P |  | Poznámka k položce: 288m2*40l/1000 | [14 empty] | P | 1
19 | K | 185851121 | Dovoz vody pro zálivku rostlin za vzdálenost do 1000 m | m3 | 11.52 |  | 0 |  |  | základní |  | 0 | 0 | 0 | 0 | 0 | 4 | K | 1 | ROZPOCET | 0 | 0 | 0 | 0 | 0 | 1 | 0 | 4 | 38
| P |  | Poznámka k položce: 288m2*40l/1000 | [14 empty] | P | 1
| D | D4 | VÝSADBA STROMU |  |  |  | 0 |  |  |  |  | 0 |  | 0 |  | 0 | 1 | D | 0 | ROZPOCET | [6 empty] | 0
20 | K | 183101221 | Hloubení Jamky pro výsadbu s výměnou 50 % půdy zeminy tř 1 až 4 objem do 1 m3 v rovině a svahu do 1:5 | ks | 5 |  | 0 |  |  | základní |  | 0 | 0 | 0 | 0 | 0 | 4 | K | 1 | ROZPOCET | 0 | 0 | 0 | 0 | 0 | 1 | 0 | 4 | 40
| P |  | Poznámka k položce: 5ks | [14 empty] | P | 1
21 | K | 184102114 | Výsadba dřeviny s balem D do 0,5 m do jamky se zalitím v rovině a svahu do 1:5 | ks | 5 |  | 0 |  |  | základní |  | 0 | 0 | 0 | 0 | 0 | 4 | K | 1 | ROZPOCET | 0 | 0 | 0 | 0 | 0 | 1 | 0 | 4 | 42
| P |  | Poznámka k položce: 5ks | [14 empty] | P | 1
22 | K | 185802114 | Hnojení půdy umělým hnojivem k jednotlivým rostlinám v rovině a svahu do 1:5 - HNOJIVO | t | 0 |  | 0 |  |  | základní |  | 0 | 0 | 0 | 0 | 0 | 4 | K | 1 | ROZPOCET | 0 | 0 | 0 | 0 | 0 | 1 | 0 | 4 | 44
| P |  | Poznámka k položce: 5ks*0,04kg/1000 | [14 empty] | P | 1
23 | K | 185802114.1 | Hnojení půdy umělým hnojivem k jednotlivým rostlinám v rovině a svahu do 1:5 - HYDROGEL | t | 0.002 |  | 0 |  |  | základní |  | 0 | 0 | 0 | 0 | 0 | 4 | K | 1 | ROZPOCET | 0 | 0 | 0 | 0 | 0 | 1 | 0 | 4 | 46
| P |  | Poznámka k položce: 5ks*0,3kg/1000 | [14 empty] | P | 1
24 | K | 184215133 | Ukotvení kmene dřevin třemi kůly D do 0,1 m délky do 3 m | ks | 5 |  | 0 |  |  | základní |  | 0 | 0 | 0 | 0 | 0 | 4 | K | 1 | ROZPOCET | 0 | 0 | 0 | 0 | 0 | 1 | 0 | 4 | 48
| P |  | Poznámka k položce: 5ks | [14 empty] | P | 1
25 | K | 184911421 | Mulčování rostlin kůrou tl. do 0,1 m v rovině a svahu do 1:5 | m2 | 5 |  | 0 |  |  | základní |  | 0 | 0 | 0 | 0 | 0 | 4 | K | 1 | ROZPOCET | 0 | 0 | 0 | 0 | 0 | 1 | 0 | 4 | 50
| P |  | Poznámka k položce: 5m2 | [14 empty] | P | 1
26 | K | 185804312.1 | Zalití rostlin vodou přes 20m2, 100l/ks, opakování 2x | m3 | 1 |  | 0 |  |  | základní |  | 0 | 0 | 0 | 0 | 0 | 4 | K | 1 | ROZPOCET | 0 | 0 | 0 | 0 | 0 | 1 | 0 | 4 | 52
| P |  | Poznámka k položce: 5ks*100l*2/1000 | [14 empty] | P | 1
27 | K | 185851121.1 | Dovoz vody pro zálivku rostlin na vzdálenost do 1000 m | m3 | 1 |  | 0 |  |  | základní |  | 0 | 0 | 0 | 0 | 0 | 4 | K | 1 | ROZPOCET | 0 | 0 | 0 | 0 | 0 | 1 | 0 | 4 | 54
| P |  | Poznámka k položce: 5ks*100l*2/1000 | [14 empty] | P | 1
| D | D5 | VÝSADBY KEŘOVÝCH SKUPIN |  |  |  | 0 |  |  |  |  | 0 |  | 0 |  | 0 | 1 | D | 0 | ROZPOCET | [6 empty] | 0
28 | K | 183111113 | Hloubení jamek bez výměny půdy zeminy tř 1 až 4 objem do 0,01 m3 v rovině a svahu do 1:5 | ks | 113 |  | 0 |  |  | základní |  | 0 | 0 | 0 | 0 | 0 | 4 | K | 1 | ROZPOCET | 0 | 0 | 0 | 0 | 0 | 1 | 0 | 4 | 56
| P |  | Poznámka k položce: 113ks | [14 empty] | P | 1
29 | K | 184102110 | Výsadba dřeviny s balem D do 0,1 m do jamky se zalitím v rovině a svahu do 1:5 | ks | 113 |  | 0 |  |  | základní |  | 0 | 0 | 0 | 0 | 0 | 4 | K | 1 | ROZPOCET | 0 | 0 | 0 | 0 | 0 | 1 | 0 | 4 | 58
| P |  | Poznámka k položce: 113ks | [14 empty] | P | 1
30 | K | 185802113 | Hnojení půdy umělým hnojivem na široko v rovině a svahu do 1:5 | t | 0.004 |  | 0 |  |  | základní |  | 0 | 0 | 0 | 0 | 0 | 4 | K | 1 | ROZPOCET | 0 | 0 | 0 | 0 | 0 | 1 | 0 | 4 | 60
| P |  | Poznámka k položce: 70m2*0,05kg/1000 | [14 empty] | P | 1
31 | K | 184911421 | Mulčování rostlin kůrou tl. do 0,1 m v rovině a svahu do 1:5 | m2 | 70 |  | 0 |  |  | základní |  | 0 | 0 | 0 | 0 | 0 | 4 | K | 1 | ROZPOCET | 0 | 0 | 0 | 0 | 0 | 1 | 0 | 4 | 62
| P |  | Poznámka k položce: 70m2 | [14 empty] | P | 1
32 | K | 185804312.2 | Zalití rostlin vodou přes 20m2, 40l/m2, opakování 2x | m3 | 5.6 |  | 0 |  |  | základní |  | 0 | 0 | 0 | 0 | 0 | 4 | K | 1 | ROZPOCET | 0 | 0 | 0 | 0 | 0 | 1 | 0 | 4 | 64
| P |  | Poznámka k položce: 70m2*40l*2/1000 | [14 empty] | P | 1
33 | K | 185851121.1 | Dovoz vody pro zálivku rostlin na vzdálenost do 1000 m | m3 | 5.6 |  | 0 |  |  | základní |  | 0 | 0 | 0 | 0 | 0 | 4 | K | 1 | ROZPOCET | 0 | 0 | 0 | 0 | 0 | 1 | 0 | 4 | 66
| P |  | Poznámka k položce: 70m2*40l*2/1000 | [14 empty] | P | 1
34 | K | R.2 | Doprava rostlin a materiálů | suma | 1 |  | 0 |  |  | základní |  | 0 | 0 | 0 | 0 | 0 | 4 | K | 1 | ROZPOCET | 0 | 0 | 0 | 0 | 0 | 1 | 0 | 4 | 68
| P |  | Poznámka k položce: 1 | [14 empty] | P | 1
35 | K | R.3 | Doprava osob | suma | 1 |  | 0 |  |  | základní |  | 0 | 0 | 0 | 0 | 0 | 4 | K | 1 | ROZPOCET | 0 | 0 | 0 | 0 | 0 | 1 | 0 | 4 | 70
| P |  | Poznámka k položce: 1 | [14 empty] | P | 1

## Seznam figur
SEZNAM FIGUR
Kód: | 009
Stavba: | Vrchlabí - Liščí kopec - I.etapa
Datum: | 2. 2. 2021
Kód | Popis | MJ | Výměra
01 | ul. Liščí kopec
asfaltkomunikace |  |  | 98.56
| 1,1*trasaživicekomunikac |  | 98.56
asfaltkomunikace | Mezisoučet |  | 98.56
ENkus |  |  | 2
| " patní koleno EN" |  | 0
ENkus | 2 |  | 2
Použití figury:
857242122 | Montáž litinových tvarovek jednoosých přírubových otevřený výkop DN 80 | kus | 6
55254062 | koleno přírubové z tvárné litiny,práškový epoxid tl 250µm s hrdlem a patkou EN-kus DN 80 | kus | 2.02
EUkus |  |  | 1
| " přechodový kus EU" |  | 0
EUkus | 1 |  | 1
Použití figury:
857242122 | Montáž litinových tvarovek jednoosých přírubových otevřený výkop DN 80 | kus | 6
55253892 | tvarovka přírubová s hrdlem z tvárné litiny,práškový epoxid tl 250µm EU-kus dl 130mm DN 80 | kus | 1.01
Fkus |  |  | 3
| " přechodový kus F" |  | 0
Fkus | 3 |  | 3
Použití figury:
857242122 | Montáž litinových tvarovek jednoosých přírubových otevřený výkop DN 80 | kus | 6
55253489 | tvarovka přírubová litinová s hladkým koncem,práškový epoxid tl 250µm F-kus DN 80 | kus | 3.03
HNDN80 |  |  | 2
HNDN80 | 2 |  | 2
Použití figury:
891247211 | Montáž hydrantů nadzemních DN 80 | kus | 2
899121103 | Osazení poklopů plastových hydrantových | kus | 2
42273682 | hydrant nadzemní DN 80 tvárná litina dvojitý uzávěr s koulí krycí v 1500mm | kus | 2
42291452 | poklop litinový hydrantový DN 80 | kus | 2
lože |  |  | 18.24
ložeA | trasapotrubí*1,0*0,1 |  | 18.24
lože | Součet |  | 18.24
Použití figury:
451572111 | Lože pod potrubí otevřený výkop z kameniva drobného těženého | m3 | 18.24
162751133 | Vodorovné přemístění do 6000 m výkopku/sypaniny z horniny třídy těžitelnosti II, skupiny 4 a 5 | m3 | 86.635
ložeA |  |  | 18.24
ložeA | trasapotrubí*1,0*0,1 |  | 18.24
Použití figury:
451572111 | Lože pod potrubí otevřený výkop z kameniva drobného těženého | m3 | 18.24
174151101 | Zásyp jam, šachet rýh nebo kolem objektů sypaninou se zhutněním | m3 | 178.109
oblouk11 |  |  | 2
| "oblouk hrdlový 11st" |  | 0
oblouk11 | 2 |  | 2
Použití figury:
857241131 | Montáž litinových tvarovek jednoosých hrdlových otevřený výkop s integrovaným těsněním DN 80 | kus | 12
55253904 | koleno hrdlové z tvárné litiny,práškový epoxid tl 250µm MMK-kus DN 80-11,25° | kus | 2.02
oblouk22 |  |  | 1
| "oblouk hrdlový 22st" |  | 0
oblouk22 | 1 |  | 1
Použití figury:
857241131 | Montáž litinových tvarovek jednoosých hrdlových otevřený výkop s integrovaným těsněním DN 80 | kus | 12
55253916 | koleno hrdlové z tvárné litiny,práškový epoxid tl 250µm MMK-kus DN 80-22,5° | kus | 1.01
oblouk30 |  |  | 5
| " oblouk hrdlový 30st" |  | 0
oblouk30 | 5 |  | 5
Použití figury:
857241131 | Montáž litinových tvarovek jednoosých hrdlových otevřený výkop s integrovaným těsněním DN 80 | kus | 12
55253928 | koleno hrdlové z tvárné litiny,práškový epoxid tl 250µm MMK-kus DN 80-30° | kus | 5.05
oblouk45 |  |  | 2
| " oblouk hrdlový 45st" |  | 0
oblouk45 | 2 |  | 2
Použití figury:
857241131 | Montáž litinových tvarovek jednoosých hrdlových otevřený výkop s integrovaným těsněním DN 80 | kus | 12
55253940 | koleno hrdlové z tvárné litiny,práškový epoxid tl 250µm MMK-kus DN 80-45° | kus | 2.02
oblouky |  |  | 10
| "oblouk hrdlový 11st" |  | 0
oblouk11 | 2 |  | 2
| "oblouk hrdlový 22st" |  | 0
oblouk22 | 1 |  | 1
| " oblouk hrdlový 30st" |  | 0
oblouk30 | 5 |  | 5
| " oblouk hrdlový 45st" |  | 0
oblouk45 | 2 |  | 2
oblouky | Mezisoučet |  | 10
obsyp |  |  | 68.395
obsypA | trasapotrubí*(1,0*0,38-PI*0,08*0,08/4) |  | 68.395
obsypB | 0 |  | 0
obsyp | Součet |  | 68.395
Použití figury:
175151101 | Obsypání potrubí strojně sypaninou bez prohození, uloženou do 3 m | m3 | 68.395
162751133 | Vodorovné přemístění do 6000 m výkopku/sypaniny z horniny třídy těžitelnosti II, skupiny 4 a 5 | m3 | 86.635
58337310 | štěrkopísek frakce 0/4 | t | 136.79
obsypA |  |  | 68.395
obsypA | trasapotrubí*(1,0*0,38-PI*0,08*0,08/4) |  | 68.395
Použití figury:
175151101 | Obsypání potrubí strojně sypaninou bez prohození, uloženou do 3 m | m3 | 68.395
174151101 | Zásyp jam, šachet rýh nebo kolem objektů sypaninou se zhutněním | m3 | 178.109
obsypB |  |  | 0
obsypB | 0 |  | 0
odvoz |  |  | 86.635
odvoz | lože+obsyp |  | 86.635
Použití figury:
162751133 | Vodorovné přemístění do 6000 m výkopku/sypaniny z horniny třídy těžitelnosti II, skupiny 4 a 5 | m3 | 86.635
171201221 | Poplatek za uložení na skládce (skládkovné) zeminy a kamení kód odpadu 17 05 04 | t | 173.27
171251201 | Uložení sypaniny na skládky nebo meziskládky | m3 | 86.635
ornice |  |  | 102.08
| 1,1*trasatráva |  | 102.08
ornice | Mezisoučet |  | 102.08
Použití figury:
121151103 | Sejmutí ornice plochy do 100 m2 tl vrstvy do 200 mm strojně | m2 | 102.08
132251254 | Hloubení rýh nezapažených š do 2000 mm v hornině třídy těžitelnosti I, skupiny 3 objem do 500 m3 strojně | m3 | 132.372
pažení |  |  | 590.152
| 2*stěnavýkopu |  | 590.152
pažení | Mezisoučet |  | 590.152
Použití figury:
151101101 | Zřízení příložného pažení a rozepření stěn rýh hl do 2 m | m2 | 590.152
151101111 | Odstranění příložného pažení a rozepření stěn rýh hl do 2 m | m2 | 590.152
přípojky32 |  |  | 2
přípojky32 | 2 |  | 2
Použití figury:
879171111 | Montáž vodovodní přípojky na potrubí DN 32 | kus | 2
891163111 | Montáž vodovodního ventilu hlavního pro přípojky DN 25 | kus | 2
891249111 | Montáž navrtávacích pasů na potrubí z jakýchkoli trub DN 80 | kus | 2
899401111 | Osazení poklopů litinových ventilových | kus | 2
28653149 | Přechodka PE-ocel ISIFLO 110 D 32 x 1"vnější záv | kus | 2.02
42200729 | podkladová deska šoupátková | kus | 2.02
42200730 | poklop uliční lehký | kus | 2.02
42221420 | šoupátko přípojkové přímé DN 25 PN16 připojovací rozměr 32x1 1/4" | kus | 2.02
42273545 | pás navrtávací se závitovým výstupem z tvárné litiny pro vodovodní PE a PVC potrubí 90-1” | kus | 2.02
42291236 | Souprava zemní šoupátková 1" | kus | 2.02
rýha |  |  | 264.744
výkop | 1,1*stěnavýkopu |  | 324.584
| -ornice*0,2 |  | -20.416
| -0,4*1,1*trasaživicekomunikac |  | -39.424
rýha | Mezisoučet |  | 264.744
Použití figury:
132251254 | Hloubení rýh nezapažených š do 2000 mm v hornině třídy těžitelnosti I, skupiny 3 objem do 500 m3 strojně | m3 | 132.372
132351254 | Hloubení rýh nezapažených š do 2000 mm v hornině třídy těžitelnosti II, skupiny 4 objem do 500 m3 strojně | m3 | 132.372
174151101 | Zásyp jam, šachet rýh nebo kolem objektů sypaninou se zhutněním | m3 | 178.109
rýhaBtř3 |  |  | 0.81
rýhatř3 |  |  | 132.372
rýhatř3 | 0,5*rýha |  | 132.372
rýhatř4 |  |  | 132.372
rýhatř4 | 0,5*rýha |  | 132.372
rýhyB |  |  | 1.35
rýhyB | 0,6*1,5*1,5 |  | 1.35
Použití figury:
132251102 | Hloubení rýh nezapažených š do 800 mm v hornině třídy těžitelnosti I, skupiny 3 objem do 50 m3 strojně | m3 | 0.81
132351102 | Hloubení rýh nezapažených š do 800 mm v hornině třídy těžitelnosti II, skupiny 4 objem do 50 m3 strojně | m3 | 0.54
stěnavýkopu |  |  | 295.076
| (1,68+1,6)/2*(18,7-0) |  | 30.668
| (1,6+1,63)/2*(40,3-18,7) |  | 34.884
| (1,63+1,75)/2*(67,2-40,3) |  | 45.461
| (1,75+1,6)/2*(79,7-67,2) |  | 20.938
| (1,6+1,6)/2*(108,8-79,7) |  | 46.56
| (1,6+1,54)/2*(147,9-108,8) |  | 61.387
| (1,54+1,6)/2*(159,9-147,9) |  | 18.84
| (1,6+1,63)/2*(171,3-159,9) |  | 18.411
| (1,63+1,6)/2*(182,4-171,3) |  | 17.927
stěnavýkopu | Mezisoučet |  | 295.076
Použití figury:
132251254 | Hloubení rýh nezapažených š do 2000 mm v hornině třídy těžitelnosti I, skupiny 3 objem do 500 m3 strojně | m3 | 132.372
151101101 | Zřízení příložného pažení a rozepření stěn rýh hl do 2 m | m2 | 590.152
šoupě |  |  | 1
| 1 |  | 1
šoupě | Mezisoučet |  | 1
Použití figury:
891241112 | Montáž vodovodních šoupátek otevřený výkop DN 80 | kus | 1
899401112 | Osazení poklopů litinových šoupátkových | kus | 1
42200729 | podkladová deska šoupátková | kus | 1.01
42200750 | poklop uliční šoupátkový | kus | 1.01
42291023 | souprava zemní teleskopická šoupátková DN 80 | kus | 1.01
HWL.400208000016 | ŠOUPĚ E2 PŘÍRUBOVÉ KRÁTKÉ 80 | kus | 1.01
Tkus |  |  | 3
| 3 |  | 3
Tkus | Mezisoučet |  | 3
Použití figury:
857244122 | Montáž litinových tvarovek odbočných přírubových otevřený výkop DN 80 | kus | 3
55253510 | tvarovka přírubová litinová vodovodní s přírubovou odbočkou PN10/40 T-kus DN 80/80 | kus | 3.03
trasaA |  |  | 93.08
| "úprava plochy A" |  | 0
| 12,2+12,58+15,5+26,9+5,5+20,4 |  | 93.08
trasaA | Mezisoučet |  | 93.08
trasaB |  |  | 76.2
| "úprava plochy B" |  | 0
| 76,2 |  | 76.2
trasaB | Mezisoučet |  | 76.2
Použití figury:
výměry |  |  | 0
566901232 | Vyspravení podkladu po překopech ing sítí plochy přes 15 m2 štěrkodrtí tl. 150 mm | m2 | 97.79
566901244 | Vyspravení podkladu po překopech ing sítí plochy přes 15 m2 kamenivem hrubým drceným tl. 250 mm | m2 | 97.79
572341111 | Vyspravení krytu komunikací po překopech plochy přes 15 m2 asfalt betonem ACO (AB) tl 50 mm | m2 | 97.79
572341112 | Vyspravení krytu komunikací po překopech plochy přes 15 m2 asfalt betonem ACO (AB) tl 70 mm | m2 | 97.79
trasabetonchodník |  |  | 0
| "trasa v betonovém chodníku" |  | 0
| 0 |  | 0
trasabetonchodník | Mezisoučet |  | 0
trasabetonkomunikace |  |  | 0
| "trasa v betonové komunikaci" |  | 0
| 0 |  | 0
trasabetonkomunikace | Mezisoučet |  | 0
trasaC |  |  | 12.7
| "úprava plochy C" |  | 0
| 10,8+1,9 |  | 12.7
trasaC | Mezisoučet |  | 12.7
Použití figury:
výměry |  |  | 0
566901232 | Vyspravení podkladu po překopech ing sítí plochy přes 15 m2 štěrkodrtí tl. 150 mm | m2 | 97.79
566901244 | Vyspravení podkladu po překopech ing sítí plochy přes 15 m2 kamenivem hrubým drceným tl. 250 mm | m2 | 97.79
572341111 | Vyspravení krytu komunikací po překopech plochy přes 15 m2 asfalt betonem ACO (AB) tl 50 mm | m2 | 97.79
572341112 | Vyspravení krytu komunikací po překopech plochy přes 15 m2 asfalt betonem ACO (AB) tl 70 mm | m2 | 97.79
trasaD |  |  | 0
| "úprava plochy D" |  | 0
| 0 |  | 0
trasaD | Mezisoučet |  | 0
trasaE |  |  | 0
| "úprava plochy E" |  | 0
| 0 |  | 0
trasaE | Mezisoučet |  | 0
trasapotrubí |  |  | 182.4
| "trasa v nezpevněném terénu" |  | 0
| 72,6-0 |  | 72.6
| 182,4-162,2 |  | 20.2
| "trasa v živičné komunikaci" |  | 0
| 162,2-72,6 |  | 89.6
| "trasa v živičném chodníku" |  | 0
| 0 |  | 0
| "trasa v betonové komunikaci" |  | 0
| 0 |  | 0
| "trasa v betonovém chodníku" |  | 0
| 0 |  | 0
trasapotrubí | Součet |  | 182.4
Použití figury:
výměry |  |  | 0
175151101 | Obsypání potrubí strojně sypaninou bez prohození, uloženou do 3 m | m3 | 68.395
451572111 | Lože pod potrubí otevřený výkop z kameniva drobného těženého | m3 | 18.24
851241131 | Montáž potrubí z trub litinových hrdlových s integrovaným těsněním otevřený výkop DN 80 | m | 182.4
892241111 | Tlaková zkouška vodou potrubí do 80 | m | 182.4
892273122 | Proplach a dezinfekce vodovodního potrubí DN od 80 do 125 | m | 182.4
899721111 | Signalizační vodič DN do 150 mm na potrubí | m | 182.4
899722112 | Krytí potrubí z plastů výstražnou fólií z PVC 25 cm | m | 182.4
trasatráva |  |  | 92.8
| "trasa v nezpevněném terénu" |  | 0
| 72,6-0 |  | 72.6
| 182,4-162,2 |  | 20.2
trasatráva | Mezisoučet |  | 92.8
Použití figury:
výměry |  |  | 0
121151103 | Sejmutí ornice plochy do 100 m2 tl vrstvy do 200 mm strojně | m2 | 102.08
trasaživicechodník |  |  | 0
| "trasa v živičném chodníku" |  | 0
| 0 |  | 0
trasaživicechodník | Mezisoučet |  | 0
trasaživicekomunikac |  |  | 89.6
| "trasa v živičné komunikaci" |  | 0
| 162,2-72,6 |  | 89.6
trasaživicekomunikac | Mezisoučet |  | 89.6
Použití figury:
výměry |  |  | 0
113107324 | Odstranění podkladu z kameniva drceného tl 400 mm strojně pl do 50 m2 | m2 | 98.56
113154264 | Frézování živičného krytu tl 100 mm pruh š 2 m pl do 1000 m2 s překážkami v trase | m2 | 98.56
132251254 | Hloubení rýh nezapažených š do 2000 mm v hornině třídy těžitelnosti I, skupiny 3 objem do 500 m3 strojně | m3 | 132.372
919735112 | Řezání stávajícího živičného krytu hl do 100 mm | m | 179.2
výkop |  |  | 324.584
výkop | 1,1*stěnavýkopu |  | 324.584
waga |  |  | 2
| " přechodová armatura na stávající potrubí" |  | 0
waga | 2 |  | 2
Použití figury:
857241131 | Montáž litinových tvarovek jednoosých hrdlových otevřený výkop s integrovaným těsněním DN 80 | kus | 12
55259730 | tvarovka vodovodní hrdlová s přírubou E (EU) - základní povrchová úprava kroužek těsnící DN 80 dl 130mm | kus | 2.02
zámkovka60 |  |  | 0
| 1,1*trasabetonchodník |  | 0
zámkovka60 | Mezisoučet |  | 0
zámkovka80 |  |  | 0
| 1,1*trasabetonkomunikace |  | 0
zámkovka80 | Mezisoučet |  | 0
zásyp |  |  | 178.109
zásypA | rýha-ložeA-obsypA |  | 178.109
zásypB | rýhyB-ložeB-obsypB |  | 0
zásyp | Součet |  | 178.109
zásypB |  |  | 0
zásypB | rýhyB-ložeB-obsypB |  | 0
02 | ul. Škroupova
EUkus |  |  | 2
| " přechodový kus EU" |  | 0
EUkus | 2 |  | 2
Použití figury:
857242122 | Montáž litinových tvarovek jednoosých přírubových otevřený výkop DN 80 | kus | 3
55253892 | tvarovka přírubová s hrdlem z tvárné litiny,práškový epoxid tl 250µm EU-kus dl 130mm DN 80 | kus | 2.02
Fkus | EU |  | 1
| " přechodový kus F" |  | 0
Fkus | 1 |  | 1
Použití figury:
857242122 | Montáž litinových tvarovek jednoosých přírubových otevřený výkop DN 80 | kus | 3
55253489 | tvarovka přírubová litinová s hladkým koncem,práškový epoxid tl 250µm F-kus DN 80 | kus | 1.01
lože |  |  | 2.28
ložeA | trasapotrubí*1,0*0,1 |  | 2.19
ložeB | 1,5*0,6*0,1 |  | 0.09
lože | Součet |  | 2.28
Použití figury:
451572111 | Lože pod potrubí otevřený výkop z kameniva drobného těženého | m3 | 2.28
162751133 | Vodorovné přemístění do 6000 m výkopku/sypaniny z horniny třídy těžitelnosti II, skupiny 4 a 5 | m3 | 10.826
ložeA |  |  | 2.19
ložeA | trasapotrubí*1,0*0,1 |  | 2.19
Použití figury:
451572111 | Lože pod potrubí otevřený výkop z kameniva drobného těženého | m3 | 2.28
174151101 | Zásyp jam, šachet rýh nebo kolem objektů sypaninou se zhutněním | m3 | 24.639
ložeB |  |  | 0.09
ložeB | 1,5*0,6*0,1 |  | 0.09
Použití figury:
451572111 | Lože pod potrubí otevřený výkop z kameniva drobného těženého | m3 | 2.28
174151101 | Zásyp jam, šachet rýh nebo kolem objektů sypaninou se zhutněním | m3 | 24.639
obsyp |  |  | 8.546
obsypA | trasapotrubí*(1,0*0,38-PI*0,08*0,08/4) |  | 8.212
obsypB | 1,5*(0,6*0,38-PI*0,08*0,08/4) |  | 0.334
obsyp | Součet |  | 8.546
Použití figury:
175151101 | Obsypání potrubí strojně sypaninou bez prohození, uloženou do 3 m | m3 | 8.546
162751133 | Vodorovné přemístění do 6000 m výkopku/sypaniny z horniny třídy těžitelnosti II, skupiny 4 a 5 | m3 | 10.826
58337310 | štěrkopísek frakce 0/4 | t | 17.092
obsypA |  |  | 8.212
obsypA | trasapotrubí*(1,0*0,38-PI*0,08*0,08/4) |  | 8.212
Použití figury:
175151101 | Obsypání potrubí strojně sypaninou bez prohození, uloženou do 3 m | m3 | 8.546
174151101 | Zásyp jam, šachet rýh nebo kolem objektů sypaninou se zhutněním | m3 | 24.639
obsypB |  |  | 0.334
obsypB | 1,5*(0,6*0,38-PI*0,08*0,08/4) |  | 0.334
Použití figury:
175151101 | Obsypání potrubí strojně sypaninou bez prohození, uloženou do 3 m | m3 | 8.546
174151101 | Zásyp jam, šachet rýh nebo kolem objektů sypaninou se zhutněním | m3 | 24.639
odvoz |  |  | 10.826
odvoz | lože+obsyp |  | 10.826
Použití figury:
162751133 | Vodorovné přemístění do 6000 m výkopku/sypaniny z horniny třídy těžitelnosti II, skupiny 4 a 5 | m3 | 10.826
171201221 | Poplatek za uložení na skládce (skládkovné) zeminy a kamení kód odpadu 17 05 04 | t | 21.652
171251201 | Uložení sypaniny na skládky nebo meziskládky | m3 | 10.826
ornice |  |  | 10.12
| 1,1*trasatráva |  | 10.12
ornice | Mezisoučet |  | 10.12
Použití figury:
121151103 | Sejmutí ornice plochy do 100 m2 tl vrstvy do 200 mm strojně | m2 | 10.12
132251254 | Hloubení rýh nezapažených š do 2000 mm v hornině třídy těžitelnosti I, skupiny 3 objem do 500 m3 strojně | m3 | 16.945
pažení |  |  | 75.458
| 2*stěnavýkopu |  | 75.458
pažení | Mezisoučet |  | 75.458
Použití figury:
151101101 | Zřízení příložného pažení a rozepření stěn rýh hl do 2 m | m2 | 75.458
151101111 | Odstranění příložného pažení a rozepření stěn rýh hl do 2 m | m2 | 75.458
rýha |  |  | 33.89
výkop | 1,1*stěnavýkopu |  | 41.502
| -ornice*0,2 |  | -2.024
| -0,4*1,1*trasaživicekomunikac |  | -5.588
rýha | Mezisoučet |  | 33.89
Použití figury:
132251254 | Hloubení rýh nezapažených š do 2000 mm v hornině třídy těžitelnosti I, skupiny 3 objem do 500 m3 strojně | m3 | 16.945
132351254 | Hloubení rýh nezapažených š do 2000 mm v hornině třídy těžitelnosti II, skupiny 4 objem do 500 m3 strojně | m3 | 16.945
174151101 | Zásyp jam, šachet rýh nebo kolem objektů sypaninou se zhutněním | m3 | 24.639
rýhaBtř3 |  |  | 0.945
rýhatř3 |  |  | 16.945
rýhatř3 | 0,5*rýha |  | 16.945
rýhatř4 |  |  | 16.945
rýhatř4 | 0,5*rýha |  | 16.945
rýhyB |  |  | 1.575
rýhyB | 0,6*1,75*1,5 |  | 1.575
Použití figury:
132251102 | Hloubení rýh nezapažených š do 800 mm v hornině třídy těžitelnosti I, skupiny 3 objem do 50 m3 strojně | m3 | 0.945
132351102 | Hloubení rýh nezapažených š do 800 mm v hornině třídy těžitelnosti II, skupiny 4 objem do 50 m3 strojně | m3 | 0.63
174151101 | Zásyp jam, šachet rýh nebo kolem objektů sypaninou se zhutněním | m3 | 24.639
stěnavýkopu |  |  | 37.729
| 1,75*(7,0-0,0) |  | 12.25
| (1,75+1,67)/2*(21,9-7,0) |  | 25.479
stěnavýkopu | Mezisoučet |  | 37.729
Použití figury:
132251254 | Hloubení rýh nezapažených š do 2000 mm v hornině třídy těžitelnosti I, skupiny 3 objem do 500 m3 strojně | m3 | 16.945
151101101 | Zřízení příložného pažení a rozepření stěn rýh hl do 2 m | m2 | 75.458
Šoupě |  |  | 1
| 1 |  | 1
Šoupě | Mezisoučet |  | 1
Použití figury:
891241112 | Montáž vodovodních šoupátek otevřený výkop DN 80 | kus | 1
899401112 | Osazení poklopů litinových šoupátkových | kus | 1
42200729 | podkladová deska šoupátková | kus | 1
42200750 | poklop uliční šoupátkový | kus | 1
42291023 | souprava zemní teleskopická šoupátková DN 80 | kus | 1.01
HWL.400208000016 | ŠOUPĚ E2 PŘÍRUBOVÉ KRÁTKÉ 80 | kus | 1.01
Tkus |  |  | 1
| 1 |  | 1
Tkus | Mezisoučet |  | 1
Použití figury:
857244122 | Montáž litinových tvarovek odbočných přírubových otevřený výkop DN 80 | kus | 1
55253510 | tvarovka přírubová litinová vodovodní s přírubovou odbočkou PN10/40 T-kus DN 80/80 | kus | 1.01
trasaA |  |  | 5.1
| "úprava plochy A" |  | 0
| 1,8+3,3 |  | 5.1
trasaA | Mezisoučet |  | 5.1
trasaB |  |  | 16.9
| "úprava plochy B" |  | 0
| 16,9 |  | 16.9
trasaB | Mezisoučet |  | 16.9
Použití figury:
výměry |  |  | 0
566901232 | Vyspravení podkladu po překopech ing sítí plochy přes 15 m2 štěrkodrtí tl. 150 mm | m2 | 18.59
566901244 | Vyspravení podkladu po překopech ing sítí plochy přes 15 m2 kamenivem hrubým drceným tl. 250 mm | m2 | 18.59
572341111 | Vyspravení krytu komunikací po překopech plochy přes 15 m2 asfalt betonem ACO (AB) tl 50 mm | m2 | 18.59
572341112 | Vyspravení krytu komunikací po překopech plochy přes 15 m2 asfalt betonem ACO (AB) tl 70 mm | m2 | 18.59
trasabetonchodník |  |  | 0
| "trasa v betonovém chodníku" |  | 0
| 0 |  | 0
trasabetonchodník | Mezisoučet |  | 0
trasabetonkomunikace |  |  | 0
| "trasa v betonové komunikaci" |  | 0
| 0 |  | 0
trasabetonkomunikace | Mezisoučet |  | 0
trasaC |  |  | 0
| "úprava plochy C" |  | 0
| 0 |  | 0
trasaC | Mezisoučet |  | 0
trasaD |  |  | 0
| "úprava plochy D" |  | 0
| 0 |  | 0
trasaD | Mezisoučet |  | 0
trasaE |  |  | 0
| "úprava plochy E" |  | 0
| 0 |  | 0
trasaE | Mezisoučet |  | 0
trasapotrubí |  |  | 21.9
| "trasa v nezpevněném terénu" |  | 0
| 6,0-0 |  | 6
| 21,9-18,7 |  | 3.2
| "trasa v živičné komunikaci" |  | 0
| 18,7-6,0 |  | 12.7
| "trasa v živičném chodníku" |  | 0
| 0 |  | 0
| "trasa v betonové komunikaci" |  | 0
| 0 |  | 0
| "trasa v betonovém chodníku" |  | 0
| 0 |  | 0
trasapotrubí | Součet |  | 21.9
Použití figury:
výměry |  |  | 0
175151101 | Obsypání potrubí strojně sypaninou bez prohození, uloženou do 3 m | m3 | 8.546
451572111 | Lože pod potrubí otevřený výkop z kameniva drobného těženého | m3 | 2.28
851241131 | Montáž potrubí z trub litinových hrdlových s integrovaným těsněním otevřený výkop DN 80 | m | 21.9
892241111 | Tlaková zkouška vodou potrubí do 80 | m | 21.9
892273122 | Proplach a dezinfekce vodovodního potrubí DN od 80 do 125 | m | 21.9
899721111 | Signalizační vodič DN do 150 mm na potrubí | m | 21.9
899722112 | Krytí potrubí z plastů výstražnou fólií z PVC 25 cm | m | 21.9
trasatráva |  |  | 9.2
| "trasa v nezpevněném terénu" |  | 0
| 6,0-0 |  | 6
| 21,9-18,7 |  | 3.2
trasatráva | Mezisoučet |  | 9.2
Použití figury:
výměry |  |  | 0
121151103 | Sejmutí ornice plochy do 100 m2 tl vrstvy do 200 mm strojně | m2 | 10.12
trasaživicechodník |  |  | 0
| "trasa v živičném chodníku" |  | 0
| 0 |  | 0
trasaživicechodník | Mezisoučet |  | 0
trasaživicekomunikac |  |  | 12.7
| "trasa v živičné komunikaci" |  | 0
| 18,7-6,0 |  | 12.7
trasaživicekomunikac | Mezisoučet |  | 12.7
Použití figury:
výměry |  |  | 0
113107324 | Odstranění podkladu z kameniva drceného tl 400 mm strojně pl do 50 m2 | m2 | 13.97
113154264 | Frézování živičného krytu tl 100 mm pruh š 2 m pl do 1000 m2 s překážkami v trase | m2 | 13.97
132251254 | Hloubení rýh nezapažených š do 2000 mm v hornině třídy těžitelnosti I, skupiny 3 objem do 500 m3 strojně | m3 | 16.945
919735112 | Řezání stávajícího živičného krytu hl do 100 mm | m | 25.4
výkop |  |  | 41.502
výkop | 1,1*stěnavýkopu |  | 41.502
zámkovka60 |  |  | 0
| 1,1*trasabetonchodník |  | 0
zámkovka60 | Mezisoučet |  | 0
zámkovka80 |  |  | 0
| 1,1*trasabetonkomunikace |  | 0
zámkovka80 | Mezisoučet |  | 0
zásyp |  |  | 24.639
zásypA | rýha-ložeA-obsypA |  | 23.488
zásypB | rýhyB-ložeB-obsypB |  | 1.151
zásyp | Součet |  | 24.639
zásypB |  |  | 1.151
zásypB | rýhyB-ložeB-obsypB |  | 1.151
03 | ul. Liščí kopec - řadové domy
asfaltkomunikace |  |  | 98.56
ENkus |  |  | 0
| " patní koleno EN" |  | 0
ENkus | 0 |  | 0
EUkus |  |  | 1
| " přechodový kus EU" |  | 0
EUkus | 1 |  | 1
Použití figury:
857242122 | Montáž litinových tvarovek jednoosých přírubových otevřený výkop DN 80 | kus | 2
55253892 | tvarovka přírubová s hrdlem z tvárné litiny,práškový epoxid tl 250µm EU-kus dl 130mm DN 80 | kus | 1.01
Fkus |  |  | 1
| " přechodový kus F" |  | 0
Fkus | 1 |  | 1
Použití figury:
857242122 | Montáž litinových tvarovek jednoosých přírubových otevřený výkop DN 80 | kus | 2
55253489 | tvarovka přírubová litinová s hladkým koncem,práškový epoxid tl 250µm F-kus DN 80 | kus | 1.01
HNDN80 |  |  | 0
HNDN80 | 0 |  | 0
lože |  |  | 5.71
ložeA | trasapotrubí*1,0*0,1 |  | 5.62
ložeB | 0,6*0,1*1,5 |  | 0.09
lože | Součet |  | 5.71
Použití figury:
451572111 | Lože pod potrubí otevřený výkop z kameniva drobného těženého | m3 | 5.71
162751133 | Vodorovné přemístění do 6000 m výkopku/sypaniny z horniny třídy těžitelnosti II, skupiny 4 a 5 | m3 | 27.118
ložeA |  |  | 5.62
ložeA | trasapotrubí*1,0*0,1 |  | 5.62
Použití figury:
451572111 | Lože pod potrubí otevřený výkop z kameniva drobného těženého | m3 | 5.71
174151101 | Zásyp jam, šachet rýh nebo kolem objektů sypaninou se zhutněním | m3 | 54.675
ložeB |  |  | 0.09
ložeB | 0,6*0,1*1,5 |  | 0.09
Použití figury:
451572111 | Lože pod potrubí otevřený výkop z kameniva drobného těženého | m3 | 5.71
174151101 | Zásyp jam, šachet rýh nebo kolem objektů sypaninou se zhutněním | m3 | 54.675
oblouk11 |  |  | 0
| "oblouk hrdlový 11st" |  | 0
oblouk11 | 0 |  | 0
oblouk22 |  |  | 0
| "oblouk hrdlový 22st" |  | 0
oblouk22 | 0 |  | 0
oblouk30 |  |  | 1
| " oblouk hrdlový 30st" |  | 0
oblouk30 | 1 |  | 1
Použití figury:
857241131 | Montáž litinových tvarovek jednoosých hrdlových otevřený výkop s integrovaným těsněním DN 80 | kus | 3
55253928 | koleno hrdlové z tvárné litiny,práškový epoxid tl 250µm MMK-kus DN 80-30° | kus | 1.01
oblouk45 |  |  | 0
| " oblouk hrdlový 45st" |  | 0
oblouk45 | 0 |  | 0
oblouky |  |  | 1
| "oblouk hrdlový 11st" |  | 0
oblouk11 | 0 |  | 0
| "oblouk hrdlový 22st" |  | 0
oblouk22 | 0 |  | 0
| " oblouk hrdlový 30st" |  | 0
oblouk30 | 1 |  | 1
| " oblouk hrdlový 45st" |  | 0
oblouk45 | 0 |  | 0
oblouky | Mezisoučet |  | 1
obsyp |  |  | 21.408
obsypA | trasapotrubí*(1,0*0,38-PI*0,08*0,08/4) |  | 21.074
obsypB | 1,5*(0,6*0,38-PI*0,08*0,08/4) |  | 0.334
obsyp | Součet |  | 21.408
Použití figury:
175151101 | Obsypání potrubí strojně sypaninou bez prohození, uloženou do 3 m | m3 | 21.408
162751133 | Vodorovné přemístění do 6000 m výkopku/sypaniny z horniny třídy těžitelnosti II, skupiny 4 a 5 | m3 | 27.118
58337310 | štěrkopísek frakce 0/4 | t | 42.816
obsypA |  |  | 21.074
obsypA | trasapotrubí*(1,0*0,38-PI*0,08*0,08/4) |  | 21.074
Použití figury:
175151101 | Obsypání potrubí strojně sypaninou bez prohození, uloženou do 3 m | m3 | 21.408
174151101 | Zásyp jam, šachet rýh nebo kolem objektů sypaninou se zhutněním | m3 | 54.675
obsypB |  |  | 0.334
obsypB | 1,5*(0,6*0,38-PI*0,08*0,08/4) |  | 0.334
Použití figury:
175151101 | Obsypání potrubí strojně sypaninou bez prohození, uloženou do 3 m | m3 | 21.408
174151101 | Zásyp jam, šachet rýh nebo kolem objektů sypaninou se zhutněním | m3 | 54.675
odvoz |  |  | 27.118
odvoz | lože+obsyp |  | 27.118
Použití figury:
162751133 | Vodorovné přemístění do 6000 m výkopku/sypaniny z horniny třídy těžitelnosti II, skupiny 4 a 5 | m3 | 27.118
171201221 | Poplatek za uložení na skládce (skládkovné) zeminy a kamení kód odpadu 17 05 04 | t | 54.236
171251201 | Uložení sypaniny na skládky nebo meziskládky | m3 | 27.118
ornice |  |  | 0
| 1,1*trasatráva |  | 0
ornice | Mezisoučet |  | 0
Použití figury:
132251254 | Hloubení rýh nezapažených š do 2000 mm v hornině třídy těžitelnosti I, skupiny 3 objem do 500 m3 strojně | m3 | 40.222
pažení |  |  | 191.22
| 2*stěnavýkopu |  | 191.22
pažení | Mezisoučet |  | 191.22
Použití figury:
151101101 | Zřízení příložného pažení a rozepření stěn rýh hl do 2 m | m2 | 191.22
151101111 | Odstranění příložného pažení a rozepření stěn rýh hl do 2 m | m2 | 191.22
přípojky32 |  |  | 0
přípojky32 | 0 |  | 0
rýha |  |  | 80.443
výkop | 1,1*stěnavýkopu |  | 105.171
| -ornice*0,2 |  | 0
| -0,4*1,1*trasaživicekomunikac |  | -24.728
rýha | Mezisoučet |  | 80.443
Použití figury:
132251254 | Hloubení rýh nezapažených š do 2000 mm v hornině třídy těžitelnosti I, skupiny 3 objem do 500 m3 strojně | m3 | 40.222
132351254 | Hloubení rýh nezapažených š do 2000 mm v hornině třídy těžitelnosti II, skupiny 4 objem do 500 m3 strojně | m3 | 40.222
174151101 | Zásyp jam, šachet rýh nebo kolem objektů sypaninou se zhutněním | m3 | 54.675
rýhaBtř3 |  |  | 0.81
rýhatř3 |  |  | 40.222
rýhatř3 | 0,5*rýha |  | 40.222
rýhatř4 |  |  | 40.222
rýhatř4 | 0,5*rýha |  | 40.222
rýhyB |  |  | 1.35
rýhyB | 0,6*1,5*1,5 |  | 1.35
Použití figury:
132251102 | Hloubení rýh nezapažených š do 800 mm v hornině třídy těžitelnosti I, skupiny 3 objem do 50 m3 strojně | m3 | 0.81
132351102 | Hloubení rýh nezapažených š do 800 mm v hornině třídy těžitelnosti II, skupiny 4 objem do 50 m3 strojně | m3 | 0.54
174151101 | Zásyp jam, šachet rýh nebo kolem objektů sypaninou se zhutněním | m3 | 54.675
stěnavýkopu |  |  | 95.61
| 1,75*(15,7-0) |  | 27.475
| (1,75+1,65)/2*(40,3-15,7) |  | 41.82
| (1,65+1,66)/2*(56,2-40,3) |  | 26.315
stěnavýkopu | Mezisoučet |  | 95.61
Použití figury:
132251254 | Hloubení rýh nezapažených š do 2000 mm v hornině třídy těžitelnosti I, skupiny 3 objem do 500 m3 strojně | m3 | 40.222
151101101 | Zřízení příložného pažení a rozepření stěn rýh hl do 2 m | m2 | 191.22
šoupě |  |  | 4
| 4 |  | 4
šoupě | Mezisoučet |  | 4
Použití figury:
891241112 | Montáž vodovodních šoupátek otevřený výkop DN 80 | kus | 4
899401112 | Osazení poklopů litinových šoupátkových | kus | 4
42200729 | podkladová deska šoupátková | kus | 4.04
42200750 | poklop uliční šoupátkový | kus | 4.04
42291023 | souprava zemní teleskopická šoupátková DN 80 | kus | 4.04
HWL.400208000016 | ŠOUPĚ E2 PŘÍRUBOVÉ KRÁTKÉ 80 | kus | 4.04
Tkus |  |  | 1
| 1 |  | 1
Tkus | Mezisoučet |  | 1
Použití figury:
857244122 | Montáž litinových tvarovek odbočných přírubových otevřený výkop DN 80 | kus | 1
55253510 | tvarovka přírubová litinová vodovodní s přírubovou odbočkou PN10/40 T-kus DN 80/80 | kus | 1.01
trasaA |  |  | 0
| "úprava plochy A" |  | 0
| 0 |  | 0
trasaA | Mezisoučet |  | 0
trasaB |  |  | 15.7
| "úprava plochy B" |  | 0
| 15,7 |  | 15.7
trasaB | Mezisoučet |  | 15.7
Použití figury:
výměry |  |  | 0
566901232 | Vyspravení podkladu po překopech ing sítí plochy přes 15 m2 štěrkodrtí tl. 150 mm | m2 | 61.82
566901244 | Vyspravení podkladu po překopech ing sítí plochy přes 15 m2 kamenivem hrubým drceným tl. 250 mm | m2 | 61.82
572341111 | Vyspravení krytu komunikací po překopech plochy přes 15 m2 asfalt betonem ACO (AB) tl 50 mm | m2 | 61.82
572341112 | Vyspravení krytu komunikací po překopech plochy přes 15 m2 asfalt betonem ACO (AB) tl 70 mm | m2 | 61.82
trasabetonchodník |  |  | 0
| "trasa v betonovém chodníku" |  | 0
| 0 |  | 0
trasabetonchodník | Mezisoučet |  | 0
trasabetonkomunikace |  |  | 0
| "trasa v betonové komunikaci" |  | 0
| 0 |  | 0
trasabetonkomunikace | Mezisoučet |  | 0
trasaC |  |  | 40.5
| "úprava plochy C" |  | 0
| 40,5 |  | 40.5
trasaC | Mezisoučet |  | 40.5
Použití figury:
výměry |  |  | 0
566901232 | Vyspravení podkladu po překopech ing sítí plochy přes 15 m2 štěrkodrtí tl. 150 mm | m2 | 61.82
566901244 | Vyspravení podkladu po překopech ing sítí plochy přes 15 m2 kamenivem hrubým drceným tl. 250 mm | m2 | 61.82
572341111 | Vyspravení krytu komunikací po překopech plochy přes 15 m2 asfalt betonem ACO (AB) tl 50 mm | m2 | 61.82
572341112 | Vyspravení krytu komunikací po překopech plochy přes 15 m2 asfalt betonem ACO (AB) tl 70 mm | m2 | 61.82
trasaD |  |  | 0
| "úprava plochy D" |  | 0
| 0 |  | 0
trasaD | Mezisoučet |  | 0
trasaE |  |  | 0
| "úprava plochy E" |  | 0
| 0 |  | 0
trasaE | Mezisoučet |  | 0
trasapotrubí |  |  | 56.2
| "trasa v nezpevněném terénu" |  | 0
| 0 |  | 0
| "trasa v živičné komunikaci" |  | 0
| 56,2 |  | 56.2
| "trasa v živičném chodníku" |  | 0
| 0 |  | 0
| "trasa v betonové komunikaci" |  | 0
| 0 |  | 0
| "trasa v betonovém chodníku" |  | 0
| 0 |  | 0
trasapotrubí | Součet |  | 56.2
Použití figury:
výměry |  |  | 0
175151101 | Obsypání potrubí strojně sypaninou bez prohození, uloženou do 3 m | m3 | 21.408
451572111 | Lože pod potrubí otevřený výkop z kameniva drobného těženého | m3 | 5.71
851241131 | Montáž potrubí z trub litinových hrdlových s integrovaným těsněním otevřený výkop DN 80 | m | 56.2
892241111 | Tlaková zkouška vodou potrubí do 80 | m | 56.2
892273122 | Proplach a dezinfekce vodovodního potrubí DN od 80 do 125 | m | 56.2
899721111 | Signalizační vodič DN do 150 mm na potrubí | m | 56.2
899722112 | Krytí potrubí z plastů výstražnou fólií z PVC 25 cm | m | 56.2
trasatráva |  |  | 0
| "trasa v nezpevněném terénu" |  | 0
| 0 |  | 0
trasatráva | Mezisoučet |  | 0
trasaživicechodník |  |  | 0
| "trasa v živičném chodníku" |  | 0
| 0 |  | 0
trasaživicechodník | Mezisoučet |  | 0
trasaživicekomunikac |  |  | 56.2
| "trasa v živičné komunikaci" |  | 0
| 56,2 |  | 56.2
trasaživicekomunikac | Mezisoučet |  | 56.2
Použití figury:
výměry |  |  | 0
113107324 | Odstranění podkladu z kameniva drceného tl 400 mm strojně pl do 50 m2 | m2 | 61.82
113154264 | Frézování živičného krytu tl 100 mm pruh š 2 m pl do 1000 m2 s překážkami v trase | m2 | 61.82
132251254 | Hloubení rýh nezapažených š do 2000 mm v hornině třídy těžitelnosti I, skupiny 3 objem do 500 m3 strojně | m3 | 40.222
919735112 | Řezání stávajícího živičného krytu hl do 100 mm | m | 112.4
výkop |  |  | 105.171
výkop | 1,1*stěnavýkopu |  | 105.171
waga |  |  | 2
| " přechodová armatura na stávající potrubí" |  | 0
waga | 2 |  | 2
Použití figury:
857241131 | Montáž litinových tvarovek jednoosých hrdlových otevřený výkop s integrovaným těsněním DN 80 | kus | 3
55259730 | tvarovka vodovodní hrdlová s přírubou E (EU) - základní povrchová úprava kroužek těsnící DN 80 dl 130mm | kus | 2.02
zámkovka60 |  |  | 0
| 1,1*trasabetonchodník |  | 0
zámkovka60 | Mezisoučet |  | 0
zámkovka80 |  |  | 0
| 1,1*trasabetonkomunikace |  | 0
zámkovka80 | Mezisoučet |  | 0
zásyp |  |  | 54.675
zásypA | rýha-ložeA-obsypA |  | 53.749
zásypB | rýhyB-ložeB-obsypB |  | 0.926
zásyp | Součet |  | 54.675
zásypB |  |  | 0.926
zásypB | rýhyB-ložeB-obsypB |  | 0.926

## Pokyny pro vyplnění
Struktura údajů, formát souboru a metodika pro zpracování
Struktura
Soubor je složen ze záložky Rekapitulace stavby a záložek s názvem soupisu prací pro jednotlivé objekty ve formátu XLSX. Každá ze záložek přitom obsahuje
ještě samostatné sestavy vymezené orámovaním a nadpisem sestavy.
Rekapitulace stavby obsahuje sestavu Rekapitulace stavby a Rekapitulace objektů stavby a soupisů prací.
V sestavě Rekapitulace stavby jsou uvedeny informace identifikující předmět veřejné zakázky na stavební práce, KSO, CC-CZ, CZ-CPV, CZ-CPA a rekapitulaci
celkové nabídkové ceny uchazeče.
Termínem "uchazeč" (resp. zhotovitel) se myslí "účastník zadávacího řízení" ve smyslu zákona o zadávání veřejných zakázek.
V sestavě Rekapitulace objektů stavby a soupisů prací je uvedena rekapitulace stavebních objektů, inženýrských objektů, provozních souborů,
vedlejších a ostatních nákladů a ostatních nákladů s rekapitulací nabídkové ceny za jednotlivé soupisy prací. Na základě údaje Typ je možné
identifikovat, zda se jedná o objekt nebo soupis prací pro daný objekt:
|  | STA | Stavební objekt pozemní
|  | ING | Stavební objekt inženýrský
|  | PRO | Provozní soubor
|  | VON | Vedlejší a ostatní náklady
|  | OST | Ostatní
|  | Soupis | Soupis prací pro daný typ objektu
Soupis prací pro jednotlivé objekty obsahuje sestavy Krycí list soupisu prací, Rekapitulace členění soupisu prací, Soupis prací. Za soupis prací může být považován
i objekt stavby v případě, že neobsahuje podřízenou zakázku.
Krycí list soupisu obsahuje rekapitulaci informací o předmětu veřejné zakázky ze sestavy Rekapitulace stavby, informaci o zařazení objektu do KSO,
CC-CZ, CZ-CPV, CZ-CPA a rekapitulaci celkové nabídkové ceny uchazeče za aktuální soupis prací.
Rekapitulace členění soupisu prací obsahuje rekapitulaci soupisu prací ve všech úrovních členění soupisu tak, jak byla tato členění použita (např.
stavební díly, funkční díly, případně jiné členění) s rekapitulací nabídkové ceny.
Soupis prací obsahuje položky veškerých stavebních nebo montážních prací, dodávek materiálů a služeb nezbytných pro zhotovení stavebního objektu,
inženýrského objektu, provozního souboru, vedlejších a ostatních nákladů.
Pro položky soupisu prací se zobrazují následující informace:
|  | PČ |  | Pořadové číslo položky v aktuálním soupisu
|  | TYP |  | Typ položky: K - konstrukce, M - materiál, PP - plný popis, PSC - poznámka k souboru cen, P - poznámka k položce, VV - výkaz výměr
|  | Kód |  | Kód položky
|  | Popis |  | Zkrácený popis položky
|  | MJ |  | Měrná jednotka položky
|  | Množství |  | Množství v měrné jednotce
|  | J.cena |  | Jednotková cena položky. Zadaní může obsahovat namísto J.ceny sloupce J.materiál a J.montáž, jejichž součet definuje
J.cenu položky.
|  | Cena celkem |  | Celková cena položky daná jako součin množství a j.ceny
|  | Cenová soustava |  | Příslušnost položky do cenové soustavy
Ke každé položce soupisu prací se na samostatných řádcích může zobrazovat:
Plný popis položky
Poznámka k souboru cen a poznámka zadavatele
Výkaz výměr
Pokud je k řádku výkazu výměr evidovaný údaj ve sloupci Kód, jedná se o definovaný odkaz, na který se může odvolávat výkaz výměr z jiné položky.
Metodika pro zpracování
Jednotlivé sestavy jsou v souboru provázány. Editovatelné pole jsou zvýrazněny žlutým podbarvením, ostatní pole neslouží k editaci a nesmí být jakkoliv
modifikovány.
Uchazeč je pro podání nabídky povinen vyplnit žlutě podbarvená pole:
Pole Uchazeč v sestavě Rekapitulace stavby - zde uchazeč vyplní svůj název (název subjektu)
Pole IČ a DIČ v sestavě Rekapitulace stavby - zde uchazeč vyplní svoje IČ a DIČ
Datum v sestavě Rekapitulace stavby - zde uchazeč vyplní datum vytvoření nabídky
J.cena = jednotková cena v sestavě Soupis prací o maximálním počtu desetinných míst uvedených v poli
- pokud sestavy soupisů prací obsahují pole J.cena, měla by být všechna tato pole vyplněna nenulovými
Poznámka - nepovinný údaj pro položku soupisu
V případě, že sestavy soupisů prací neobsahují pole J.cena, potom ve všech soupisech prací obsahují pole:
- J.materiál - jednotková cena materiálu
- J.montáž - jednotková cena montáže
Uchazeč v tomto případě by měl vyplnit všechna pole J.materiál a pole J.montáž nenulovými kladnými číslicemi. V případech, kdy položka
neobsahuje žádný materiál je přípustné, aby pole J.materiál bylo vyplněno nulou. V případech, kdy položka neobsahuje žádnou montáž je přípustné,
aby pole J.montáž bylo vyplněno nulou. Obě pole - J.materiál, J.Montáž u jedné položky by však neměly být vyplněny nulou.
Rekapitulace stavby
Název |  |  | Povinný |  | Popis | Typ | Max. počet
atributu |  |  | (A/N) |  |  |  | znaků
Kód |  |  | A |  | Kód stavby | String | 20
Stavba |  |  | A |  | Název stavby | String | 120
Místo |  |  | N |  | Místo stavby | String | 50
Datum |  |  | A |  | Datum vykonaného exportu | Date
KSO |  |  | N |  | Klasifikace stavebního objektu | String | 15
CC-CZ |  |  | N |  | Klasifikace stavbeních děl | String | 15
CZ-CPV |  |  | N |  | Společný slovník pro veřejné zakázky | String | 20
CZ-CPA |  |  | N |  | Klasifikace produkce podle činností | String | 20
Zadavatel |  |  | N |  | Zadavatel zadaní | String | 50
IČ |  |  | N |  | IČ zadavatele zadaní | String | 20
DIČ |  |  | N |  | DIČ zadavatele zadaní | String | 20
Uchazeč |  |  | N |  | Uchazeč veřejné zakázky | String | 50
Projektant |  |  | N |  | Projektant | String | 50
Poznámka |  |  | N |  | Poznámka k zadání | String | 255
Sazba DPH |  |  | A |  | Rekapitulace sazeb DPH u položek soupisů | eGSazbaDph
Základna DPH |  |  | A |  | Základna DPH určena součtem celkové ceny z položek soupisů | Double
Hodnota DPH |  |  | A |  | Hodnota DPH | Double
Cena bez DPH |  |  | A |  | Celková cena bez DPH za celou stavbu. Sčítává se ze všech listů. | Double
Cena s DPH |  |  | A |  | Celková cena s DPH za celou stavbu | Double
Rekapitulace objektů stavby a soupisů prací
Název |  |  | Povinný |  | Popis | Typ | Max. počet
atributu |  |  | (A/N) |  |  |  | znaků
Kód |  |  | A |  | Přebírá se z Rekapitulace stavby | String | 20
Stavba |  |  | A |  | Přebírá se z Rekapitulace stavby | String | 120
Místo |  |  | N |  | Přebírá se z Rekapitulace stavby | String | 50
Datum |  |  | A |  | Přebírá se z Rekapitulace stavby | Date
Zadavatel |  |  | N |  | Přebírá se z Rekapitulace stavby | String | 50
Projektant |  |  | N |  | Přebírá se z Rekapitulace stavby | String | 50
Uchazeč |  |  | N |  | Přebírá se z Rekapitulace stavby | String | 50
Kód |  |  | A |  | Kód objektu | String | 20
Objektu, Soupis prací |  |  | A |  | Název objektu | String | 120
Cena bez DPH |  |  | A |  | Cena bez DPH za daný objekt | Double
Cena s DPH |  |  | A |  | Cena spolu s DPH za daný objekt | Double
Typ |  |  | A |  | Typ zakázky | eGTypZakazky
Krycí list soupisu
Název |  |  | Povinný |  | Popis | Typ | Max. počet
atributu |  |  | (A/N) |  |  |  | znaků
Stavba |  |  | A |  | Přebírá se z Rekapitulace stavby | String | 120
Objekt |  |  | A |  | Kód a název objektu | String | 20 + 120
Soupis |  |  | A |  | Kód a název soupisu | String | 20 + 120
KSO |  |  | N |  | Klasifikace stavebního objektu | String | 15
CC-CZ |  |  | N |  | Klasifikace stavbeních děl | String | 15
CZ-CPV |  |  | N |  | Společný slovník pro veřejné zakázky | String | 20
CZ-CPA |  |  | N |  | Klasifikace produkce podle činností | String | 20
Místo |  |  | N |  | Přebírá se z Rekapitulace stavby | String | 50
Zadavatel |  |  | N |  | Přebírá se z Rekapitulace stavby | String | 50
Uchazeč |  |  | N |  | Přebírá se z Rekapitulace stavby | String | 50
Projektant |  |  | N |  | Přebírá se z Rekapitulace stavby | String | 50
Poznámka |  |  | N |  | Poznámka k soupisu prací | String | 255
Sazba DPH |  |  | A |  | Rekapitulace sazeb DPH na položkách aktuálního soupisu | eGSazbaDph
Základna DPH |  |  | A |  | Základna DPH určena součtem celkové ceny z položek aktuálního soupisu | Double
Hodnota DPH |  |  | A |  | Hodnota DPH | Double
Cena bez DPH |  |  | A |  | Cena bez DPH za daný soupis | Double
Cena s DPH |  |  | A |  | Cena s DPH za daný soupis | Double
Rekapitulace členění soupisu prací
Název |  |  | Povinný |  | Popis | Typ | Max. počet
atributu |  |  | (A/N) |  |  |  | znaků
Stavba |  |  | A |  | Přebírá se z Rekapitulace stavby | String | 120
Objekt |  |  | A |  | Kód a název objektu, přebírá se z Krycího listu soupisu | String | 20 + 120
Soupis |  |  | A |  | Kód a název objektu, přebírá se z Krycího listu soupisu | String | 20 + 120
Místo |  |  | N |  | Přebírá se z Rekapitulace stavby | String | 50
Datum |  |  | A |  | Přebírá se z Rekapitulace stavby | Date
Zadavatel |  |  | N |  | Přebírá se z Rekapitulace stavby | String | 50
Projektant |  |  | N |  | Přebírá se z Rekapitulace stavby | String | 50
Uchazeč |  |  | N |  | Přebírá se z Rekapitulace stavby | String | 50
Kód dílu - Popis |  |  | A |  | Kód a název dílu ze soupisu | String | 20 + 100
Cena celkem |  |  | A |  | Cena celkem za díl ze soupisu | Double
Soupis prací
Název |  |  | Povinný |  | Popis | Typ | Max. počet
atributu |  |  | (A/N) |  |  |  | znaků
Stavba |  |  | A |  | Přebírá se z Rekapitulace stavby | String | 120
Objekt |  |  | A |  | Kód a název objektu | String | 20 + 120
Soupis |  |  | A |  | Přebírá se z Krycího listu soupisu | String | 20 + 120
Místo |  |  | N |  | Přebírá se z Krycího listu soupisu | String | 50
Datum |  |  | A |  | Přebírá se z Krycího listu soupisu | Date
Zadavatel |  |  | N |  | Přebírá se z Krycího listu soupisu | String | 50
Projektant |  |  | N |  | Přebírá se z Krycího listu soupisu | String | 50
Uchazeč |  |  | N |  | Přebírá se z Krycího listu soupisu | String | 50
PČ |  |  | A |  | Pořadové číslo položky soupisu | Long
Typ |  |  | A |  | Typ položky soupisu | eGTypPolozky | 1
Kód |  |  | A |  | Kód položky ze soupisu | String | 20
Popis |  |  | A |  | Popis položky ze soupisu | String | 255
MJ |  |  | A |  | Měrná jednotka položky | String | 10
Množství |  |  | A |  | Množství položky soupisu | Double
J.Cena |  |  | A |  | Jednotková cena položky | Double
Cena celkem |  |  | A |  | Cena celkem vyčíslena jako J.Cena * Množství | Double
Cenová soustava |  |  | N |  | Zařazení položky do cenové soustavy | String | 50
p |  |  | N |  | Poznámka položky ze soupisu | Memo
psc |  |  | N |  | Poznámka k souboru cen ze soupisu | Memo
pp |  |  | N |  | Plný popis položky ze soupisu | Memo
vv |  |  | N |  | Výkaz výměr (figura, výraz, výměra) ze soupisu | Text,Text,Double | 20, 150
DPH |  |  | A |  | Sazba DPH pro položku | eGSazbaDPH
Hmotnost |  |  | A |  | Hmotnost položky ze soupisu | Double
Suť |  |  | A |  | Suť položky ze soupisu | Double
Nh |  |  | N |  | Normohodiny položky ze soupisu | Double
Datová věta
Typ věty |  |  | Hodnota |  | Význam
eGSazbaDPH |  |  | základní |  | Základní sazba DPH
|  |  | snížená |  | Snížená sazba DPH
|  |  | nulová |  | Nulová sazba DPH
|  |  | zákl. přenesená |  | Základní sazba DPH přenesená
|  |  | sníž. přenesená |  | Snížená sazba DPH přenesená
eGTypZakazky |  |  | STA |  | Stavební objekt
|  |  | PRO |  | Provozní soubor
|  |  | ING |  | Inženýrský objekt
|  |  | VON |  | Vedlejší a ostatní náklady
|  |  | OST |  | Ostatní náklady
eGTypPolozky |  |  | 1 |  | Položka typu HSV
|  |  | 2 |  | Položka typu PSV
|  |  | 3 |  | Položka typu M
|  |  | 4 |  | Položka typu OST