## Rekapitulace stavby
Export Komplet | [24 empty] | VZ | 2.0 | ZAMOK |  |  |  |  | False | False | {fd8ba9fa-e7fc-4028-b82e-59172ef2c0b7}
[31 empty] | 0,01 | 21
[31 empty] | 0,01 | 15
|  | REKAPITULACE STAVBY | [15 empty] | v --- níže se nacházejí doplnkové a pomocné údaje k sestavám --- v | [11 empty] | Návod na vyplnění | 0,001
|  | Kód: |  |  |  |  | 010 | [22 empty] | Měnit lze pouze buňky se žlutým podbarvením! 1) v Rekapitulaci stavby vyplňte údaje o Uchazeči (přenesou se do ostatních sestav i v jiných listech) 2) na vybraných listech vyplňte v sestavě Soupis prací ceny u položek | 0,01
|  | Stavba: |  |  |  |  | Vrchlabí - Liščí kopec - II.etapa | [23 empty] | 0,01
|  | KSO: | [11 empty] | CC-CZ: | [16 empty] | 0,01
|  | Místo: | [11 empty] | Datum: |  | 6. 2. 2023 | [14 empty] | 0,01
0,01
|  | Zadavatel: | [11 empty] | IČ: | [16 empty] | 0,01
[14 empty] | DIČ: | [16 empty] | 0,01
0,01
|  | Uchazeč: | [11 empty] | IČ: |  | Vyplň údaj | [14 empty] | 0,01
|  |  | Vyplň údaj | [10 empty] | DIČ: |  | Vyplň údaj | [14 empty] | 0,01
False
|  | Projektant: | [11 empty] | IČ: | [16 empty] | False
[14 empty] | DIČ: | [16 empty] | True
0,01
|  | Zpracovatel: | [11 empty] | IČ: | [16 empty] | 0,01
[14 empty] | DIČ: | [16 empty] | False
Poznámka:
Soupis prací je sestaven s využitím Cenové soustavy ÚRS. Položky, které pochází z této cenové soustavy, jsou ve sloupci 'Cenová soustava' označeny popisem 'CS ÚRS' a úrovní příslušného kalendářního pololetí. Veškeré další informace vymezující popis a podmínky použití těchto položek z Cenové soustavy, které nejsou uvedeny přímo v soupisu prací, jsou neomezeně dálkově k dispozici na https://podminky.urs.cz.
|  | Cena bez DPH | [11 empty] | 0
[8 empty] | Sazba daně |  | Základ daně |  |  |  | Výše daně
|  | DPH |  | základní |  |  |  | 21% |  | 0 |  |  |  | 0
|  |  |  | snížená |  |  |  | 15% |  | 0 |  |  |  | 0
|  |  |  | zákl. přenesená |  |  |  | 21% |  | 0 |  |  |  | 0
|  |  |  | sníž. přenesená |  |  |  | 15% |  | 0 |  |  |  | 0
|  |  |  | nulová |  |  |  | 0% |  | 0 |  |  |  | 0
|  | Cena s DPH | [6 empty] | v |  | CZK |  |  | 0
REKAPITULACE OBJEKTŮ STAVBY A SOUPISŮ PRACÍ
| Kód: | [6 empty] | 010
| Stavba: | [6 empty] | Vrchlabí - Liščí kopec - II.etapa
| Místo: | [11 empty] | Datum: |  | 6. 2. 2023
| Zadavatel: | [11 empty] | Projektant: |  |  |  |  | Informatívní údaje z listů zakázek
| Uchazeč: | [11 empty] | Zpracovatel:
| Kód |  |  |  | Popis | [6 empty] | Cena bez DPH [CZK] |  |  |  | Cena s DPH [CZK] | Typ | z toho Ostat. náklady [CZK] | DPH [CZK] | Normohodiny [h] | DPH základní [CZK] | DPH snížená [CZK] | DPH základní přenesená [CZK] | DPH snížená přenesená [CZK] | Základna DPH základní | Základna DPH snížená | Základna DPH zákl. přenesená | Základna DPH sníž. přenesená | Základna DPH nulová
| Náklady stavby celkem | [10 empty] | 0 |  |  |  | 0 |  | 0 | 0 | 0 | 0 | 0 | 0 | 0 | 0 | 0 | 0 | 0 | 0 |  | D | 0 | ###NOIMPORT### | IMPORT | {fd8ba9fa-e7fc-4028-b82e-59172ef2c0b7} | {00000000-0000-0000-0000-000000000000}
|  | SO 300 |  |  |  | Vodovod | [5 empty] | 0 |  |  |  | 0 | STA | 0 | 0 | 0 | 0 | 0 | 0 | 0 | 0 | 0 | 0 | 0 | 0 |  | D | 1 | ###NOIMPORT### | IMPORT | {3f0aee53-c3f2-4aa4-84f0-bf756f7af0c8} | {fd8ba9fa-e7fc-4028-b82e-59172ef2c0b7} | 2
/ |  |  | SO01 |  |  |  | Vodovod ul. Dukelská |  |  |  |  | 0 |  |  |  | 0 | Soupis | 0 | 0 | 0 | 0 | 0 | 0 | 0 | 0 | 0 | 0 | 0 | 0 |  |  | 2 |  | IMPORT | {04891ec0-e185-4c84-8127-7c69c2301345} | {3f0aee53-c3f2-4aa4-84f0-bf756f7af0c8}
/ |  |  | SO02 |  |  |  | Vodovod ul. Školní |  |  |  |  | 0 |  |  |  | 0 | Soupis | 0 | 0 | 0 | 0 | 0 | 0 | 0 | 0 | 0 | 0 | 0 | 0 |  |  | 2 |  | IMPORT | {a98aca08-863e-40c0-95dd-48c4cbbe42a7} | {3f0aee53-c3f2-4aa4-84f0-bf756f7af0c8}
|  | SO 101 |  |  |  | Komunikace-II.ETAPA | [5 empty] | 0 |  |  |  | 0 | STA | 0 | 0 | 0 | 0 | 0 | 0 | 0 | 0 | 0 | 0 | 0 | 0 |  | D | 1 | ###NOIMPORT### | IMPORT | {9d53ae81-ea00-4521-b6b0-9cf4d944e463} | {fd8ba9fa-e7fc-4028-b82e-59172ef2c0b7} | 0
|  |  | A |  |  |  | Zpevněné plochy - II.Etapa |  |  |  |  | 0 |  |  |  | 0 | Soupis | 0 | 0 | 0 | 0 | 0 | 0 | 0 | 0 | 0 | 0 | 0 | 0 |  | D | 2 | ###NOIMPORT### | IMPORT | {7b529d8c-bb6a-4624-92ab-b7710564bd5f} | {9d53ae81-ea00-4521-b6b0-9cf4d944e463}
/ |  |  |  | a |  |  |  | příprava území |  |  |  | 0 |  |  |  | 0 | Soupis | 0 | 0 | 0 | 0 | 0 | 0 | 0 | 0 | 0 | 0 | 0 | 0 |  |  | 3 |  | IMPORT | {9e4aba41-4c69-4a05-ad0b-19ddb650c777} | {7b529d8c-bb6a-4624-92ab-b7710564bd5f}
/ |  |  |  | b |  |  |  | návrh |  |  |  | 0 |  |  |  | 0 | Soupis | 0 | 0 | 0 | 0 | 0 | 0 | 0 | 0 | 0 | 0 | 0 | 0 |  |  | 3 |  | IMPORT | {d40a3117-b1d7-4472-8add-3d8820551674} | {7b529d8c-bb6a-4624-92ab-b7710564bd5f}
/ |  |  | B |  |  |  | Vedlejší a ostatní náklady |  |  |  |  | 0 |  |  |  | 0 | Soupis | 0 | 0 | 0 | 0 | 0 | 0 | 0 | 0 | 0 | 0 | 0 | 0 |  |  | 2 |  | IMPORT | {4051b873-5ebe-4b98-a124-a4e0383fb274} | {9d53ae81-ea00-4521-b6b0-9cf4d944e463}
/ |  | SO 401 |  |  |  | Veřejné osvětlení | [5 empty] | 0 |  |  |  | 0 | STA | 0 | 0 | 0 | 0 | 0 | 0 | 0 | 0 | 0 | 0 | 0 | 0 |  |  | 1 |  | IMPORT | {dc53e81a-0e89-4a5c-8322-6a70d455d28f} | {fd8ba9fa-e7fc-4028-b82e-59172ef2c0b7} | 2
|  | SO 801 |  |  |  | Sadové úpravy | [5 empty] | 0 |  |  |  | 0 | STA | 0 | 0 | 0 | 0 | 0 | 0 | 0 | 0 | 0 | 0 | 0 | 0 |  | D | 1 | ###NOIMPORT### | IMPORT | {31838af0-23df-47fe-a99e-17a717e3c9fa} | {fd8ba9fa-e7fc-4028-b82e-59172ef2c0b7} | 2
/ |  |  | SO 801-1 |  |  |  | Rozpočet materiál |  |  |  |  | 0 |  |  |  | 0 | Soupis | 0 | 0 | 0 | 0 | 0 | 0 | 0 | 0 | 0 | 0 | 0 | 0 |  |  | 2 |  | IMPORT | {5e49ed4a-2472-40a6-a066-e0344c557179} | {31838af0-23df-47fe-a99e-17a717e3c9fa}
/ |  |  | SO 801-2 |  |  |  | Rozpočet zahradnické práce |  |  |  |  | 0 |  |  |  | 0 | Soupis | 0 | 0 | 0 | 0 | 0 | 0 | 0 | 0 | 0 | 0 | 0 | 0 |  |  | 2 |  | IMPORT | {287e20fc-de04-4a9d-a72d-a2ed638f5ff3} | {31838af0-23df-47fe-a99e-17a717e3c9fa}

## SO01 - Vodovod ul. Dukelská
[18 empty] | {04891ec0-e185-4c84-8127-7c69c2301345} | [5 empty] | Fkus | 3 | 2
[18 empty] | 2 | [5 empty] | HNDN80 | 1 | 2
| KRYCÍ LIST SOUPISU PRACÍ | [7 empty] | v --- níže se nacházejí doplnkové a pomocné údaje k sestavám --- v | [8 empty] | True | [5 empty] | lože | 14,85 | 2
[24 empty] | ložeA | 14,58 | 2
| Stavba: | [22 empty] | ložeB | 0,27 | 2
|  | Vrchlabí - Liščí kopec - II.etapa | [21 empty] | obsyp | 63,844 | 2
| Objekt: | [22 empty] | obsypA | 63,034 | 2
|  | SO 300 - Vodovod | [21 empty] | obsypB | 0,81 | 2
| Soupis: | [22 empty] | odvoz | 78,694 | 2
|  | SO01 - Vodovod ul. Dukelská | [21 empty] | ornice | 84,81 | 2
[24 empty] | pažení | 511,636 | 2
| KSO: |  |  |  |  | CC-CZ: | [17 empty] | rýha | 262,194 | 2
| Místo: |  |  |  |  | Datum: | 6. 2. 2023 | [16 empty] | rýhyB | 4,725 | 2
[24 empty] | stěnavýkopu | 255,818 | 2
| Zadavatel: |  |  |  |  | IČ: | [17 empty] | šoupě150 | 2 | 2
[6 empty] | DIČ: | [17 empty] | šoupě80 | 4 | 2
[24 empty] | Tkus | 4 | 2
| Uchazeč: |  |  |  |  | IČ: | Vyplň údaj | [16 empty] | trasaB | 0 | 2
|  | Vyplň údaj |  |  |  | DIČ: | Vyplň údaj | [16 empty] | trasabetonchodník | 60,1 | 2
[24 empty] | trasabetonkomunikace | 3,5 | 2
| Projektant: |  |  |  |  | IČ: | [17 empty] | trasaC | 3,7 | 2
[6 empty] | DIČ: | [17 empty] | trasapotrubí | 145,8 | 2
[24 empty] | trasatráva | 77,1 | 2
| Zpracovatel: |  |  |  |  | IČ: | [17 empty] | trasaživicekomunikac | 5,1 | 2
[6 empty] | DIČ: | [17 empty] | waga | 1 | 2
[24 empty] | waga80 | 3 | 2
Poznámka:
Soupis prací je sestaven s využitím Cenové soustavy ÚRS. Položky, které pochází z této cenové soustavy, jsou ve sloupci 'Cenová soustava' označeny popisem 'CS ÚRS' a úrovní příslušného kalendářního pololetí. Veškeré další informace vymezující popis a podmínky použití těchto položek z Cenové soustavy, které nejsou uvedeny přímo v soupisu prací, jsou neomezeně dálkově k dispozici na www.cs-urs.cz, sekce Cenové a technické podmínky.
| Cena bez DPH | [5 empty] | 0
|  |  | Základ daně |  |  | Sazba daně | Výše daně
| DPH | základní | 0 |  |  | 21% | 0
|  | snížená | 0 |  |  | 15% | 0
| DPH | zákl. přenesená | 0 |  |  | 21% | 0
|  | sníž. přenesená | 0 |  |  | 15% | 0
|  | nulová | 0 |  |  | 0% | 0
| Cena s DPH |  |  | v | CZK |  | 0
REKAPITULACE ČLENĚNÍ SOUPISU PRACÍ
Stavba:
Vrchlabí - Liščí kopec - II.etapa
Objekt:
SO 300 - Vodovod
Soupis:
SO01 - Vodovod ul. Dukelská
Místo: | [5 empty] | Datum: | 6. 2. 2023
Zadavatel: | [5 empty] | Projektant:
Uchazeč: |  |  | Vyplň údaj |  |  | Zpracovatel:
Kód dílu - Popis | [6 empty] | Cena celkem [CZK]
Náklady stavby celkem | [6 empty] | 0 | [11 empty] | -1
| HSV - Práce a dodávky HSV | [5 empty] | 0
| 1 - Zemní práce | [5 empty] | 0
| 4 - Vodorovné konstrukce | [5 empty] | 0
| 5 - Komunikace pozemní | [5 empty] | 0
| 8 - Trubní vedení | [5 empty] | 0
| 9 - Ostatní konstrukce a práce, bourání | [5 empty] | 0
| 997 - Přesun sutě | [5 empty] | 0
| 998 - Přesun hmot | [5 empty] | 0
| VRN - Vedlejší rozpočtové náklady | [5 empty] | 0
| VRN1 - Průzkumné, geodetické a projektové práce | [5 empty] | 0
| VRN3 - Zařízení staveniště | [5 empty] | 0
| VRN4 - Inženýrská činnost | [5 empty] | 0
SOUPIS PRACÍ
Stavba:
Vrchlabí - Liščí kopec - II.etapa
Objekt:
SO 300 - Vodovod
Soupis:
SO01 - Vodovod ul. Dukelská
Místo: | [5 empty] | Datum: | 6. 2. 2023
Zadavatel: | [5 empty] | Projektant:
Uchazeč: |  |  | Vyplň údaj |  |  | Zpracovatel:
PČ | Typ | Kód | Popis | MJ | Množství | J.cena [CZK] | Cena celkem [CZK] | Cenová soustava |  | DPH | J. Nh [h] | Nh celkem [h] | J. hmotnost [t] | Hmotnost celkem [t] | J. suť [t] | Suť Celkem [t]
Náklady soupisu celkem | [6 empty] | 0 |  |  |  |  | 0 |  | 143.8902 |  | 28.4685 |  | D | -1 | [13 empty] | 0
| D | HSV | Práce a dodávky HSV |  |  |  | 0 |  |  |  |  | 0 |  | 143.8902 |  | 28.4685 | 1 | D | 0 |  |  |  | ROZPOCET | [9 empty] | 0
1 | K | výměry | Zadání základních výměr |  | 0 |  | 0 |  |  | zákl. přenesená |  | 0 | 0 | 0 | 0 | 0 | 4 | K | 1 |  |  |  | ROZPOCET |  |  |  | 0 | 0 | 0 | 0 | 0 | 4 | 0 | 4 | 1156449441
| VV |  | "trasa v nezpevněném terénu" | [14 empty] | VV | 1 | 1 | True | 0 | ROZPOCET
| VV |  | 14,6-0 |  | 14.6 | [12 empty] | VV | 1 | 2 | True | 0 | ROZPOCET
| VV |  | 140,7-78,2 |  | 62.5 | [12 empty] | VV | 1 | 2 | True | 0 | ROZPOCET
| VV | trasatráva | Mezisoučet |  | 77.1 | [12 empty] | VV | 1 | 3 | True | 0 | ROZPOCET
| VV |  | "trasa v živičné komunikaci" | [14 empty] | VV | 1 | 1 | True | 0 | ROZPOCET
| VV |  | 145,8-140,7 |  | 5.1 | [12 empty] | VV | 1 | 2 | True | 0 | ROZPOCET
| VV | trasaživicekomunikac | Mezisoučet |  | 5.1 | [12 empty] | VV | 1 | 3 | True | 0 | ROZPOCET
| VV |  | "trasa v živičném chodníku" | [14 empty] | VV | 1 | 1 | True | 0 | ROZPOCET
| VV |  | 0 |  | 0 | [12 empty] | VV | 1 | 2 | True | 0 | ROZPOCET
| VV | trasaživicechodník | Mezisoučet |  | 0 | [12 empty] | VV | 1 | 3 | True | 0 | ROZPOCET
| VV |  | "trasa v betonové komunikaci" | [14 empty] | VV | 1 | 1 | True | 0 | ROZPOCET
| VV |  | 78,2-74,7 |  | 3.5 | [12 empty] | VV | 1 | 2 | True | 0 | ROZPOCET
| VV | trasabetonkomunikace | Mezisoučet |  | 3.5 | [12 empty] | VV | 1 | 3 | True | 0 | ROZPOCET
| VV |  | "trasa v betonovém chodníku" | [14 empty] | VV | 1 | 1 | True | 0 | ROZPOCET
| VV |  | 74,7-14,6 |  | 60.1 | [12 empty] | VV | 1 | 2 | True | 0 | ROZPOCET
| VV | trasabetonchodník | Mezisoučet |  | 60.1 | [12 empty] | VV | 1 | 3 | True | 0 | ROZPOCET
| VV | trasapotrubí | Součet |  | 145.8 | [12 empty] | VV | 1 | 4 | True | 0 | ROZPOCET
| VV |  | "úprava plochy A" | [14 empty] | VV | 1 | 1 | True | 0 | ROZPOCET
| VV |  | 63,9+12,9 |  | 76.8 | [12 empty] | VV | 1 | 2 | True | 0 | ROZPOCET
| VV | trasaA | Mezisoučet |  | 76.8 | [12 empty] | VV | 1 | 3 | True | 0 | ROZPOCET
| VV |  | "úprava plochy B" | [14 empty] | VV | 1 | 1 | True | 0 | ROZPOCET
| VV |  | 0 |  | 0 | [12 empty] | VV | 1 | 2 | True | 0 | ROZPOCET
| VV | trasaB | Mezisoučet |  | 0 | [12 empty] | VV | 1 | 3 | True | 0 | ROZPOCET
| VV |  | "úprava plochy C" | [14 empty] | VV | 1 | 1 | True | 0 | ROZPOCET
| VV |  | 3,7 |  | 3.7 | [12 empty] | VV | 1 | 2 | True | 0 | ROZPOCET
| VV | trasaC | Mezisoučet |  | 3.7 | [12 empty] | VV | 1 | 3 | True | 0 | ROZPOCET
| VV |  | "úprava plochy D" | [14 empty] | VV | 1 | 1 | True | 0 | ROZPOCET
| VV |  | 0 |  | 0 | [12 empty] | VV | 1 | 2 | True | 0 | ROZPOCET
| VV | trasaD | Mezisoučet |  | 0 | [12 empty] | VV | 1 | 3 | True | 0 | ROZPOCET
| VV |  | "úprava plochy E" | [14 empty] | VV | 1 | 1 | True | 0 | ROZPOCET
| VV |  | 3,5+60,1+2,0 |  | 65.6 | [12 empty] | VV | 1 | 2 | True | 0 | ROZPOCET
| VV | trasaE | Mezisoučet |  | 65.6 | [12 empty] | VV | 1 | 3 | True | 0 | ROZPOCET
| VV |  | "úprava plochy F" | [14 empty] | VV | 1 | 1 | True | 0 | ROZPOCET
| VV |  | 1,5 |  | 1.5 | [12 empty] | VV | 1 | 2 | True | 0 | ROZPOCET
| VV | trasaF | Mezisoučet |  | 1.5 | [12 empty] | VV | 1 | 3 | True | 0 | ROZPOCET
| VV |  | Součet |  | 147.6 | [12 empty] | VV | 1 | 4 | True | 0 | ROZPOCET
| VV |  | 0 |  | 0 | [12 empty] | VV | 1 | 2 | True | 1 | ROZPOCET
| D | 1 | Zemní práce |  |  |  | 0 |  |  |  |  | 0 |  | 128.5723 |  | 22.8685 | 1 | D | 1 |  |  |  | ROZPOCET | [9 empty] | 0
2 | K | 113106134 | Rozebrání dlažeb komunikací pro pěší s přemístěním hmot na skládku na vzdálenost do 3 m nebo s naložením na dopravní prostředek s ložem z kameniva nebo živice a s jakoukoliv výplní spár strojně plochy jednotlivě do 50 m2 ze zámkové dlažby | m2 | 66.11 |  | 0 |  |  | zákl. přenesená |  | 0 | 0 | 0 | 0.26 | 17.1886 | 4 | K | 2 |  |  |  | ROZPOCET |  |  |  | 0 | 0 | 0 | 0 | 0 | 4 | 0 | 4 | 456771435
| VV |  | 1,1*trasabetonchodník |  | 66.11 | [12 empty] | VV | 2 | 2 | True | 0 | ROZPOCET
| VV | zámkovka60 | Mezisoučet |  | 66.11 | [12 empty] | VV | 2 | 3 | True | 1 | ROZPOCET
3 | K | 113106271 | Rozebrání dlažeb a dílců vozovek a ploch s přemístěním hmot na skládku na vzdálenost do 3 m nebo s naložením na dopravní prostředek, s jakoukoliv výplní spár strojně plochy jednotlivě přes 50 m2 do 200 m2 ze zámkové dlažby s ložem z kameniva | m2 | 3.85 |  | 0 |  |  | zákl. přenesená |  | 0 | 0 | 0 | 0.295 | 1.1358 | 4 | K | 2 |  |  |  | ROZPOCET |  |  |  | 0 | 0 | 0 | 0 | 0 | 4 | 0 | 4 | 1361047518
| VV |  | 1,1*trasabetonkomunikace |  | 3.85 | [12 empty] | VV | 2 | 2 | True | 0 | ROZPOCET
| VV | zámkovka80 | Mezisoučet |  | 3.85 | [12 empty] | VV | 2 | 3 | True | 1 | ROZPOCET
4 | K | 113107324 | Odstranění podkladů nebo krytů strojně plochy jednotlivě do 50 m2 s přemístěním hmot na skládku na vzdálenost do 3 m nebo s naložením na dopravní prostředek z kameniva hrubého drceného, o tl. vrstvy přes 300 do 400 mm | m2 | 5.61 |  | 0 |  |  | zákl. přenesená |  | 0 | 0 | 0 | 0.58 | 3.2538 | 4 | K | 2 |  |  |  | ROZPOCET |  |  |  | 0 | 0 | 0 | 0 | 0 | 4 | 0 | 4 | -789901803
| VV |  | 1,1*trasaživicekomunikac |  | 5.61 | [12 empty] | VV | 2 | 2 | True | 0 | ROZPOCET
| VV |  | Mezisoučet |  | 5.61 | [12 empty] | VV | 2 | 3 | True | 1 | ROZPOCET
5 | K | 113154264 | Frézování živičného podkladu nebo krytu s naložením na dopravní prostředek plochy přes 500 do 1 000 m2 s překážkami v trase pruhu šířky přes 1 m do 2 m, tloušťky vrstvy 100 mm | m2 | 5.61 |  | 0 |  |  | zákl. přenesená |  | 0 | 0.00016 | 0.0008976 | 0.23 | 1.2903 | 4 | K | 2 |  |  |  | ROZPOCET |  |  |  | 0 | 0 | 0 | 0 | 0 | 4 | 0 | 4 | -1183987038
| VV |  | 1,1*trasaživicekomunikac |  | 5.61 | [12 empty] | VV | 2 | 2 | True | 1 | ROZPOCET
6 | K | 119001405 | Dočasné zajištění podzemního potrubí nebo vedení ve výkopišti ve stavu i poloze, ve kterých byla na začátku zemních prací a to s podepřením, vzepřením nebo vyvěšením, příp. s ochranným bedněním, se zřízením a odstraněním zajišťovací konstrukce, s opotřebením hmot potrubí plastového, jmenovité světlosti DN do 200 mm | m | 4.4 |  | 0 |  |  | zákl. přenesená |  | 0 | 0.0369 | 0.16236 | 0 | 0 | 4 | K | 2 |  |  |  | ROZPOCET |  |  |  | 0 | 0 | 0 | 0 | 0 | 4 | 0 | 4 | -1845015669
| VV |  | "stávající plynovod km 0,0729 ; 0,1381" | [14 empty] | VV | 2 | 1 | True | 0 | ROZPOCET
| VV |  | 2*1,1 |  | 2.2 | [12 empty] | VV | 2 | 2 | True | 0 | ROZPOCET
| VV |  | " stávající dešťová voda DN 200 km 0,0322 ; 0,0698" | [14 empty] | VV | 2 | 1 | True | 0 | ROZPOCET
| VV |  | 2*1,1 |  | 2.2 | [12 empty] | VV | 2 | 2 | True | 0 | ROZPOCET
| VV |  | Mezisoučet |  | 4.4 | [12 empty] | VV | 2 | 3 | True | 1 | ROZPOCET
7 | K | 119001406 | Dočasné zajištění podzemního potrubí nebo vedení ve výkopišti ve stavu i poloze, ve kterých byla na začátku zemních prací a to s podepřením, vzepřením nebo vyvěšením, příp. s ochranným bedněním, se zřízením a odstraněním zajišťovací konstrukce, s opotřebením hmot potrubí plastového, jmenovité světlosti DN přes 200 do 500 mm | m | 5.5 |  | 0 |  |  | zákl. přenesená |  | 0 | 0.00868 | 0.04774 | 0 | 0 | 4 | K | 2 |  |  |  | ROZPOCET |  |  |  | 0 | 0 | 0 | 0 | 0 | 4 | 0 | 4 | -1544494501
| VV |  | " stávající kanalizace DN 400 km 0,0142" | [14 empty] | VV | 2 | 1 | True | 0 | ROZPOCET
| VV |  | 1*1,1 |  | 1.1 | [12 empty] | VV | 2 | 2 | True | 0 | ROZPOCET
| VV |  | " stávající teplovod DN 250 km 0,0148 ; 0,1359" | [14 empty] | VV | 2 | 1 | True | 0 | ROZPOCET
| VV |  | 2*2*1,1 |  | 4.4 | [12 empty] | VV | 2 | 2 | True | 0 | ROZPOCET
| VV |  | Součet |  | 5.5 | [12 empty] | VV | 2 | 4 | True | 1 | ROZPOCET
8 | K | 119001421 | Dočasné zajištění podzemního potrubí nebo vedení ve výkopišti ve stavu i poloze, ve kterých byla na začátku zemních prací a to s podepřením, vzepřením nebo vyvěšením, příp. s ochranným bedněním, se zřízením a odstraněním zajišťovací konstrukce, s opotřebením hmot kabelů a kabelových tratí z volně ložených kabelů a to do 3 kabelů | m | 6.6 |  | 0 |  |  | zákl. přenesená |  | 0 | 0.0369 | 0.24354 | 0 | 0 | 4 | K | 2 |  |  |  | ROZPOCET |  |  |  | 0 | 0 | 0 | 0 | 0 | 4 | 0 | 4 | -1296187454
| VV |  | "křížení kabelů spojů, elektro a VO" | [14 empty] | VV | 2 | 1 | True | 0 | ROZPOCET
| VV |  | 6*1,1 |  | 6.6 | [12 empty] | VV | 2 | 2 | True | 1 | ROZPOCET
9 | K | 121151103 | Sejmutí ornice strojně při souvislé ploše do 100 m2, tl. vrstvy do 200 mm | m2 | 84.81 |  | 0 |  |  | zákl. přenesená |  | 0 | 0 | 0 | 0 | 0 | 4 | K | 2 |  |  |  | ROZPOCET |  |  |  | 0 | 0 | 0 | 0 | 0 | 4 | 0 | 4 | 1632049451
| VV |  | 1,1*trasatráva |  | 84.81 | [12 empty] | VV | 2 | 2 | True | 0 | ROZPOCET
| VV | ornice | Mezisoučet |  | 84.81 | [12 empty] | VV | 2 | 3 | True | 1 | ROZPOCET
10 | K | 132251102 | Hloubení nezapažených rýh šířky do 800 mm strojně s urovnáním dna do předepsaného profilu a spádu v hornině třídy těžitelnosti I skupiny 3 přes 20 do 50 m3 | m3 | 2.835 |  | 0 |  |  | zákl. přenesená |  | 0 | 0 | 0 | 0 | 0 | 4 | K | 2 |  |  |  | ROZPOCET |  |  |  | 0 | 0 | 0 | 0 | 0 | 4 | 0 | 4 | 349907003
| VV | rýhyB | 3*0,6*1,75*1,5 |  | 4.725 | [12 empty] | VV | 2 | 2 | True | 0 | ROZPOCET
| VV | rýhaBtř3 | rýhyB*0,6 |  | 2.835 | [12 empty] | VV | 2 | 2 | True | 1 | ROZPOCET
11 | K | 132251254 | Hloubení nezapažených rýh šířky přes 800 do 2 000 mm strojně s urovnáním dna do předepsaného profilu a spádu v hornině třídy těžitelnosti I skupiny 3 přes 100 do 500 m3 | m3 | 131.097 |  | 0 |  |  | zákl. přenesená |  | 0 | 0 | 0 | 0 | 0 | 4 | K | 2 |  |  |  | ROZPOCET |  |  |  | 0 | 0 | 0 | 0 | 0 | 4 | 0 | 4 | 773675689
| VV |  | (1,75+1,86)/2*(14,8-0) |  | 26.714 | [12 empty] | VV | 2 | 2 | True | 0 | ROZPOCET
| VV |  | (1,86+1,75)/2*(24,0-14,8) |  | 16.606 | [12 empty] | VV | 2 | 2 | True | 0 | ROZPOCET
| VV |  | (1,75+1,8)/2*(42,2-24,0) |  | 32.305 | [12 empty] | VV | 2 | 2 | True | 0 | ROZPOCET
| VV |  | (1,8+1,64)/2*(60,6-42,2) |  | 31.648 | [12 empty] | VV | 2 | 2 | True | 0 | ROZPOCET
| VV |  | (1,64+1,75)/2*(78,5-60,6) |  | 30.341 | [12 empty] | VV | 2 | 2 | True | 0 | ROZPOCET
| VV |  | (1,75+1,59)/2*(92,8-78,5) |  | 23.881 | [12 empty] | VV | 2 | 2 | True | 0 | ROZPOCET
| VV |  | (1,59+1,75)/2*(124,8-92,8) |  | 53.44 | [12 empty] | VV | 2 | 2 | True | 0 | ROZPOCET
| VV |  | (1,75+1,92)/2*(134,4-124,8) |  | 17.616 | [12 empty] | VV | 2 | 2 | True | 0 | ROZPOCET
| VV |  | (1,92+2,11)/2*(140,7-134,4) |  | 12.695 | [12 empty] | VV | 2 | 2 | True | 0 | ROZPOCET
| VV |  | (2,11+2,036)/2*(145,8-140,7) |  | 10.572 | [12 empty] | VV | 2 | 2 | True | 0 | ROZPOCET
| VV | stěnavýkopu | Mezisoučet |  | 255.818 | [12 empty] | VV | 2 | 3 | True | 0 | ROZPOCET
| VV | výkop | 1,1*stěnavýkopu |  | 281.4 | [12 empty] | VV | 2 | 2 | True | 0 | ROZPOCET
| VV |  | -ornice*0,2 |  | -16.962 | [12 empty] | VV | 2 | 2 | True | 0 | ROZPOCET
| VV |  | -0,4*1,1*trasaživicekomunikac |  | -2.244 | [12 empty] | VV | 2 | 2 | True | 0 | ROZPOCET
| VV | rýha | Mezisoučet |  | 262.194 | [12 empty] | VV | 2 | 3 | True | 0 | ROZPOCET
| VV | rýhatř3 | 0,5*rýha |  | 131.097 | [12 empty] | VV | 2 | 2 | True | 1 | ROZPOCET
12 | K | 132351102 | Hloubení nezapažených rýh šířky do 800 mm strojně s urovnáním dna do předepsaného profilu a spádu v hornině třídy těžitelnosti II skupiny 4 přes 20 do 50 m3 | m3 | 1.89 |  | 0 |  |  | zákl. přenesená |  | 0 | 0 | 0 | 0 | 0 | 4 | K | 2 |  |  |  | ROZPOCET |  |  |  | 0 | 0 | 0 | 0 | 0 | 4 | 0 | 4 | -322924144
| VV | rýhaBtř3_1 | rýhyB*0,4 |  | 1.89 | [12 empty] | VV | 2 | 2 | True | 1 | ROZPOCET
13 | K | 132351254 | Hloubení nezapažených rýh šířky přes 800 do 2 000 mm strojně s urovnáním dna do předepsaného profilu a spádu v hornině třídy těžitelnosti II skupiny 4 přes 100 do 500 m3 | m3 | 131.097 |  | 0 |  |  | zákl. přenesená |  | 0 | 0 | 0 | 0 | 0 | 4 | K | 2 |  |  |  | ROZPOCET |  |  |  | 0 | 0 | 0 | 0 | 0 | 4 | 0 | 4 | -1838025014
| VV | rýhatř4 | 0,5*rýha |  | 131.097 | [12 empty] | VV | 2 | 2 | True | 1 | ROZPOCET
14 | K | 139001101 | Příplatek k cenám hloubených vykopávek za ztížení vykopávky v blízkosti podzemního vedení nebo výbušnin pro jakoukoliv třídu horniny | m3 | 64.359 |  | 0 |  |  | zákl. přenesená |  | 0 | 0 | 0 | 0 | 0 | 4 | K | 2 |  |  |  | ROZPOCET |  |  |  | 0 | 0 | 0 | 0 | 0 | 4 | 0 | 4 | 1395064726
| VV |  | "souběh km 0,0-0,0146 včetně křížení" | [14 empty] | VV | 2 | 1 | True | 0 | ROZPOCET
| VV |  | 1,1*(1,75+1,86)/2*(14,6-0,0+1) |  | 30.974 | [12 empty] | VV | 2 | 2 | True | 0 | ROZPOCET
| VV |  | "křížení km 0,0322 ; 0,0698 ; 0,0729 - 0,0747 ; 0,0785 ; 0,1359 ; 0,1381 - 0,1407" | [14 empty] | VV | 2 | 1 | True | 0 | ROZPOCET
| VV |  | 1,1*1,75*(2,0+2,0+1,0+1,8+1+2,0) |  | 18.865 | [12 empty] | VV | 2 | 2 | True | 0 | ROZPOCET
| VV |  | "křížení km 0,1359 ; 0,1381 - 0,1407" | [14 empty] | VV | 2 | 1 | True | 0 | ROZPOCET
| VV |  | 1,1*2,0*(2,0+1,0+2,6+1,0) |  | 14.52 | [12 empty] | VV | 2 | 2 | True | 0 | ROZPOCET
| VV |  | Mezisoučet |  | 64.359 | [12 empty] | VV | 2 | 3 | True | 0 | ROZPOCET
| VV |  | Součet |  | 64.359 | [12 empty] | VV | 2 | 4 | True | 1 | ROZPOCET
15 | K | 151101101 | Zřízení pažení a rozepření stěn rýh pro podzemní vedení příložné pro jakoukoliv mezerovitost, hloubky do 2 m | m2 | 511.636 |  | 0 |  |  | zákl. přenesená |  | 0 | 0.00084 | 0.42977 | 0 | 0 | 4 | K | 2 |  |  |  | ROZPOCET |  |  |  | 0 | 0 | 0 | 0 | 0 | 4 | 0 | 4 | 930296885
| VV |  | 2*stěnavýkopu |  | 511.636 | [12 empty] | VV | 2 | 2 | True | 0 | ROZPOCET
| VV | pažení | Mezisoučet |  | 511.636 | [12 empty] | VV | 2 | 3 | True | 1 | ROZPOCET
16 | K | 151101111 | Odstranění pažení a rozepření stěn rýh pro podzemní vedení s uložením materiálu na vzdálenost do 3 m od kraje výkopu příložné, hloubky do 2 m | m2 | 511.636 |  | 0 |  |  | zákl. přenesená |  | 0 | 0 | 0 | 0 | 0 | 4 | K | 2 |  |  |  | ROZPOCET |  |  |  | 0 | 0 | 0 | 0 | 0 | 4 | 0 | 4 | 155219956
| VV |  | pažení |  | 511.636 | [12 empty] | VV | 2 | 2 | True | 1 | ROZPOCET
17 | K | 162751133 | Vodorovné přemístění výkopku nebo sypaniny po suchu na obvyklém dopravním prostředku, bez naložení výkopku, avšak se složením bez rozhrnutí z horniny třídy těžitelnosti II na vzdálenost skupiny 4 a 5 na vzdálenost přes 5 000 do 6 000 m | m3 | 78.694 |  | 0 |  |  | zákl. přenesená |  | 0 | 0 | 0 | 0 | 0 | 4 | K | 2 |  |  |  | ROZPOCET |  |  |  | 0 | 0 | 0 | 0 | 0 | 4 | 0 | 4 | 934048091
| VV | odvoz | lože+obsyp |  | 78.694 | [12 empty] | VV | 2 | 2 | True | 1 | ROZPOCET
18 | K | 171201221 | Poplatek za uložení stavebního odpadu na skládce (skládkovné) zeminy a kamení zatříděného do Katalogu odpadů pod kódem 17 05 04 | t | 157.388 |  | 0 |  |  | zákl. přenesená |  | 0 | 0 | 0 | 0 | 0 | 4 | K | 2 |  |  |  | ROZPOCET |  |  |  | 0 | 0 | 0 | 0 | 0 | 4 | 0 | 4 | 1294588902
| VV |  | odvoz |  | 78.694 | [12 empty] | VV | 2 | 2 | True | 1 | ROZPOCET
| VV |  | 78,694*2 'Přepočtené koeficientem množství |  | 157.388 | [12 empty] | VV | 2 | 2 | False | 1 | ROZPOCET
19 | K | 171251201 | Uložení sypaniny na skládky nebo meziskládky bez hutnění s upravením uložené sypaniny do předepsaného tvaru | m3 | 78.694 |  | 0 |  |  | zákl. přenesená |  | 0 | 0 | 0 | 0 | 0 | 4 | K | 2 |  |  |  | ROZPOCET |  |  |  | 0 | 0 | 0 | 0 | 0 | 4 | 0 | 4 | -1420702226
| VV |  | odvoz |  | 78.694 | [12 empty] | VV | 2 | 2 | True | 1 | ROZPOCET
20 | K | 174151101 | Zásyp sypaninou z jakékoliv horniny strojně s uložením výkopku ve vrstvách se zhutněním jam, šachet, rýh nebo kolem objektů v těchto vykopávkách | m3 | 188.225 |  | 0 |  |  | zákl. přenesená |  | 0 | 0 | 0 | 0 | 0 | 4 | K | 2 |  |  |  | ROZPOCET |  |  |  | 0 | 0 | 0 | 0 | 0 | 4 | 0 | 4 | -1413033889
| VV | zásypA | rýha-ložeA-obsypA |  | 184.58 | [12 empty] | VV | 2 | 2 | True | 0 | ROZPOCET
| VV | zásypB | rýhyB-ložeB-obsypB |  | 3.645 | [12 empty] | VV | 2 | 2 | True | 0 | ROZPOCET
| VV | zásyp | Součet |  | 188.225 | [12 empty] | VV | 2 | 4 | True | 1 | ROZPOCET
21 | K | 175151101 | Obsypání potrubí strojně sypaninou z vhodných třídy těžitelnosti I a II, skupiny 1 až 4 nebo materiálem připraveným podél výkopu ve vzdálenosti do 3 m od jeho kraje, pro jakoukoliv hloubku výkopu a míru zhutnění bez prohození sypaniny | m3 | 63.844 |  | 0 |  |  | zákl. přenesená |  | 0 | 0 | 0 | 0 | 0 | 4 | K | 2 |  |  |  | ROZPOCET |  |  |  | 0 | 0 | 0 | 0 | 0 | 4 | 0 | 4 | 1068738905
| VV | obsypA | trasapotrubí*(1,0*0,45-PI*0,15*0,15/4) |  | 63.034 | [12 empty] | VV | 2 | 2 | True | 0 | ROZPOCET
| VV | obsypB | 3*0,6*1,5*0,3 |  | 0.81 | [12 empty] | VV | 2 | 2 | True | 0 | ROZPOCET
| VV | obsyp | Součet |  | 63.844 | [12 empty] | VV | 2 | 4 | True | 1 | ROZPOCET
22 | M | 58337310 | štěrkopísek frakce 0/4 | t | 127.688 |  | 0 |  |  | zákl. přenesená |  | 0 | 1 | 127.688 | 0 | 0 | 8 | M | 2 |  |  |  | ROZPOCET |  |  |  | 0 | 0 | 0 | 0 | 0 | 4 | 0 | 4 | -1620002282
| VV |  | obsyp |  | 63.844 | [12 empty] | VV | 2 | 2 | True | 1 | ROZPOCET
| VV |  | 63,844*2 'Přepočtené koeficientem množství |  | 127.688 | [12 empty] | VV | 2 | 2 | False | 1 | ROZPOCET
| D | 4 | Vodorovné konstrukce |  |  |  | 0 |  |  |  |  | 0 |  | 0.034218 |  | 0 | 1 | D | 1 |  |  |  | ROZPOCET | [9 empty] | 0
23 | K | 451572111 | Lože pod potrubí, stoky a drobné objekty v otevřeném výkopu z kameniva drobného těženého 0 až 4 mm | m3 | 14.85 |  | 0 |  |  | zákl. přenesená |  | 0 | 0 | 0 | 0 | 0 | 4 | K | 2 |  |  |  | ROZPOCET |  |  |  | 0 | 0 | 0 | 0 | 0 | 4 | 0 | 4 | 506250612
| VV | ložeA | trasapotrubí*1,0*0,1 |  | 14.58 | [12 empty] | VV | 2 | 2 | True | 0 | ROZPOCET
| VV | ložeB | 3*0,6*0,1*1,5 |  | 0.27 | [12 empty] | VV | 2 | 2 | True | 0 | ROZPOCET
| VV | lože | Součet |  | 14.85 | [12 empty] | VV | 2 | 4 | True | 1 | ROZPOCET
24 | K | 452313131 | Podkladní a zajišťovací konstrukce z betonu prostého v otevřeném výkopu bloky pro potrubí z betonu tř. C 12/15 | m3 | 0.805 |  | 0 |  |  | zákl. přenesená |  | 0 | 0 | 0 | 0 | 0 | 4 | K | 2 |  |  |  | ROZPOCET |  |  |  | 0 | 0 | 0 | 0 | 0 | 4 | 0 | 4 | 1957433139
| VV |  | "B1" | [14 empty] | VV | 2 | 1 | True | 0 | ROZPOCET
| VV |  | 0*0,038 |  | 0 | [12 empty] | VV | 2 | 2 | True | 0 | ROZPOCET
| VV |  | "B2" | [14 empty] | VV | 2 | 1 | True | 0 | ROZPOCET
| VV |  | 0*0,044 |  | 0 | [12 empty] | VV | 2 | 2 | True | 0 | ROZPOCET
| VV |  | "B3" | [14 empty] | VV | 2 | 1 | True | 0 | ROZPOCET
| VV |  | 0*0,061 |  | 0 | [12 empty] | VV | 2 | 2 | True | 0 | ROZPOCET
| VV |  | "B4" | [14 empty] | VV | 2 | 1 | True | 0 | ROZPOCET
| VV |  | 0*0,09 |  | 0 | [12 empty] | VV | 2 | 2 | True | 0 | ROZPOCET
| VV |  | "B5" | [14 empty] | VV | 2 | 1 | True | 0 | ROZPOCET
| VV |  | 4*0,133 |  | 0.532 | [12 empty] | VV | 2 | 2 | True | 0 | ROZPOCET
| VV |  | "B6" | [14 empty] | VV | 2 | 1 | True | 0 | ROZPOCET
| VV |  | 1*0,026 |  | 0.026 | [12 empty] | VV | 2 | 2 | True | 0 | ROZPOCET
| VV |  | "B7" | [14 empty] | VV | 2 | 1 | True | 0 | ROZPOCET
| VV |  | 1*0,047 |  | 0.047 | [12 empty] | VV | 2 | 2 | True | 0 | ROZPOCET
| VV |  | "B8" | [14 empty] | VV | 2 | 1 | True | 0 | ROZPOCET
| VV |  | 2*0,1 |  | 0.2 | [12 empty] | VV | 2 | 2 | True | 0 | ROZPOCET
| VV |  | Mezisoučet |  | 0.805 | [12 empty] | VV | 2 | 3 | True | 1 | ROZPOCET
25 | K | 452353101 | Bednění podkladních a zajišťovacích konstrukcí v otevřeném výkopu bloků pro potrubí | m2 | 5.355 |  | 0 |  |  | zákl. přenesená |  | 0 | 0.00639 | 0.034218 | 0 | 0 | 4 | K | 2 |  |  |  | ROZPOCET |  |  |  | 0 | 0 | 0 | 0 | 0 | 4 | 0 | 4 | 422656302
| VV |  | "B1" | [14 empty] | VV | 2 | 1 | True | 0 | ROZPOCET
| VV |  | 0*(2*1*(0,35+0,1)/2+0,15*0,1) |  | 0 | [12 empty] | VV | 2 | 2 | True | 0 | ROZPOCET
| VV |  | "B2" | [14 empty] | VV | 2 | 1 | True | 0 | ROZPOCET
| VV |  | 0*(2*1*(0,35+0,1)/2+0,175*0,1) |  | 0 | [12 empty] | VV | 2 | 2 | True | 0 | ROZPOCET
| VV |  | "B3" | [14 empty] | VV | 2 | 1 | True | 0 | ROZPOCET
| VV |  | 0*(2*1*(0,4+0,15)/2+0,2*0,2) |  | 0 | [12 empty] | VV | 2 | 2 | True | 0 | ROZPOCET
| VV |  | "B4" | [14 empty] | VV | 2 | 1 | True | 0 | ROZPOCET
| VV |  | 0*(2*1*(0,4+0,15)/2+0,3*0,15) |  | 0 | [12 empty] | VV | 2 | 2 | True | 0 | ROZPOCET
| VV |  | "B5" | [14 empty] | VV | 2 | 1 | True | 0 | ROZPOCET
| VV |  | 4*(2*0,65*0,6+0,5*0,3) |  | 3.72 | [12 empty] | VV | 2 | 2 | True | 0 | ROZPOCET
| VV |  | "B6" | [14 empty] | VV | 2 | 1 | True | 0 | ROZPOCET
| VV |  | 1*(2*0,5*0,3+0,25*0,3) |  | 0.375 | [12 empty] | VV | 2 | 2 | True | 0 | ROZPOCET
| VV |  | "B7" | [14 empty] | VV | 2 | 1 | True | 0 | ROZPOCET
| VV |  | 1*(2*1*(0,33+0,1)/2+0,2*0,15) |  | 0.46 | [12 empty] | VV | 2 | 2 | True | 0 | ROZPOCET
| VV |  | "B8" | [14 empty] | VV | 2 | 1 | True | 0 | ROZPOCET
| VV |  | 2*(1*0,4) |  | 0.8 | [12 empty] | VV | 2 | 2 | True | 0 | ROZPOCET
| VV |  | Mezisoučet |  | 5.355 | [12 empty] | VV | 2 | 3 | True | 1 | ROZPOCET
| D | 5 | Komunikace pozemní |  |  |  | 0 |  |  |  |  | 0 |  | 3.9191 |  | 0 | 1 | D | 1 |  |  |  | ROZPOCET | [9 empty] | 0
26 | K | 566901232 | Vyspravení podkladu po překopech inženýrských sítí plochy přes 15 m2 s rozprostřením a zhutněním štěrkodrtí tl. 150 mm | m2 | 4.07 |  | 0 |  |  | zákl. přenesená |  | 0 | 0.345 | 1.4042 | 0 | 0 | 4 | K | 2 |  |  |  | ROZPOCET |  |  |  | 0 | 0 | 0 | 0 | 0 | 4 | 0 | 4 | -1477788405
| VV |  | 1,1*trasaB |  | 0 | [12 empty] | VV | 2 | 2 | True | 0 | ROZPOCET
| VV |  | 1,1*trasaC |  | 4.07 | [12 empty] | VV | 2 | 2 | True | 0 | ROZPOCET
| VV |  | Součet |  | 4.07 | [12 empty] | VV | 2 | 4 | True | 1 | ROZPOCET
27 | K | 566901244 | Vyspravení podkladu po překopech inženýrských sítí plochy přes 15 m2 s rozprostřením a zhutněním kamenivem hrubým drceným tl. 250 mm | m2 | 4.07 |  | 0 |  |  | zákl. přenesená |  | 0 | 0.28081 | 1.1429 | 0 | 0 | 4 | K | 2 |  |  |  | ROZPOCET |  |  |  | 0 | 0 | 0 | 0 | 0 | 4 | 0 | 4 | -1988429305
| VV |  | 1,1*trasaB |  | 0 | [12 empty] | VV | 2 | 2 | True | 0 | ROZPOCET
| VV |  | 1,1*trasaC |  | 4.07 | [12 empty] | VV | 2 | 2 | True | 0 | ROZPOCET
| VV |  | Součet |  | 4.07 | [12 empty] | VV | 2 | 4 | True | 1 | ROZPOCET
28 | K | 572341111 | Vyspravení krytu komunikací po překopech inženýrských sítí plochy přes 15 m2 asfaltovým betonem ACO (AB), po zhutnění tl. přes 30 do 50 mm | m2 | 4.07 |  | 0 |  |  | zákl. přenesená |  | 0 | 0.12966 | 0.52772 | 0 | 0 | 4 | K | 2 |  |  |  | ROZPOCET |  |  |  | 0 | 0 | 0 | 0 | 0 | 4 | 0 | 4 | -428342957
| VV |  | " vrchní vrstva tl. 40mm" | [14 empty] | VV | 2 | 1 | True | 0 | ROZPOCET
| VV |  | 1,1*trasaB |  | 0 | [12 empty] | VV | 2 | 2 | True | 0 | ROZPOCET
| VV |  | 1,1*trasaC |  | 4.07 | [12 empty] | VV | 2 | 2 | True | 0 | ROZPOCET
| VV |  | Součet |  | 4.07 | [12 empty] | VV | 2 | 4 | True | 1 | ROZPOCET
29 | K | 572341112 | Vyspravení krytu komunikací po překopech inženýrských sítí plochy přes 15 m2 asfaltovým betonem ACO (AB), po zhutnění tl. přes 50 do 70 mm | m2 | 4.07 |  | 0 |  |  | zákl. přenesená |  | 0 | 0.20745 | 0.84432 | 0 | 0 | 4 | K | 2 |  |  |  | ROZPOCET |  |  |  | 0 | 0 | 0 | 0 | 0 | 4 | 0 | 4 | 186948302
| VV |  | "podkladní vrstva tl. 60mm" | [14 empty] | VV | 2 | 1 | True | 0 | ROZPOCET
| VV |  | 1,1*trasaB |  | 0 | [12 empty] | VV | 2 | 2 | True | 0 | ROZPOCET
| VV |  | 1,1*trasaC |  | 4.07 | [12 empty] | VV | 2 | 2 | True | 0 | ROZPOCET
| VV |  | Součet |  | 4.07 | [12 empty] | VV | 2 | 4 | True | 1 | ROZPOCET
| D | 8 | Trubní vedení |  |  |  | 0 |  |  |  |  | 0 |  | 6.5797 |  | 0 | 1 | D | 1 |  |  |  | ROZPOCET | [9 empty] | 0
30 | K | 851311131 | Montáž potrubí z trub litinových tlakových hrdlových v otevřeném výkopu s integrovaným těsněním DN 150 | m | 145.8 |  | 0 |  |  | zákl. přenesená |  | 0 | 0 | 0 | 0 | 0 | 4 | K | 2 |  |  |  | ROZPOCET |  |  |  | 0 | 0 | 0 | 0 | 0 | 4 | 0 | 4 | -1470181274
| VV |  | trasapotrubí |  | 145.8 | [12 empty] | VV | 2 | 2 | True | 1 | ROZPOCET
31 | M | 55253018 | trouba vodovodní litinová hrdlová dl 6m s vnitřní výstelkou PUR DN 150, PZ s bitumenovým nátěrem | m | 147.258 |  | 0 |  |  | zákl. přenesená |  | 0 | 0.0335 | 4.9331 | 0 | 0 | 8 | M | 2 |  |  |  | ROZPOCET |  |  |  | 0 | 0 | 0 | 0 | 0 | 4 | 0 | 4 | -514233253
| VV |  | 145,8*1,01 'Přepočtené koeficientem množství |  | 147.258 | [12 empty] | VV | 2 | 2 | False | 1 | ROZPOCET
32 | K | 851321292 | Montáž potrubí z trub litinových tlakových hrdlových v otevřeném výkopu Příplatek k cenám 1211 za krácení litinové trouby DN/OD 160 | kus | 5 |  | 0 |  |  | zákl. přenesená |  | 0 | 2e-05 | 0.0001 | 0 | 0 | 4 | K | 2 |  |  |  | ROZPOCET |  |  |  | 0 | 0 | 0 | 0 | 0 | 4 | 0 | 4 | -1280411429
33 | K | 857242122 | Montáž litinových tvarovek na potrubí litinovém tlakovém jednoosých na potrubí z trub přírubových v otevřeném výkopu, kanálu nebo v šachtě DN 80 | kus | 4 |  | 0 |  |  | zákl. přenesená |  | 0 | 0.00167 | 0.00668 | 0 | 0 | 4 | K | 2 |  |  |  | ROZPOCET |  |  |  | 0 | 0 | 0 | 0 | 0 | 4 | 0 | 4 | -178743461
| VV |  | 3 |  | 3 | [12 empty] | VV | 2 | 2 | True | 0 | ROZPOCET
| VV | waga80 | Mezisoučet |  | 3 | [12 empty] | VV | 2 | 3 | True | 0 | ROZPOCET
| VV |  | 1 |  | 1 | [12 empty] | VV | 2 | 2 | True | 0 | ROZPOCET
| VV | Nkus80 | Mezisoučet |  | 1 | [12 empty] | VV | 2 | 3 | True | 0 | ROZPOCET
| VV |  | Součet |  | 4 | [12 empty] | VV | 2 | 4 | True | 1 | ROZPOCET
34 | M | 55254047 | koleno 90° s patkou přírubové litinové vodovodní N-kus PN10/40 DN 80 | kus | 1.01 |  | 0 |  |  | zákl. přenesená |  | 0 | 0.0122 | 0.012322 | 0 | 0 | 8 | M | 2 |  |  |  | ROZPOCET |  |  |  | 0 | 0 | 0 | 0 | 0 | 4 | 0 | 4 | -995038219
| VV |  | 1*1,01 'Přepočtené koeficientem množství |  | 1.01 | [12 empty] | VV | 2 | 2 | False | 1 | ROZPOCET
35 | M | HWL.799408000016 | Multi-range SPOJKA - S PŘÍRUBOU 80 (85-105) | kus | 3 |  | 0 |  |  | zákl. přenesená |  | 0 | 0.00704 | 0.02112 | 0 | 0 | 8 | M | 2 |  |  |  | ROZPOCET |  |  |  | 0 | 0 | 0 | 0 | 0 | 4 | 0 | 4 | -2090974476
| VV |  | waga80 |  | 3 | [12 empty] | VV | 2 | 2 | True | 1 | ROZPOCET
36 | K | 857311131 | Montáž litinových tvarovek na potrubí litinovém tlakovém jednoosých na potrubí z trub hrdlových v otevřeném výkopu, kanálu nebo v šachtě s integrovaným těsněním DN 150 | kus | 2 |  | 0 |  |  | zákl. přenesená |  | 0 | 0 | 0 | 0 | 0 | 4 | K | 2 |  |  |  | ROZPOCET |  |  |  | 0 | 0 | 0 | 0 | 0 | 4 | 0 | 4 | -896574303
| VV |  | "oblouk hrdlový 11st" | [14 empty] | VV | 2 | 1 | True | 0 | ROZPOCET
| VV | oblouk11 | 0 |  | 0 | [12 empty] | VV | 2 | 2 | True | 0 | ROZPOCET
| VV |  | "oblouk hrdlový 22st" | [14 empty] | VV | 2 | 1 | True | 0 | ROZPOCET
| VV | oblouk22 | 0 |  | 0 | [12 empty] | VV | 2 | 2 | True | 0 | ROZPOCET
| VV |  | " oblouk hrdlový 30st" | [14 empty] | VV | 2 | 1 | True | 0 | ROZPOCET
| VV | oblouk30 | 0 |  | 0 | [12 empty] | VV | 2 | 2 | True | 0 | ROZPOCET
| VV |  | " oblouk hrdlový 45st" | [14 empty] | VV | 2 | 1 | True | 0 | ROZPOCET
| VV | oblouk45 | 0 |  | 0 | [12 empty] | VV | 2 | 2 | True | 0 | ROZPOCET
| VV |  | " oblouk hrdlový 90st" | [14 empty] | VV | 2 | 1 | True | 0 | ROZPOCET
| VV | oblouk90 | 1 |  | 1 | [12 empty] | VV | 2 | 2 | True | 0 | ROZPOCET
| VV | oblouky | Mezisoučet |  | 1 | [12 empty] | VV | 2 | 3 | True | 0 | ROZPOCET
| VV |  | " přechodová armatura na stávající potrubí" | [14 empty] | VV | 2 | 1 | True | 0 | ROZPOCET
| VV | waga | 1 |  | 1 | [12 empty] | VV | 2 | 2 | True | 0 | ROZPOCET
| VV |  | Mezisoučet |  | 1 | [12 empty] | VV | 2 | 3 | True | 0 | ROZPOCET
| VV |  | Součet |  | 2 | [12 empty] | VV | 2 | 4 | True | 1 | ROZPOCET
37 | M | HWL.797415000016 | Multi-range SPOJKA- SPOJKA 150 (155-192) | kus | 1 |  | 0 |  |  | zákl. přenesená |  | 0 | 0.01926 | 0.01926 | 0 | 0 | 8 | M | 2 |  |  |  | ROZPOCET |  |  |  | 0 | 0 | 0 | 0 | 0 | 4 | 0 | 4 | 1637753496
| VV |  | waga |  | 1 | [12 empty] | VV | 2 | 2 | True | 1 | ROZPOCET
38 | M | 55259485 | koleno hrdlové z tvárné litiny MMQ-kus DN 150-90° | kus | 1.01 |  | 0 |  |  | zákl. přenesená |  | 0 | 0.0181 | 0.018281 | 0 | 0 | 8 | M | 2 |  |  |  | ROZPOCET |  |  |  | 0 | 0 | 0 | 0 | 0 | 4 | 0 | 4 | -306410103
| VV |  | 1*1,01 'Přepočtené koeficientem množství |  | 1.01 | [12 empty] | VV | 2 | 2 | False | 1 | ROZPOCET
39 | K | 857312122 | Montáž litinových tvarovek na potrubí litinovém tlakovém jednoosých na potrubí z trub přírubových v otevřeném výkopu, kanálu nebo v šachtě DN 150 | kus | 3 |  | 0 |  |  | zákl. přenesená |  | 0 | 0.00296 | 0.00888 | 0 | 0 | 4 | K | 2 |  |  |  | ROZPOCET |  |  |  | 0 | 0 | 0 | 0 | 0 | 4 | 0 | 4 | -381385397
| VV |  | " přechodový kus F" | [14 empty] | VV | 2 | 1 | True | 0 | ROZPOCET
| VV | Fkus | 3 |  | 3 | [12 empty] | VV | 2 | 2 | True | 0 | ROZPOCET
| VV |  | Mezisoučet |  | 3 | [12 empty] | VV | 2 | 3 | True | 1 | ROZPOCET
40 | M | 55253492 | tvarovka přírubová litinová s hladkým koncem,práškový epoxid tl 250µm F-kus DN 150 | kus | 3.03 |  | 0 |  |  | zákl. přenesená |  | 0 | 0.0156 | 0.047268 | 0 | 0 | 8 | M | 2 |  |  |  | ROZPOCET |  |  |  | 0 | 0 | 0 | 0 | 0 | 4 | 0 | 4 | 321260807
| VV |  | Fkus |  | 3 | [12 empty] | VV | 2 | 2 | True | 1 | ROZPOCET
| VV |  | 3*1,01 'Přepočtené koeficientem množství |  | 3.03 | [12 empty] | VV | 2 | 2 | False | 1 | ROZPOCET
41 | K | 857313131 | Montáž litinových tvarovek na potrubí litinovém tlakovém odbočných na potrubí z trub hrdlových v otevřeném výkopu, kanálu nebo v šachtě s integrovaným těsněním DN 150 | kus | 4 |  | 0 |  |  | zákl. přenesená |  | 0 | 0 | 0 | 0 | 0 | 4 | K | 2 |  |  |  | ROZPOCET |  |  |  | 0 | 0 | 0 | 0 | 0 | 4 | 0 | 4 | 167255893
| VV |  | 4 |  | 4 | [12 empty] | VV | 2 | 2 | True | 0 | ROZPOCET
| VV | Tkus | Mezisoučet |  | 4 | [12 empty] | VV | 2 | 3 | True | 1 | ROZPOCET
42 | M | 55253756 | tvarovka hrdlová s přírubovou odbočkou z tvárné litiny,práškový epoxid tl 250µm MMA-kus DN 150/80 | kus | 4.04 |  | 0 |  |  | zákl. přenesená |  | 0 | 0.0212 | 0.085648 | 0 | 0 | 8 | M | 2 |  |  |  | ROZPOCET |  |  |  | 0 | 0 | 0 | 0 | 0 | 4 | 0 | 4 | 2139235220
| VV |  | Tkus |  | 4 | [12 empty] | VV | 2 | 2 | True | 1 | ROZPOCET
| VV |  | 4*1,01 'Přepočtené koeficientem množství |  | 4.04 | [12 empty] | VV | 2 | 2 | False | 1 | ROZPOCET
43 | K | 891241112 | Montáž vodovodních armatur na potrubí šoupátek nebo klapek uzavíracích v otevřeném výkopu nebo v šachtách s osazením zemní soupravy (bez poklopů) DN 80 | kus | 4 |  | 0 |  |  | zákl. přenesená |  | 0 | 0.00162 | 0.00648 | 0 | 0 | 4 | K | 2 |  |  |  | ROZPOCET |  |  |  | 0 | 0 | 0 | 0 | 0 | 4 | 0 | 4 | 1149818909
| VV |  | 4 |  | 4 | [12 empty] | VV | 2 | 2 | True | 0 | ROZPOCET
| VV | šoupě80 | Mezisoučet |  | 4 | [12 empty] | VV | 2 | 3 | True | 1 | ROZPOCET
44 | M | HWL.400208000016 | ŠOUPĚ E2 PŘÍRUBOVÉ KRÁTKÉ 80 | kus | 4.04 |  | 0 |  |  | zákl. přenesená |  | 0 | 0.0185 | 0.07474 | 0 | 0 | 8 | M | 2 |  |  |  | ROZPOCET |  |  |  | 0 | 0 | 0 | 0 | 0 | 4 | 0 | 4 | 76194878
| VV |  | šoupě80 |  | 4 | [12 empty] | VV | 2 | 2 | True | 1 | ROZPOCET
| VV |  | 4*1,01 'Přepočtené koeficientem množství |  | 4.04 | [12 empty] | VV | 2 | 2 | False | 1 | ROZPOCET
45 | M | HWL.950205010003 | SOUPRAVA ZEMNÍ TELESKOPICKÁ E2-1,3 -1,8 50-100 (1,3-1,8m) | kus | 4 |  | 0 |  |  | zákl. přenesená |  | 0 | 0.0073 | 0.0292 | 0 | 0 | 8 | M | 2 |  |  |  | ROZPOCET |  |  |  | 0 | 0 | 0 | 0 | 0 | 4 | 0 | 4 | -1389456715
| VV |  | šoupě80 |  | 4 | [12 empty] | VV | 2 | 2 | True | 1 | ROZPOCET
46 | K | 891247211 | Montáž vodovodních armatur na potrubí hydrantů nadzemních DN 80 | kus | 1 |  | 0 |  |  | zákl. přenesená |  | 0 | 0.00034 | 0.00034 | 0 | 0 | 4 | K | 2 |  |  |  | ROZPOCET |  |  |  | 0 | 0 | 0 | 0 | 0 | 4 | 0 | 4 | -2052195857
| VV | HNDN80 | 1 |  | 1 | [12 empty] | VV | 2 | 2 | True | 1 | ROZPOCET
47 | M | 42273682 | hydrant nadzemní DN 80 tvárná litina dvojitý uzávěr s koulí krycí v 1500mm | kus | 1 |  | 0 |  |  | zákl. přenesená |  | 0 | 0.078 | 0.078 | 0 | 0 | 8 | M | 2 |  |  |  | ROZPOCET |  |  |  | 0 | 0 | 0 | 0 | 0 | 4 | 0 | 4 | -1909841503
| VV |  | HNDN80 |  | 1 | [12 empty] | VV | 2 | 2 | True | 1 | ROZPOCET
48 | K | 891311112 | Montáž vodovodních armatur na potrubí šoupátek nebo klapek uzavíracích v otevřeném výkopu nebo v šachtách s osazením zemní soupravy (bez poklopů) DN 150 | kus | 2 |  | 0 |  |  | zákl. přenesená |  | 0 | 0.00296 | 0.00592 | 0 | 0 | 4 | K | 2 |  |  |  | ROZPOCET |  |  |  | 0 | 0 | 0 | 0 | 0 | 4 | 0 | 4 | -1393964161
| VV |  | 2 |  | 2 | [12 empty] | VV | 2 | 2 | True | 0 | ROZPOCET
| VV | šoupě150 | Mezisoučet |  | 2 | [12 empty] | VV | 2 | 3 | True | 1 | ROZPOCET
49 | M | HWL.400215000016 | ŠOUPĚ E2 PŘÍRUBOVÉ KRÁTKÉ 150 | kus | 2.02 |  | 0 |  |  | zákl. přenesená |  | 0 | 0.0405 | 0.08181 | 0 | 0 | 8 | M | 2 |  |  |  | ROZPOCET |  |  |  | 0 | 0 | 0 | 0 | 0 | 4 | 0 | 4 | -304289185
| VV |  | šoupě150 |  | 2 | [12 empty] | VV | 2 | 2 | True | 1 | ROZPOCET
| VV |  | 2*1,01 'Přepočtené koeficientem množství |  | 2.02 | [12 empty] | VV | 2 | 2 | False | 1 | ROZPOCET
50 | M | HWL.950212515003 | SOUPRAVA ZEMNÍ TELESKOPICKÁ E2-1,3 -1,8 125-150 (1,3-1,8m) | kus | 2.02 |  | 0 |  |  | zákl. přenesená |  | 0 | 0.0073 | 0.014746 | 0 | 0 | 8 | M | 2 |  |  |  | ROZPOCET |  |  |  | 0 | 0 | 0 | 0 | 0 | 4 | 0 | 4 | 331502770
| VV |  | 2*1,01 'Přepočtené koeficientem množství |  | 2.02 | [12 empty] | VV | 2 | 2 | False | 1 | ROZPOCET
51 | K | 892241111 | Tlakové zkoušky vodou na potrubí DN do 80 | m | 145.8 |  | 0 |  |  | zákl. přenesená |  | 0 | 0 | 0 | 0 | 0 | 4 | K | 2 |  |  |  | ROZPOCET |  |  |  | 0 | 0 | 0 | 0 | 0 | 4 | 0 | 4 | -1228413690
| VV |  | trasapotrubí |  | 145.8 | [12 empty] | VV | 2 | 2 | True | 1 | ROZPOCET
52 | K | 892273122 | Proplach a dezinfekce vodovodního potrubí DN od 80 do 125 | m | 145.8 |  | 0 |  |  | zákl. přenesená |  | 0 | 0 | 0 | 0 | 0 | 4 | K | 2 |  |  |  | ROZPOCET |  |  |  | 0 | 0 | 0 | 0 | 0 | 4 | 0 | 4 | 673112414
| VV |  | trasapotrubí |  | 145.8 | [12 empty] | VV | 2 | 2 | True | 1 | ROZPOCET
53 | K | 899401113 | Osazení poklopů litinových hydrantových | kus | 1 |  | 0 |  |  | zákl. přenesená |  | 0 | 0.32906 | 0.32906 | 0 | 0 | 4 | K | 2 |  |  |  | ROZPOCET |  |  |  | 0 | 0 | 0 | 0 | 0 | 4 | 0 | 4 | -557028324
| VV |  | HNDN80 |  | 1 | [12 empty] | VV | 2 | 2 | True | 1 | ROZPOCET
54 | M | 42291452 | poklop litinový hydrantový DN 80 | kus | 1 |  | 0 |  |  | zákl. přenesená |  | 0 | 0.0295 | 0.0295 | 0 | 0 | 8 | M | 2 |  |  |  | ROZPOCET |  |  |  | 0 | 0 | 0 | 0 | 0 | 4 | 0 | 4 | 1231873900
55 | K | 899401112 | Osazení poklopů litinových šoupátkových | kus | 6 |  | 0 |  |  | zákl. přenesená |  | 0 | 0.12303 | 0.73819 | 0 | 0 | 4 | K | 2 |  |  |  | ROZPOCET |  |  |  | 0 | 0 | 0 | 0 | 0 | 4 | 0 | 4 | 959062572
| VV |  | šoupě80 |  | 4 | [12 empty] | VV | 2 | 2 | True | 0 | ROZPOCET
| VV |  | šoupě150 |  | 2 | [12 empty] | VV | 2 | 2 | True | 0 | ROZPOCET
| VV |  | Součet |  | 6 | [12 empty] | VV | 2 | 4 | True | 1 | ROZPOCET
56 | M | 42200729 | podkladová deska šoupátková | kus | 6.06 |  | 0 |  |  | zákl. přenesená |  | 0 | 0 | 0 | 0 | 0 | 8 | M | 2 |  |  |  | ROZPOCET |  |  |  | 0 | 0 | 0 | 0 | 0 | 4 | 0 | 4 | -1178578334
| VV |  | šoupě80 |  | 4 | [12 empty] | VV | 2 | 2 | True | 0 | ROZPOCET
| VV |  | šoupě150 |  | 2 | [12 empty] | VV | 2 | 2 | True | 0 | ROZPOCET
| VV |  | Součet |  | 6 | [12 empty] | VV | 2 | 4 | True | 1 | ROZPOCET
| VV |  | 6*1,01 'Přepočtené koeficientem množství |  | 6.06 | [12 empty] | VV | 2 | 2 | False | 1 | ROZPOCET
57 | M | 42200750 | poklop uliční šoupátkový | kus | 6.06 |  | 0 |  |  | zákl. přenesená |  | 0 | 0 | 0 | 0 | 0 | 8 | M | 2 |  |  |  | ROZPOCET |  |  |  | 0 | 0 | 0 | 0 | 0 | 4 | 0 | 4 | 1980825452
| VV |  | šoupě80 |  | 4 | [12 empty] | VV | 2 | 2 | True | 0 | ROZPOCET
| VV |  | šoupě150 |  | 2 | [12 empty] | VV | 2 | 2 | True | 0 | ROZPOCET
| VV |  | Součet |  | 6 | [12 empty] | VV | 2 | 4 | True | 1 | ROZPOCET
| VV |  | 6*1,01 'Přepočtené koeficientem množství |  | 6.06 | [12 empty] | VV | 2 | 2 | False | 1 | ROZPOCET
58 | K | 899713111 | Orientační tabulky na vodovodních a kanalizačních řadech na sloupku ocelovém nebo betonovém | kus | 4 |  | 0 |  |  | zákl. přenesená |  | 0 | 0.000158 | 0.000632 | 0 | 0 | 4 | K | 2 |  |  |  | ROZPOCET |  |  |  | 0 | 0 | 0 | 0 | 0 | 4 | 0 | 4 | 1419032486
59 | K | 899721111 | Signalizační vodič na potrubí DN do 150 mm | m | 145.8 |  | 0 |  |  | zákl. přenesená |  | 0 | 0.00019 | 0.027702 | 0 | 0 | 4 | K | 2 |  |  |  | ROZPOCET |  |  |  | 0 | 0 | 0 | 0 | 0 | 4 | 0 | 4 | 951786073
| VV |  | trasapotrubí |  | 145.8 | [12 empty] | VV | 2 | 2 | True | 1 | ROZPOCET
60 | K | 899722112 | Krytí potrubí z plastů výstražnou fólií z PVC šířky 25 cm | m | 145.8 |  | 0 |  |  | zákl. přenesená |  | 0 | 7.35e-05 | 0.010716 | 0 | 0 | 4 | K | 2 |  |  |  | ROZPOCET |  |  |  | 0 | 0 | 0 | 0 | 0 | 4 | 0 | 4 | 463333179
| VV |  | trasapotrubí |  | 145.8 | [12 empty] | VV | 2 | 2 | True | 1 | ROZPOCET
| D | 9 | Ostatní konstrukce a práce, bourání |  |  |  | 0 |  |  |  |  | 0 |  | 4.7848 |  | 5.6 | 1 | D | 1 |  |  |  | ROZPOCET | [9 empty] | 0
61 | K | 919735112 | Řezání stávajícího živičného krytu nebo podkladu hloubky přes 50 do 100 mm | m | 10.2 |  | 0 |  |  | zákl. přenesená |  | 0 | 0 | 0 | 0 | 0 | 4 | K | 2 |  |  |  | ROZPOCET |  |  |  | 0 | 0 | 0 | 0 | 0 | 4 | 0 | 4 | 1998047913
| VV |  | 2*trasaživicekomunikac |  | 10.2 | [12 empty] | VV | 2 | 2 | True | 1 | ROZPOCET
62 | K | 935112211 | Osazení betonového příkopového žlabu s vyplněním a zatřením spár cementovou maltou s ložem tl. 100 mm z betonu prostého z betonových příkopových tvárnic šířky přes 500 do 800 mm | m | 16 |  | 0 |  |  | zákl. přenesená |  | 0 | 0.16371 | 2.6194 | 0 | 0 | 4 | K | 2 |  |  |  | ROZPOCET |  |  |  | 0 | 0 | 0 | 0 | 0 | 4 | 0 | 4 | -1322192858
63 | M | BTL.0007397.URS | žlabovka betonová TBM-Q 100-600 50x68x6cm | kus | 32.32 |  | 0 |  |  | zákl. přenesená |  | 0 | 0.067 | 2.1654 | 0 | 0 | 8 | M | 2 |  |  |  | ROZPOCET |  |  |  | 0 | 0 | 0 | 0 | 0 | 4 | 0 | 4 | 964346605
| VV |  | 16,16*2 'Přepočtené koeficientem množství |  | 32.32 | [12 empty] | VV | 2 | 2 | False | 1 | ROZPOCET
64 | K | 966008212 | Bourání odvodňovacího žlabu s odklizením a uložením vybouraného materiálu na skládku na vzdálenost do 10 m nebo s naložením na dopravní prostředek z betonových příkopových tvárnic nebo desek šířky přes 500 do 800 mm | m | 16 |  | 0 |  |  | zákl. přenesená |  | 0 | 0 | 0 | 0.35 | 5.6 | 4 | K | 2 |  |  |  | ROZPOCET |  |  |  | 0 | 0 | 0 | 0 | 0 | 4 | 0 | 4 | -863386565
| D | 997 | Přesun sutě |  |  |  | 0 |  |  |  |  | 0 |  | 0 |  | 0 | 1 | D | 1 |  |  |  | ROZPOCET | [9 empty] | 0
65 | K | 997221551 | Vodorovná doprava suti bez naložení, ale se složením a s hrubým urovnáním ze sypkých materiálů, na vzdálenost do 1 km | t | 28.468 |  | 0 |  |  | zákl. přenesená |  | 0 | 0 | 0 | 0 | 0 | 4 | K | 2 |  |  |  | ROZPOCET |  |  |  | 0 | 0 | 0 | 0 | 0 | 4 | 0 | 4 | -2106631369
66 | K | 997221559 | Vodorovná doprava suti bez naložení, ale se složením a s hrubým urovnáním Příplatek k ceně za každý další i započatý 1 km přes 1 km | t | 199.276 |  | 0 |  |  | zákl. přenesená |  | 0 | 0 | 0 | 0 | 0 | 4 | K | 2 |  |  |  | ROZPOCET |  |  |  | 0 | 0 | 0 | 0 | 0 | 4 | 0 | 4 | 1701781143
| VV |  | 28,468*7 'Přepočtené koeficientem množství |  | 199.276 | [12 empty] | VV | 2 | 2 | False | 1 | ROZPOCET
67 | K | 997221655 | Poplatek za uložení stavebního odpadu na skládce (skládkovné) zeminy a kamení zatříděného do Katalogu odpadů pod kódem 17 05 04 | t | 28.468 |  | 0 |  |  | zákl. přenesená |  | 0 | 0 | 0 | 0 | 0 | 4 | K | 2 |  |  |  | ROZPOCET |  |  |  | 0 | 0 | 0 | 0 | 0 | 4 | 0 | 4 | -380586735
| D | 998 | Přesun hmot |  |  |  | 0 |  |  |  |  | 0 |  | 0 |  | 0 | 1 | D | 1 |  |  |  | ROZPOCET | [9 empty] | 0
68 | K | 998273102 | Přesun hmot pro trubní vedení hloubené z trub litinových pro vodovody nebo kanalizace v otevřeném výkopu dopravní vzdálenost do 15 m | t | 143.89 |  | 0 |  |  | zákl. přenesená |  | 0 | 0 | 0 | 0 | 0 | 4 | K | 2 |  |  |  | ROZPOCET |  |  |  | 0 | 0 | 0 | 0 | 0 | 4 | 0 | 4 | -1472081570
| D | VRN | Vedlejší rozpočtové náklady |  |  |  | 0 |  |  |  |  | 0 |  | 0 |  | 0 | 5 | D | 0 |  |  |  | ROZPOCET | [9 empty] | 0
| D | VRN1 | Průzkumné, geodetické a projektové práce |  |  |  | 0 |  |  |  |  | 0 |  | 0 |  | 0 | 5 | D | 1 |  |  |  | ROZPOCET | [9 empty] | 0
69 | K | 012103000 | Geodetické práce před výstavbou | soub | 1 |  | 0 |  |  | zákl. přenesená |  | 0 | 0 | 0 | 0 | 0 | 1024 | K | 2 |  |  |  | ROZPOCET |  |  |  | 0 | 0 | 0 | 0 | 0 | 4 | 0 | 1024 | -716560729
70 | K | 012303000 | Geodetické práce po výstavbě | soub | 1 |  | 0 |  |  | zákl. přenesená |  | 0 | 0 | 0 | 0 | 0 | 1024 | K | 2 |  |  |  | ROZPOCET |  |  |  | 0 | 0 | 0 | 0 | 0 | 4 | 0 | 1024 | 625148829
71 | K | 013254000 | Dokumentace skutečného provedení stavby | soub | 1 |  | 0 |  |  | zákl. přenesená |  | 0 | 0 | 0 | 0 | 0 | 1024 | K | 2 |  |  |  | ROZPOCET |  |  |  | 0 | 0 | 0 | 0 | 0 | 4 | 0 | 1024 | 1082287206
| D | VRN3 | Zařízení staveniště |  |  |  | 0 |  |  |  |  | 0 |  | 0 |  | 0 | 5 | D | 1 |  |  |  | ROZPOCET | [9 empty] | 0
72 | K | 030001000 | Zařízení staveniště | soub | 1 |  | 0 |  |  | zákl. přenesená |  | 0 | 0 | 0 | 0 | 0 | 1024 | K | 2 |  |  |  | ROZPOCET |  |  |  | 0 | 0 | 0 | 0 | 0 | 4 | 0 | 1024 | -1753924176
73 | K | 031002000 | Související práce pro zařízení staveniště - vytýčení stávajícíc IS | soub | 1 |  | 0 |  |  | zákl. přenesená |  | 0 | 0 | 0 | 0 | 0 | 1024 | K | 2 |  |  |  | ROZPOCET |  |  |  | 0 | 0 | 0 | 0 | 0 | 4 | 0 | 1024 | 295829717
74 | K | 034103000 | Oplocení staveniště | soub | 1 |  | 0 |  |  | zákl. přenesená |  | 0 | 0 | 0 | 0 | 0 | 1024 | K | 2 |  |  |  | ROZPOCET |  |  |  | 0 | 0 | 0 | 0 | 0 | 4 | 0 | 1024 | -1752603064
75 | K | 034303000 | Dopravní značení na staveništi | soub | 1 |  | 0 |  |  | zákl. přenesená |  | 0 | 0 | 0 | 0 | 0 | 1024 | K | 2 |  |  |  | ROZPOCET |  |  |  | 0 | 0 | 0 | 0 | 0 | 4 | 0 | 1024 | -512071186
| D | VRN4 | Inženýrská činnost |  |  |  | 0 |  |  |  |  | 0 |  | 0 |  | 0 | 5 | D | 1 |  |  |  | ROZPOCET | [9 empty] | 0
76 | K | 043154000 | Zkoušky hutnicí | soub | 2 |  | 0 |  |  | zákl. přenesená |  | 0 | 0 | 0 | 0 | 0 | 1024 | K | 2 |  |  |  | ROZPOCET |  |  |  | 0 | 0 | 0 | 0 | 0 | 4 | 0 | 1024 | 976605645

## SO02 - Vodovod ul. Školní
[18 empty] | {a98aca08-863e-40c0-95dd-48c4cbbe42a7} | [5 empty] | Fkus250 | 2 | 2
[18 empty] | 2 | [5 empty] | lože | 3,53 | 2
| KRYCÍ LIST SOUPISU PRACÍ | [7 empty] | v --- níže se nacházejí doplnkové a pomocné údaje k sestavám --- v | [8 empty] | True | [5 empty] | ložeA | 3,53 | 2
[24 empty] | MMR250200 | 2 | 2
| Stavba: | [22 empty] | oblouk30 | 4 | 2
|  | Vrchlabí - Liščí kopec - II.etapa | [21 empty] | oblouk45 | 3 | 2
| Objekt: | [22 empty] | obsyp | 16,541 | 2
|  | SO 300 - Vodovod | [21 empty] | obsypA | 16,541 | 2
| Soupis: | [22 empty] | obsypB | 0 | 2
|  | SO02 - Vodovod ul. Školní | [21 empty] | odvoz | 20,071 | 2
[24 empty] | ornice | 0,55 | 2
| KSO: |  |  |  |  | CC-CZ: | [17 empty] | pažení | 130,552 | 2
| Místo: |  |  |  |  | Datum: | 6. 2. 2023 | [16 empty] | rýha | 49,078 | 2
[24 empty] | rýhyB | 0 | 2
| Zadavatel: |  |  |  |  | IČ: | [17 empty] | stěnavýkopu | 65,276 | 2
[6 empty] | DIČ: | [17 empty] | šoupě200 | 2 | 2
[24 empty] | Tkus | 1 | 2
| Uchazeč: |  |  |  |  | IČ: | Vyplň údaj | [16 empty] | trasaB | 0 | 2
|  | Vyplň údaj |  |  |  | DIČ: | Vyplň údaj | [16 empty] | trasaC | 36,1 | 2
[24 empty] | trasaE | 1,5 | 2
| Projektant: |  |  |  |  | IČ: | [17 empty] | trasapotrubí | 35,3 | 2
[6 empty] | DIČ: | [17 empty] | trasatráva | 0,5 | 2
[24 empty] | trasaživicechodník | 1,6 | 2
| Zpracovatel: |  |  |  |  | IČ: | [17 empty] | trasaživicekomunikac | 33,2 | 2
DIČ:
Poznámka:
Soupis prací je sestaven s využitím Cenové soustavy ÚRS. Položky, které pochází z této cenové soustavy, jsou ve sloupci 'Cenová soustava' označeny popisem 'CS ÚRS' a úrovní příslušného kalendářního pololetí. Veškeré další informace vymezující popis a podmínky použití těchto položek z Cenové soustavy, které nejsou uvedeny přímo v soupisu prací, jsou neomezeně dálkově k dispozici na www.cs-urs.cz, sekce Cenové a technické podmínky.
| Cena bez DPH | [5 empty] | 0
|  |  | Základ daně |  |  | Sazba daně | Výše daně
| DPH | základní | 0 |  |  | 21% | 0
|  | snížená | 0 |  |  | 15% | 0
| DPH | zákl. přenesená | 0 |  |  | 21% | 0
|  | sníž. přenesená | 0 |  |  | 15% | 0
|  | nulová | 0 |  |  | 0% | 0
| Cena s DPH |  |  | v | CZK |  | 0
REKAPITULACE ČLENĚNÍ SOUPISU PRACÍ
Stavba:
Vrchlabí - Liščí kopec - II.etapa
Objekt:
SO 300 - Vodovod
Soupis:
SO02 - Vodovod ul. Školní
Místo: | [5 empty] | Datum: | 6. 2. 2023
Zadavatel: | [5 empty] | Projektant:
Uchazeč: |  |  | Vyplň údaj |  |  | Zpracovatel:
Kód dílu - Popis | [6 empty] | Cena celkem [CZK]
Náklady stavby celkem | [6 empty] | 0 | [11 empty] | -1
| HSV - Práce a dodávky HSV | [5 empty] | 0
| 1 - Zemní práce | [5 empty] | 0
| 4 - Vodorovné konstrukce | [5 empty] | 0
| 5 - Komunikace pozemní | [5 empty] | 0
| 8 - Trubní vedení | [5 empty] | 0
| 9 - Ostatní konstrukce a práce, bourání | [5 empty] | 0
| 997 - Přesun sutě | [5 empty] | 0
| 998 - Přesun hmot | [5 empty] | 0
| VRN - Vedlejší rozpočtové náklady | [5 empty] | 0
| VRN1 - Průzkumné, geodetické a projektové práce | [5 empty] | 0
| VRN3 - Zařízení staveniště | [5 empty] | 0
| VRN4 - Inženýrská činnost | [5 empty] | 0
SOUPIS PRACÍ
Stavba:
Vrchlabí - Liščí kopec - II.etapa
Objekt:
SO 300 - Vodovod
Soupis:
SO02 - Vodovod ul. Školní
Místo: | [5 empty] | Datum: | 6. 2. 2023
Zadavatel: | [5 empty] | Projektant:
Uchazeč: |  |  | Vyplň údaj |  |  | Zpracovatel:
PČ | Typ | Kód | Popis | MJ | Množství | J.cena [CZK] | Cena celkem [CZK] | Cenová soustava |  | DPH | J. Nh [h] | Nh celkem [h] | J. hmotnost [t] | Hmotnost celkem [t] | J. suť [t] | Suť Celkem [t]
Náklady soupisu celkem | [6 empty] | 0 |  |  |  |  | 0 |  | 82.8593 |  | 29.5812 |  | D | -1 | [13 empty] | 0
| D | HSV | Práce a dodávky HSV |  |  |  | 0 |  |  |  |  | 0 |  | 82.8593 |  | 29.5812 | 1 | D | 0 |  |  |  | ROZPOCET | [9 empty] | 0
1 | K | výměry | Zadání základních výměr |  | 0 |  | 0 |  |  | zákl. přenesená |  | 0 | 0 | 0 | 0 | 0 | 4 | K | 1 |  |  |  | ROZPOCET |  |  |  | 0 | 0 | 0 | 0 | 0 | 4 | 0 | 4 | 1156449441
| VV |  | "trasa v nezpevněném terénu" | [14 empty] | VV | 1 | 1 | True | 0 | ROZPOCET
| VV |  | 0,5-0 |  | 0.5 | [12 empty] | VV | 1 | 2 | True | 0 | ROZPOCET
| VV | trasatráva | Mezisoučet |  | 0.5 | [12 empty] | VV | 1 | 3 | True | 0 | ROZPOCET
| VV |  | "trasa v živičné komunikaci" | [14 empty] | VV | 1 | 1 | True | 0 | ROZPOCET
| VV |  | 35,3-2,1 |  | 33.2 | [12 empty] | VV | 1 | 2 | True | 0 | ROZPOCET
| VV | trasaživicekomunikac | Mezisoučet |  | 33.2 | [12 empty] | VV | 1 | 3 | True | 0 | ROZPOCET
| VV |  | "trasa v živičném chodníku" | [14 empty] | VV | 1 | 1 | True | 0 | ROZPOCET
| VV |  | 2,1-0,5 |  | 1.6 | [12 empty] | VV | 1 | 2 | True | 0 | ROZPOCET
| VV | trasaživicechodník | Mezisoučet |  | 1.6 | [12 empty] | VV | 1 | 3 | True | 0 | ROZPOCET
| VV |  | "trasa v betonové komunikaci" | [14 empty] | VV | 1 | 1 | True | 0 | ROZPOCET
| VV |  | 0 |  | 0 | [12 empty] | VV | 1 | 2 | True | 0 | ROZPOCET
| VV | trasabetonkomunikace | Mezisoučet |  | 0 | [12 empty] | VV | 1 | 3 | True | 0 | ROZPOCET
| VV |  | "trasa v betonovém chodníku" | [14 empty] | VV | 1 | 1 | True | 0 | ROZPOCET
| VV |  | 0 |  | 0 | [12 empty] | VV | 1 | 2 | True | 0 | ROZPOCET
| VV | trasabetonchodník | Mezisoučet |  | 0 | [12 empty] | VV | 1 | 3 | True | 0 | ROZPOCET
| VV | trasapotrubí | Součet |  | 35.3 | [12 empty] | VV | 1 | 4 | True | 0 | ROZPOCET
| VV |  | "úprava plochy A" | [14 empty] | VV | 1 | 1 | True | 0 | ROZPOCET
| VV |  | 0,5 |  | 0.5 | [12 empty] | VV | 1 | 2 | True | 0 | ROZPOCET
| VV | trasaA | Mezisoučet |  | 0.5 | [12 empty] | VV | 1 | 3 | True | 0 | ROZPOCET
| VV |  | "úprava plochy B" | [14 empty] | VV | 1 | 1 | True | 0 | ROZPOCET
| VV |  | 0 |  | 0 | [12 empty] | VV | 1 | 2 | True | 0 | ROZPOCET
| VV | trasaB | Mezisoučet |  | 0 | [12 empty] | VV | 1 | 3 | True | 0 | ROZPOCET
| VV |  | "úprava plochy C" | [14 empty] | VV | 1 | 1 | True | 0 | ROZPOCET
| VV |  | 14,5+20,5+1,1 |  | 36.1 | [12 empty] | VV | 1 | 2 | True | 0 | ROZPOCET
| VV | trasaC | Mezisoučet |  | 36.1 | [12 empty] | VV | 1 | 3 | True | 0 | ROZPOCET
| VV |  | "úprava plochy D" | [14 empty] | VV | 1 | 1 | True | 0 | ROZPOCET
| VV |  | 0 |  | 0 | [12 empty] | VV | 1 | 2 | True | 0 | ROZPOCET
| VV | trasaD | Mezisoučet |  | 0 | [12 empty] | VV | 1 | 3 | True | 0 | ROZPOCET
| VV |  | "úprava plochy E" | [14 empty] | VV | 1 | 1 | True | 0 | ROZPOCET
| VV |  | 1,5 |  | 1.5 | [12 empty] | VV | 1 | 2 | True | 0 | ROZPOCET
| VV | trasaE | Mezisoučet |  | 1.5 | [12 empty] | VV | 1 | 3 | True | 0 | ROZPOCET
| VV |  | Součet |  | 38.1 | [12 empty] | VV | 1 | 4 | True | 0 | ROZPOCET
| VV |  | 0 |  | 0 | [12 empty] | VV | 1 | 2 | True | 1 | ROZPOCET
| D | 1 | Zemní práce |  |  |  | 0 |  |  |  |  | 0 |  | 33.2381 |  | 29.5812 | 1 | D | 1 |  |  |  | ROZPOCET | [9 empty] | 0
2 | K | 113107324 | Odstranění podkladů nebo krytů strojně plochy jednotlivě do 50 m2 s přemístěním hmot na skládku na vzdálenost do 3 m nebo s naložením na dopravní prostředek z kameniva hrubého drceného, o tl. vrstvy přes 300 do 400 mm | m2 | 36.52 |  | 0 |  |  | zákl. přenesená |  | 0 | 0 | 0 | 0.58 | 21.1816 | 4 | K | 2 |  |  |  | ROZPOCET |  |  |  | 0 | 0 | 0 | 0 | 0 | 4 | 0 | 4 | -789901803
| VV |  | 1,1*trasaživicekomunikac |  | 36.52 | [12 empty] | VV | 2 | 2 | True | 0 | ROZPOCET
| VV |  | Mezisoučet |  | 36.52 | [12 empty] | VV | 2 | 3 | True | 1 | ROZPOCET
3 | K | 113154264 | Frézování živičného podkladu nebo krytu s naložením na dopravní prostředek plochy přes 500 do 1 000 m2 s překážkami v trase pruhu šířky přes 1 m do 2 m, tloušťky vrstvy 100 mm | m2 | 36.52 |  | 0 |  |  | zákl. přenesená |  | 0 | 0.00016 | 0.0058432 | 0.23 | 8.3996 | 4 | K | 2 |  |  |  | ROZPOCET |  |  |  | 0 | 0 | 0 | 0 | 0 | 4 | 0 | 4 | -1183987038
| VV |  | 1,1*trasaživicekomunikac |  | 36.52 | [12 empty] | VV | 2 | 2 | True | 1 | ROZPOCET
4 | K | 119001405 | Dočasné zajištění podzemního potrubí nebo vedení ve výkopišti ve stavu i poloze, ve kterých byla na začátku zemních prací a to s podepřením, vzepřením nebo vyvěšením, příp. s ochranným bedněním, se zřízením a odstraněním zajišťovací konstrukce, s opotřebením hmot potrubí plastového, jmenovité světlosti DN do 200 mm | m | 1.1 |  | 0 |  |  | zákl. přenesená |  | 0 | 0.0369 | 0.04059 | 0 | 0 | 4 | K | 2 |  |  |  | ROZPOCET |  |  |  | 0 | 0 | 0 | 0 | 0 | 4 | 0 | 4 | -1845015669
| VV |  | "stávající dešťová kanalizace km 0,0151" | [14 empty] | VV | 2 | 1 | True | 0 | ROZPOCET
| VV |  | 1*1,1 |  | 1.1 | [12 empty] | VV | 2 | 2 | True | 0 | ROZPOCET
| VV |  | Mezisoučet |  | 1.1 | [12 empty] | VV | 2 | 3 | True | 1 | ROZPOCET
5 | K | 121151103 | Sejmutí ornice strojně při souvislé ploše do 100 m2, tl. vrstvy do 200 mm | m2 | 0.55 |  | 0 |  |  | zákl. přenesená |  | 0 | 0 | 0 | 0 | 0 | 4 | K | 2 |  |  |  | ROZPOCET |  |  |  | 0 | 0 | 0 | 0 | 0 | 4 | 0 | 4 | 1632049451
| VV |  | 1,1*trasatráva |  | 0.55 | [12 empty] | VV | 2 | 2 | True | 0 | ROZPOCET
| VV | ornice | Mezisoučet |  | 0.55 | [12 empty] | VV | 2 | 3 | True | 1 | ROZPOCET
6 | K | 132251254 | Hloubení nezapažených rýh šířky přes 800 do 2 000 mm strojně s urovnáním dna do předepsaného profilu a spádu v hornině třídy těžitelnosti I skupiny 3 přes 100 do 500 m3 | m3 | 24.539 |  | 0 |  |  | zákl. přenesená |  | 0 | 0 | 0 | 0 | 0 | 4 | K | 2 |  |  |  | ROZPOCET |  |  |  | 0 | 0 | 0 | 0 | 0 | 4 | 0 | 4 | 773675689
| VV |  | (1,8+2,08)/2*(3,1-0) |  | 6.014 | [12 empty] | VV | 2 | 2 | True | 0 | ROZPOCET
| VV |  | (2,08+1,7)/2*(23,9-3,1) |  | 39.312 | [12 empty] | VV | 2 | 2 | True | 0 | ROZPOCET
| VV |  | (1,7+1,8)/2*(35,3-23,9) |  | 19.95 | [12 empty] | VV | 2 | 2 | True | 0 | ROZPOCET
| VV | stěnavýkopu | Mezisoučet |  | 65.276 | [12 empty] | VV | 2 | 3 | True | 0 | ROZPOCET
| VV | výkop | 1,1*stěnavýkopu |  | 71.804 | [12 empty] | VV | 2 | 2 | True | 0 | ROZPOCET
| VV |  | -ornice*0,2 |  | -0.11 | [12 empty] | VV | 2 | 2 | True | 0 | ROZPOCET
| VV |  | -0,6*1,1*trasaživicekomunikac |  | -21.912 | [12 empty] | VV | 2 | 2 | True | 0 | ROZPOCET
| VV |  | -0,4*1,1*trasaživicechodník |  | -0.704 | [12 empty] | VV | 2 | 2 | True | 0 | ROZPOCET
| VV | rýha | Mezisoučet |  | 49.078 | [12 empty] | VV | 2 | 3 | True | 0 | ROZPOCET
| VV | rýhatř3 | 0,5*rýha |  | 24.539 | [12 empty] | VV | 2 | 2 | True | 1 | ROZPOCET
7 | K | 132351254 | Hloubení nezapažených rýh šířky přes 800 do 2 000 mm strojně s urovnáním dna do předepsaného profilu a spádu v hornině třídy těžitelnosti II skupiny 4 přes 100 do 500 m3 | m3 | 24.539 |  | 0 |  |  | zákl. přenesená |  | 0 | 0 | 0 | 0 | 0 | 4 | K | 2 |  |  |  | ROZPOCET |  |  |  | 0 | 0 | 0 | 0 | 0 | 4 | 0 | 4 | -1838025014
| VV | rýhatř4 | 0,5*rýha |  | 24.539 | [12 empty] | VV | 2 | 2 | True | 1 | ROZPOCET
8 | K | 139001101 | Příplatek k cenám hloubených vykopávek za ztížení vykopávky v blízkosti podzemního vedení nebo výbušnin pro jakoukoliv třídu horniny | m3 | 122.393 |  | 0 |  |  | zákl. přenesená |  | 0 | 0 | 0 | 0 | 0 | 4 | K | 2 |  |  |  | ROZPOCET |  |  |  | 0 | 0 | 0 | 0 | 0 | 4 | 0 | 4 | 1395064726
| VV |  | "souběh km 0,0187-0,0631 včetně křížení" | [14 empty] | VV | 2 | 1 | True | 0 | ROZPOCET
| VV |  | 1,1*1,63*(63,1-18,7) |  | 79.609 | [12 empty] | VV | 2 | 2 | True | 0 | ROZPOCET
| VV |  | "souběh km 0,1637-0,184 včetně křížení" | [14 empty] | VV | 2 | 1 | True | 0 | ROZPOCET
| VV |  | 1,1*1,63*(182,4-163,7) |  | 33.529 | [12 empty] | VV | 2 | 2 | True | 0 | ROZPOCET
| VV |  | "křížení km 0,1088" | [14 empty] | VV | 2 | 1 | True | 0 | ROZPOCET
| VV |  | 1,1*1,6*2 |  | 3.52 | [12 empty] | VV | 2 | 2 | True | 0 | ROZPOCET
| VV |  | "křížení km 0,0419-0,0432" | [14 empty] | VV | 2 | 1 | True | 0 | ROZPOCET
| VV |  | 1,1*1,58*(1+1,3+1) |  | 5.735 | [12 empty] | VV | 2 | 2 | True | 0 | ROZPOCET
| VV |  | Mezisoučet |  | 122.393 | [12 empty] | VV | 2 | 3 | True | 0 | ROZPOCET
| VV |  | Součet |  | 122.393 | [12 empty] | VV | 2 | 4 | True | 1 | ROZPOCET
9 | K | 151101101 | Zřízení pažení a rozepření stěn rýh pro podzemní vedení příložné pro jakoukoliv mezerovitost, hloubky do 2 m | m2 | 130.552 |  | 0 |  |  | zákl. přenesená |  | 0 | 0.00084 | 0.10966 | 0 | 0 | 4 | K | 2 |  |  |  | ROZPOCET |  |  |  | 0 | 0 | 0 | 0 | 0 | 4 | 0 | 4 | 930296885
| VV |  | 2*stěnavýkopu |  | 130.552 | [12 empty] | VV | 2 | 2 | True | 0 | ROZPOCET
| VV | pažení | Mezisoučet |  | 130.552 | [12 empty] | VV | 2 | 3 | True | 1 | ROZPOCET
10 | K | 151101111 | Odstranění pažení a rozepření stěn rýh pro podzemní vedení s uložením materiálu na vzdálenost do 3 m od kraje výkopu příložné, hloubky do 2 m | m2 | 130.552 |  | 0 |  |  | zákl. přenesená |  | 0 | 0 | 0 | 0 | 0 | 4 | K | 2 |  |  |  | ROZPOCET |  |  |  | 0 | 0 | 0 | 0 | 0 | 4 | 0 | 4 | 155219956
| VV |  | pažení |  | 130.552 | [12 empty] | VV | 2 | 2 | True | 1 | ROZPOCET
11 | K | 162751133 | Vodorovné přemístění výkopku nebo sypaniny po suchu na obvyklém dopravním prostředku, bez naložení výkopku, avšak se složením bez rozhrnutí z horniny třídy těžitelnosti II na vzdálenost skupiny 4 a 5 na vzdálenost přes 5 000 do 6 000 m | m3 | 20.071 |  | 0 |  |  | zákl. přenesená |  | 0 | 0 | 0 | 0 | 0 | 4 | K | 2 |  |  |  | ROZPOCET |  |  |  | 0 | 0 | 0 | 0 | 0 | 4 | 0 | 4 | 934048091
| VV | odvoz | lože+obsyp |  | 20.071 | [12 empty] | VV | 2 | 2 | True | 1 | ROZPOCET
12 | K | 171201221 | Poplatek za uložení stavebního odpadu na skládce (skládkovné) zeminy a kamení zatříděného do Katalogu odpadů pod kódem 17 05 04 | t | 40.142 |  | 0 |  |  | zákl. přenesená |  | 0 | 0 | 0 | 0 | 0 | 4 | K | 2 |  |  |  | ROZPOCET |  |  |  | 0 | 0 | 0 | 0 | 0 | 4 | 0 | 4 | 1294588902
| VV |  | odvoz |  | 20.071 | [12 empty] | VV | 2 | 2 | True | 1 | ROZPOCET
| VV |  | 20,071*2 'Přepočtené koeficientem množství |  | 40.142 | [12 empty] | VV | 2 | 2 | False | 1 | ROZPOCET
13 | K | 171251201 | Uložení sypaniny na skládky nebo meziskládky bez hutnění s upravením uložené sypaniny do předepsaného tvaru | m3 | 20.071 |  | 0 |  |  | zákl. přenesená |  | 0 | 0 | 0 | 0 | 0 | 4 | K | 2 |  |  |  | ROZPOCET |  |  |  | 0 | 0 | 0 | 0 | 0 | 4 | 0 | 4 | -1420702226
| VV |  | odvoz |  | 20.071 | [12 empty] | VV | 2 | 2 | True | 1 | ROZPOCET
14 | K | 174151101 | Zásyp sypaninou z jakékoliv horniny strojně s uložením výkopku ve vrstvách se zhutněním jam, šachet, rýh nebo kolem objektů v těchto vykopávkách | m3 | 29.007 |  | 0 |  |  | zákl. přenesená |  | 0 | 0 | 0 | 0 | 0 | 4 | K | 2 |  |  |  | ROZPOCET |  |  |  | 0 | 0 | 0 | 0 | 0 | 4 | 0 | 4 | -1413033889
| VV | zásypA | rýha-ložeA-obsypA |  | 29.007 | [12 empty] | VV | 2 | 2 | True | 0 | ROZPOCET
| VV | zásypB | rýhyB-ložeB-obsypB | [14 empty] | VV | 2 | 1 | True | 0 | ROZPOCET
| VV | zásyp | Součet |  | 29.007 | [12 empty] | VV | 2 | 4 | True | 1 | ROZPOCET
15 | K | 175151101 | Obsypání potrubí strojně sypaninou z vhodných třídy těžitelnosti I a II, skupiny 1 až 4 nebo materiálem připraveným podél výkopu ve vzdálenosti do 3 m od jeho kraje, pro jakoukoliv hloubku výkopu a míru zhutnění bez prohození sypaniny | m3 | 16.541 |  | 0 |  |  | zákl. přenesená |  | 0 | 0 | 0 | 0 | 0 | 4 | K | 2 |  |  |  | ROZPOCET |  |  |  | 0 | 0 | 0 | 0 | 0 | 4 | 0 | 4 | 1068738905
| VV | obsypA | trasapotrubí*(1,0*0,500-PI*0,2*0,2/4) |  | 16.541 | [12 empty] | VV | 2 | 2 | True | 0 | ROZPOCET
| VV | obsypB | 0 |  | 0 | [12 empty] | VV | 2 | 2 | True | 0 | ROZPOCET
| VV | obsyp | Součet |  | 16.541 | [12 empty] | VV | 2 | 4 | True | 1 | ROZPOCET
16 | M | 58337310 | štěrkopísek frakce 0/4 | t | 33.082 |  | 0 |  |  | zákl. přenesená |  | 0 | 1 | 33.082 | 0 | 0 | 8 | M | 2 |  |  |  | ROZPOCET |  |  |  | 0 | 0 | 0 | 0 | 0 | 4 | 0 | 4 | -1620002282
| VV |  | obsyp |  | 16.541 | [12 empty] | VV | 2 | 2 | True | 1 | ROZPOCET
| VV |  | 16,541*2 'Přepočtené koeficientem množství |  | 33.082 | [12 empty] | VV | 2 | 2 | False | 1 | ROZPOCET
| D | 4 | Vodorovné konstrukce |  |  |  | 0 |  |  |  |  | 0 |  | 0.032429 |  | 0 | 1 | D | 1 |  |  |  | ROZPOCET | [9 empty] | 0
17 | K | 451572111 | Lože pod potrubí, stoky a drobné objekty v otevřeném výkopu z kameniva drobného těženého 0 až 4 mm | m3 | 3.53 |  | 0 |  |  | zákl. přenesená |  | 0 | 0 | 0 | 0 | 0 | 4 | K | 2 |  |  |  | ROZPOCET |  |  |  | 0 | 0 | 0 | 0 | 0 | 4 | 0 | 4 | 506250612
| VV | ložeA | trasapotrubí*1,0*0,1 |  | 3.53 | [12 empty] | VV | 2 | 2 | True | 0 | ROZPOCET
| VV | lože | Součet |  | 3.53 | [12 empty] | VV | 2 | 4 | True | 1 | ROZPOCET
18 | K | 452313131 | Podkladní a zajišťovací konstrukce z betonu prostého v otevřeném výkopu bloky pro potrubí z betonu tř. C 12/15 | m3 | 0.647 |  | 0 |  |  | zákl. přenesená |  | 0 | 0 | 0 | 0 | 0 | 4 | K | 2 |  |  |  | ROZPOCET |  |  |  | 0 | 0 | 0 | 0 | 0 | 4 | 0 | 4 | 1957433139
| VV |  | "B1" | [14 empty] | VV | 2 | 1 | True | 0 | ROZPOCET
| VV |  | 0*0,038 |  | 0 | [12 empty] | VV | 2 | 2 | True | 0 | ROZPOCET
| VV |  | "B2" | [14 empty] | VV | 2 | 1 | True | 0 | ROZPOCET
| VV |  | 0*0,044 |  | 0 | [12 empty] | VV | 2 | 2 | True | 0 | ROZPOCET
| VV |  | "B3" | [14 empty] | VV | 2 | 1 | True | 0 | ROZPOCET
| VV |  | 4*0,061 |  | 0.244 | [12 empty] | VV | 2 | 2 | True | 0 | ROZPOCET
| VV |  | "B4" | [14 empty] | VV | 2 | 1 | True | 0 | ROZPOCET
| VV |  | 3*0,09 |  | 0.27 | [12 empty] | VV | 2 | 2 | True | 0 | ROZPOCET
| VV |  | "B5" | [14 empty] | VV | 2 | 1 | True | 0 | ROZPOCET
| VV |  | 1*0,133 |  | 0.133 | [12 empty] | VV | 2 | 2 | True | 0 | ROZPOCET
| VV |  | "B6" | [14 empty] | VV | 2 | 1 | True | 0 | ROZPOCET
| VV |  | 0*0,026 |  | 0 | [12 empty] | VV | 2 | 2 | True | 0 | ROZPOCET
| VV |  | "B7" | [14 empty] | VV | 2 | 1 | True | 0 | ROZPOCET
| VV |  | 0*0,047 |  | 0 | [12 empty] | VV | 2 | 2 | True | 0 | ROZPOCET
| VV |  | "B8" | [14 empty] | VV | 2 | 1 | True | 0 | ROZPOCET
| VV |  | 0*0,1 |  | 0 | [12 empty] | VV | 2 | 2 | True | 0 | ROZPOCET
| VV |  | Mezisoučet |  | 0.647 | [12 empty] | VV | 2 | 3 | True | 1 | ROZPOCET
19 | K | 452353101 | Bednění podkladních a zajišťovacích konstrukcí v otevřeném výkopu bloků pro potrubí | m2 | 5.075 |  | 0 |  |  | zákl. přenesená |  | 0 | 0.00639 | 0.032429 | 0 | 0 | 4 | K | 2 |  |  |  | ROZPOCET |  |  |  | 0 | 0 | 0 | 0 | 0 | 4 | 0 | 4 | 422656302
| VV |  | "B1" | [14 empty] | VV | 2 | 1 | True | 0 | ROZPOCET
| VV |  | 0*(2*1*(0,35+0,1)/2+0,15*0,1) |  | 0 | [12 empty] | VV | 2 | 2 | True | 0 | ROZPOCET
| VV |  | "B2" | [14 empty] | VV | 2 | 1 | True | 0 | ROZPOCET
| VV |  | 0*(2*1*(0,35+0,1)/2+0,175*0,1) |  | 0 | [12 empty] | VV | 2 | 2 | True | 0 | ROZPOCET
| VV |  | "B3" | [14 empty] | VV | 2 | 1 | True | 0 | ROZPOCET
| VV |  | 4*(2*1*(0,4+0,15)/2+0,2*0,2) |  | 2.36 | [12 empty] | VV | 2 | 2 | True | 0 | ROZPOCET
| VV |  | "B4" | [14 empty] | VV | 2 | 1 | True | 0 | ROZPOCET
| VV |  | 3*(2*1*(0,4+0,15)/2+0,3*0,15) |  | 1.785 | [12 empty] | VV | 2 | 2 | True | 0 | ROZPOCET
| VV |  | "B5" | [14 empty] | VV | 2 | 1 | True | 0 | ROZPOCET
| VV |  | 1*(2*0,65*0,6+0,5*0,3) |  | 0.93 | [12 empty] | VV | 2 | 2 | True | 0 | ROZPOCET
| VV |  | "B6" | [14 empty] | VV | 2 | 1 | True | 0 | ROZPOCET
| VV |  | 0*(2*0,5*0,3+0,25*0,3) |  | 0 | [12 empty] | VV | 2 | 2 | True | 0 | ROZPOCET
| VV |  | "B7" | [14 empty] | VV | 2 | 1 | True | 0 | ROZPOCET
| VV |  | 0*(2*1*(0,33+0,1)/2+0,2*0,15) |  | 0 | [12 empty] | VV | 2 | 2 | True | 0 | ROZPOCET
| VV |  | "B8" | [14 empty] | VV | 2 | 1 | True | 0 | ROZPOCET
| VV |  | 0*(1*0,4) |  | 0 | [12 empty] | VV | 2 | 2 | True | 0 | ROZPOCET
| VV |  | Mezisoučet |  | 5.075 | [12 empty] | VV | 2 | 3 | True | 1 | ROZPOCET
| D | 5 | Komunikace pozemní |  |  |  | 0 |  |  |  |  | 0 |  | 47.1155 |  | 0 | 1 | D | 1 |  |  |  | ROZPOCET | [9 empty] | 0
20 | K | 566901232 | Vyspravení podkladu po překopech inženýrských sítí plochy přes 15 m2 s rozprostřením a zhutněním štěrkodrtí tl. 150 mm | m2 | 39.71 |  | 0 |  |  | zákl. přenesená |  | 0 | 0.345 | 13.6999 | 0 | 0 | 4 | K | 2 |  |  |  | ROZPOCET |  |  |  | 0 | 0 | 0 | 0 | 0 | 4 | 0 | 4 | -1477788405
| VV |  | 1,1*trasaB |  | 0 | [12 empty] | VV | 2 | 2 | True | 0 | ROZPOCET
| VV |  | 1,1*trasaC |  | 39.71 | [12 empty] | VV | 2 | 2 | True | 0 | ROZPOCET
| VV |  | Součet |  | 39.71 | [12 empty] | VV | 2 | 4 | True | 1 | ROZPOCET
21 | K | 566901241 | Vyspravení podkladu po překopech inženýrských sítí plochy přes 15 m2 s rozprostřením a zhutněním kamenivem hrubým drceným tl. 100 mm | m2 | 41.36 |  | 0 |  |  | zákl. přenesená |  | 0 | 0.19 | 7.8584 | 0 | 0 | 4 | K | 2 |  |  |  | ROZPOCET |  |  |  | 0 | 0 | 0 | 0 | 0 | 4 | 0 | 4 | 1900257863
| VV |  | " vrchní vrstva tl. 40mm" | [14 empty] | VV | 2 | 1 | True | 0 | ROZPOCET
| VV |  | 1,1*trasae |  | 1.65 | [12 empty] | VV | 2 | 2 | True | 0 | ROZPOCET
| VV |  | 1,1*trasaC |  | 39.71 | [12 empty] | VV | 2 | 2 | True | 0 | ROZPOCET
| VV |  | Součet |  | 41.36 | [12 empty] | VV | 2 | 4 | True | 1 | ROZPOCET
22 | K | 566901244 | Vyspravení podkladu po překopech inženýrských sítí plochy přes 15 m2 s rozprostřením a zhutněním kamenivem hrubým drceným tl. 250 mm | m2 | 41.36 |  | 0 |  |  | zákl. přenesená |  | 0 | 0.28081 | 11.6143 | 0 | 0 | 4 | K | 2 |  |  |  | ROZPOCET |  |  |  | 0 | 0 | 0 | 0 | 0 | 4 | 0 | 4 | -1988429305
| VV |  | 1,1*trasae |  | 1.65 | [12 empty] | VV | 2 | 2 | True | 0 | ROZPOCET
| VV |  | 1,1*trasaC |  | 39.71 | [12 empty] | VV | 2 | 2 | True | 0 | ROZPOCET
| VV |  | Součet |  | 41.36 | [12 empty] | VV | 2 | 4 | True | 1 | ROZPOCET
23 | K | 572341111 | Vyspravení krytu komunikací po překopech inženýrských sítí plochy přes 15 m2 asfaltovým betonem ACO (AB), po zhutnění tl. přes 30 do 50 mm | m2 | 41.36 |  | 0 |  |  | zákl. přenesená |  | 0 | 0.12966 | 5.3627 | 0 | 0 | 4 | K | 2 |  |  |  | ROZPOCET |  |  |  | 0 | 0 | 0 | 0 | 0 | 4 | 0 | 4 | -428342957
| VV |  | " vrchní vrstva tl. 40mm" | [14 empty] | VV | 2 | 1 | True | 0 | ROZPOCET
| VV |  | 1,1*trasae |  | 1.65 | [12 empty] | VV | 2 | 2 | True | 0 | ROZPOCET
| VV |  | 1,1*trasaC |  | 39.71 | [12 empty] | VV | 2 | 2 | True | 0 | ROZPOCET
| VV |  | Součet |  | 41.36 | [12 empty] | VV | 2 | 4 | True | 1 | ROZPOCET
24 | K | 572341112 | Vyspravení krytu komunikací po překopech inženýrských sítí plochy přes 15 m2 asfaltovým betonem ACO (AB), po zhutnění tl. přes 50 do 70 mm | m2 | 41.36 |  | 0 |  |  | zákl. přenesená |  | 0 | 0.20745 | 8.5801 | 0 | 0 | 4 | K | 2 |  |  |  | ROZPOCET |  |  |  | 0 | 0 | 0 | 0 | 0 | 4 | 0 | 4 | 186948302
| VV |  | "podkladní vrstva tl. 60mm" | [14 empty] | VV | 2 | 1 | True | 0 | ROZPOCET
| VV |  | 1,1*trasae |  | 1.65 | [12 empty] | VV | 2 | 2 | True | 0 | ROZPOCET
| VV |  | 1,1*trasaC |  | 39.71 | [12 empty] | VV | 2 | 2 | True | 0 | ROZPOCET
| VV |  | Součet |  | 41.36 | [12 empty] | VV | 2 | 4 | True | 1 | ROZPOCET
| D | 8 | Trubní vedení |  |  |  | 0 |  |  |  |  | 0 |  | 2.4732 |  | 0 | 1 | D | 1 |  |  |  | ROZPOCET | [9 empty] | 0
25 | K | 851351131 | Montáž potrubí z trub litinových tlakových hrdlových v otevřeném výkopu s integrovaným těsněním DN 200 | m | 35.3 |  | 0 |  |  | zákl. přenesená |  | 0 | 0 | 0 | 0 | 0 | 4 | K | 2 |  |  |  | ROZPOCET |  |  |  | 0 | 0 | 0 | 0 | 0 | 4 | 0 | 4 | -1470181274
| VV |  | trasapotrubí |  | 35.3 | [12 empty] | VV | 2 | 2 | True | 1 | ROZPOCET
26 | M | 55253019 | trouba vodovodní litinová hrdlová dl 6m DN 200trouba vodovodní litinová hrdlová dl 6m s vnitřní výstelkou PUR DN 200, PZ s bitumenovým nátěrem | m | 35.653 |  | 0 |  |  | zákl. přenesená |  | 0 | 0.0438 | 1.5616 | 0 | 0 | 8 | M | 2 |  |  |  | ROZPOCET |  |  |  | 0 | 0 | 0 | 0 | 0 | 4 | 0 | 4 | -514233253
| VV |  | 35,3*1,01 'Přepočtené koeficientem množství |  | 35.653 | [12 empty] | VV | 2 | 2 | False | 1 | ROZPOCET
27 | K | 857351131 | Montáž litinových tvarovek na potrubí litinovém tlakovém jednoosých na potrubí z trub hrdlových v otevřeném výkopu, kanálu nebo v šachtě s integrovaným těsněním DN 200 | kus | 7 |  | 0 |  |  | zákl. přenesená |  | 0 | 0 | 0 | 0 | 0 | 4 | K | 2 |  |  |  | ROZPOCET |  |  |  | 0 | 0 | 0 | 0 | 0 | 4 | 0 | 4 | -896574303
| VV |  | "oblouk hrdlový 11st" | [14 empty] | VV | 2 | 1 | True | 0 | ROZPOCET
| VV | oblouk11 | 0 |  | 0 | [12 empty] | VV | 2 | 2 | True | 0 | ROZPOCET
| VV |  | "oblouk hrdlový 22st" | [14 empty] | VV | 2 | 1 | True | 0 | ROZPOCET
| VV | oblouk22 | 0 |  | 0 | [12 empty] | VV | 2 | 2 | True | 0 | ROZPOCET
| VV |  | " oblouk hrdlový 30st" | [14 empty] | VV | 2 | 1 | True | 0 | ROZPOCET
| VV | oblouk30 | 4 |  | 4 | [12 empty] | VV | 2 | 2 | True | 0 | ROZPOCET
| VV |  | " oblouk hrdlový 45st" | [14 empty] | VV | 2 | 1 | True | 0 | ROZPOCET
| VV | oblouk45 | 3 |  | 3 | [12 empty] | VV | 2 | 2 | True | 0 | ROZPOCET
| VV | oblouky | Mezisoučet |  | 7 | [12 empty] | VV | 2 | 3 | True | 0 | ROZPOCET
| VV |  | Součet |  | 7 | [12 empty] | VV | 2 | 4 | True | 1 | ROZPOCET
28 | M | 55253932 | koleno hrdlové z tvárné litiny,práškový epoxid tl 250µm MMK-kus DN 200-30° | kus | 4.04 |  | 0 |  |  | zákl. přenesená |  | 0 | 0.0233 | 0.094132 | 0 | 0 | 8 | M | 2 |  |  |  | ROZPOCET |  |  |  | 0 | 0 | 0 | 0 | 0 | 4 | 0 | 4 | 1887813989
| VV |  | oblouk30 |  | 4 | [12 empty] | VV | 2 | 2 | True | 1 | ROZPOCET
| VV |  | 4*1,01 'Přepočtené koeficientem množství |  | 4.04 | [12 empty] | VV | 2 | 2 | False | 1 | ROZPOCET
29 | M | 55253944 | koleno hrdlové z tvárné litiny,práškový epoxid tl 250µm MMK-kus DN 200-45° | kus | 3.03 |  | 0 |  |  | zákl. přenesená |  | 0 | 0.0241 | 0.073023 | 0 | 0 | 8 | M | 2 |  |  |  | ROZPOCET |  |  |  | 0 | 0 | 0 | 0 | 0 | 4 | 0 | 4 | 541034435
| VV |  | oblouk45 |  | 3 | [12 empty] | VV | 2 | 2 | True | 1 | ROZPOCET
| VV |  | 3*1,01 'Přepočtené koeficientem množství |  | 3.03 | [12 empty] | VV | 2 | 2 | False | 1 | ROZPOCET
30 | K | 857352122 | Montáž litinových tvarovek na potrubí litinovém tlakovém jednoosých na potrubí z trub přírubových v otevřeném výkopu, kanálu nebo v šachtě DN 200 | kus | 4 |  | 0 |  |  | zákl. přenesená |  | 0 | 0.00301 | 0.01204 | 0 | 0 | 4 | K | 2 |  |  |  | ROZPOCET |  |  |  | 0 | 0 | 0 | 0 | 0 | 4 | 0 | 4 | 581328625
31 | M | 55253896 | tvarovka přírubová s hrdlem z tvárné litiny,práškový epoxid tl 250µm EU-kus dl 140mm DN 200 | kus | 2.02 |  | 0 |  |  | zákl. přenesená |  | 0 | 0.0186 | 0.037572 | 0 | 0 | 8 | M | 2 |  |  |  | ROZPOCET |  |  |  | 0 | 0 | 0 | 0 | 0 | 4 | 0 | 4 | 2045480007
| VV |  | 2*1,01 'Přepočtené koeficientem množství |  | 2.02 | [12 empty] | VV | 2 | 2 | False | 1 | ROZPOCET
32 | K | 857354122 | Montáž litinových tvarovek na potrubí litinovém tlakovém odbočných na potrubí z trub přírubových v otevřeném výkopu, kanálu nebo v šachtě DN 200 | kus | 1 |  | 0 |  |  | zákl. přenesená |  | 0 | 0.0045 | 0.0045 | 0 | 0 | 4 | K | 2 |  |  |  | ROZPOCET |  |  |  | 0 | 0 | 0 | 0 | 0 | 4 | 0 | 4 | 167255893
| VV |  | 1 |  | 1 | [12 empty] | VV | 2 | 2 | True | 0 | ROZPOCET
| VV | Tkus | Mezisoučet |  | 1 | [12 empty] | VV | 2 | 3 | True | 1 | ROZPOCET
33 | M | 55253535 | tvarovka přírubová litinová s přírubovou odbočkou,práškový epoxid tl 250µm T-kus DN 200/150 | kus | 1.01 |  | 0 |  |  | zákl. přenesená |  | 0 | 0.0465 | 0.046965 | 0 | 0 | 8 | M | 2 |  |  |  | ROZPOCET |  |  |  | 0 | 0 | 0 | 0 | 0 | 4 | 0 | 4 | 2139235220
| VV |  | Tkus |  | 1 | [12 empty] | VV | 2 | 2 | True | 1 | ROZPOCET
| VV |  | 1*1,01 'Přepočtené koeficientem množství |  | 1.01 | [12 empty] | VV | 2 | 2 | False | 1 | ROZPOCET
34 | K | 857361131 | Montáž litinových tvarovek na potrubí litinovém tlakovém jednoosých na potrubí z trub hrdlových v otevřeném výkopu, kanálu nebo v šachtě s integrovaným těsněním DN 250 | kus | 2 |  | 0 |  |  | zákl. přenesená |  | 0 | 0 | 0 | 0 | 0 | 4 | K | 2 |  |  |  | ROZPOCET |  |  |  | 0 | 0 | 0 | 0 | 0 | 4 | 0 | 4 | 2104093133
| VV |  | 2 |  | 2 | [12 empty] | VV | 2 | 2 | True | 0 | ROZPOCET
| VV | MMR250200 | Mezisoučet |  | 2 | [12 empty] | VV | 2 | 3 | True | 1 | ROZPOCET
35 | M | 55253872 | přechod hrdlový z tvárné litiny,práškový epoxid tl 250µm MMR-kus DN 250/200 | kus | 2.02 |  | 0 |  |  | zákl. přenesená |  | 0 | 0.032 | 0.06464 | 0 | 0 | 8 | M | 2 |  |  |  | ROZPOCET |  |  |  | 0 | 0 | 0 | 0 | 0 | 4 | 0 | 4 | 1294726396
| VV |  | mmr250200 |  | 2 | [12 empty] | VV | 2 | 2 | True | 1 | ROZPOCET
| VV |  | 2*1,01 'Přepočtené koeficientem množství |  | 2.02 | [12 empty] | VV | 2 | 2 | False | 1 | ROZPOCET
36 | K | 857362122 | Montáž litinových tvarovek na potrubí litinovém tlakovém jednoosých na potrubí z trub přírubových v otevřeném výkopu, kanálu nebo v šachtě DN 250 | kus | 6 |  | 0 |  |  | zákl. přenesená |  | 0 | 0.00505 | 0.0303 | 0 | 0 | 4 | K | 2 |  |  |  | ROZPOCET |  |  |  | 0 | 0 | 0 | 0 | 0 | 4 | 0 | 4 | 379563738
37 | M | 55253494 | tvarovka přírubová litinová s hladkým koncem,práškový epoxid tl 250µm F-kus DN 250 | kus | 2 |  | 0 |  |  | zákl. přenesená |  | 0 | 0.0384 | 0.0768 | 0 | 0 | 8 | M | 2 |  |  |  | ROZPOCET |  |  |  | 0 | 0 | 0 | 0 | 0 | 4 | 0 | 4 | -774693952
| VV |  | Fkus250 |  | 2 | [12 empty] | VV | 2 | 2 | True | 1 | ROZPOCET
38 | M | HWL.799425000010 | Multi-range SPOJKA- S PŘÍRUBOU 250 (265-310) | kus | 2 |  | 0 |  |  | zákl. přenesená |  | 0 | 0.04 | 0.08 | 0 | 0 | 8 | M | 2 |  |  |  | ROZPOCET |  |  |  | 0 | 0 | 0 | 0 | 0 | 4 | 0 | 4 | -1621113148
39 | K | 891351112 | Montáž vodovodních armatur na potrubí šoupátek nebo klapek uzavíracích v otevřeném výkopu nebo v šachtách s osazením zemní soupravy (bez poklopů) DN 200 | kus | 2 |  | 0 |  |  | zákl. přenesená |  | 0 | 0.00301 | 0.00602 | 0 | 0 | 4 | K | 2 |  |  |  | ROZPOCET |  |  |  | 0 | 0 | 0 | 0 | 0 | 4 | 0 | 4 | -1845627370
| VV |  | 2 |  | 2 | [12 empty] | VV | 2 | 2 | True | 0 | ROZPOCET
| VV | šoupě200 | Mezisoučet |  | 2 | [12 empty] | VV | 2 | 3 | True | 1 | ROZPOCET
40 | M | HWL.400220000016 | ŠOUPĚ E2 PŘÍRUBOVÉ KRÁTKÉ PN16 DN 200 PN16 | kus | 2.02 |  | 0 |  |  | zákl. přenesená |  | 0 | 0.057 | 0.11514 | 0 | 0 | 8 | M | 2 |  |  |  | ROZPOCET |  |  |  | 0 | 0 | 0 | 0 | 0 | 4 | 0 | 4 | -879676644
| VV |  | šoupě200 |  | 2 | [12 empty] | VV | 2 | 2 | True | 1 | ROZPOCET
| VV |  | 2*1,01 'Přepočtené koeficientem množství |  | 2.02 | [12 empty] | VV | 2 | 2 | False | 1 | ROZPOCET
41 | M | HWL.950220000003 | SOUPRAVA ZEMNÍ TELESKOPICKÁ E2-1,35-1,8 200 (1,3-1,8m) | kus | 2.02 |  | 0 |  |  | zákl. přenesená |  | 0 | 0.007 | 0.01414 | 0 | 0 | 8 | M | 2 |  |  |  | ROZPOCET |  |  |  | 0 | 0 | 0 | 0 | 0 | 4 | 0 | 4 | -1139646190
| VV |  | šoupě200 |  | 2 | [12 empty] | VV | 2 | 2 | True | 1 | ROZPOCET
| VV |  | 2*1,01 'Přepočtené koeficientem množství |  | 2.02 | [12 empty] | VV | 2 | 2 | False | 1 | ROZPOCET
42 | K | 892351111 | Tlakové zkoušky vodou na potrubí DN 150 nebo 200 | m | 35.3 |  | 0 |  |  | zákl. přenesená |  | 0 | 0 | 0 | 0 | 0 | 4 | K | 2 |  |  |  | ROZPOCET |  |  |  | 0 | 0 | 0 | 0 | 0 | 4 | 0 | 4 | -1228413690
| VV |  | trasapotrubí |  | 35.3 | [12 empty] | VV | 2 | 2 | True | 1 | ROZPOCET
43 | K | 892353122 | Proplach a dezinfekce vodovodního potrubí DN 150 nebo 200 | m | 35.3 |  | 0 |  |  | zákl. přenesená |  | 0 | 0 | 0 | 0 | 0 | 4 | K | 2 |  |  |  | ROZPOCET |  |  |  | 0 | 0 | 0 | 0 | 0 | 4 | 0 | 4 | 673112414
| VV |  | trasapotrubí |  | 35.3 | [12 empty] | VV | 2 | 2 | True | 1 | ROZPOCET
44 | K | 899401112 | Osazení poklopů litinových šoupátkových | kus | 2 |  | 0 |  |  | zákl. přenesená |  | 0 | 0.12303 | 0.24606 | 0 | 0 | 4 | K | 2 |  |  |  | ROZPOCET |  |  |  | 0 | 0 | 0 | 0 | 0 | 4 | 0 | 4 | 959062572
| VV |  | šoupě200 |  | 2 | [12 empty] | VV | 2 | 2 | True | 1 | ROZPOCET
45 | M | 42200729 | podkladová deska šoupátková | kus | 2.02 |  | 0 |  |  | zákl. přenesená |  | 0 | 0 | 0 | 0 | 0 | 8 | M | 2 |  |  |  | ROZPOCET |  |  |  | 0 | 0 | 0 | 0 | 0 | 4 | 0 | 4 | -1233827393
| VV |  | šoupě200 |  | 2 | [12 empty] | VV | 2 | 2 | True | 0 | ROZPOCET
| VV |  | Součet |  | 2 | [12 empty] | VV | 2 | 4 | True | 1 | ROZPOCET
| VV |  | 2*1,01 'Přepočtené koeficientem množství |  | 2.02 | [12 empty] | VV | 2 | 2 | False | 1 | ROZPOCET
46 | M | 42200750 | poklop uliční šoupátkový | kus | 2.02 |  | 0 |  |  | zákl. přenesená |  | 0 | 0 | 0 | 0 | 0 | 8 | M | 2 |  |  |  | ROZPOCET |  |  |  | 0 | 0 | 0 | 0 | 0 | 4 | 0 | 4 | 255081863
| VV |  | šoupě200 |  | 2 | [12 empty] | VV | 2 | 2 | True | 0 | ROZPOCET
| VV |  | Součet |  | 2 | [12 empty] | VV | 2 | 4 | True | 1 | ROZPOCET
| VV |  | 2*1,01 'Přepočtené koeficientem množství |  | 2.02 | [12 empty] | VV | 2 | 2 | False | 1 | ROZPOCET
47 | K | 899713111 | Orientační tabulky na vodovodních a kanalizačních řadech na sloupku ocelovém nebo betonovém | kus | 4 |  | 0 |  |  | zákl. přenesená |  | 0 | 0.000158 | 0.000632 | 0 | 0 | 4 | K | 2 |  |  |  | ROZPOCET |  |  |  | 0 | 0 | 0 | 0 | 0 | 4 | 0 | 4 | 1419032486
48 | K | 899721112 | Signalizační vodič na potrubí DN nad 150 mm | m | 35.3 |  | 0 |  |  | zákl. přenesená |  | 0 | 0.0002 | 0.00706 | 0 | 0 | 4 | K | 2 |  |  |  | ROZPOCET |  |  |  | 0 | 0 | 0 | 0 | 0 | 4 | 0 | 4 | 951786073
| VV |  | trasapotrubí |  | 35.3 | [12 empty] | VV | 2 | 2 | True | 1 | ROZPOCET
49 | K | 899722112 | Krytí potrubí z plastů výstražnou fólií z PVC šířky 25 cm | m | 35.3 |  | 0 |  |  | zákl. přenesená |  | 0 | 7.35e-05 | 0.0025945 | 0 | 0 | 4 | K | 2 |  |  |  | ROZPOCET |  |  |  | 0 | 0 | 0 | 0 | 0 | 4 | 0 | 4 | 463333179
| VV |  | trasapotrubí |  | 35.3 | [12 empty] | VV | 2 | 2 | True | 1 | ROZPOCET
| D | 9 | Ostatní konstrukce a práce, bourání |  |  |  | 0 |  |  |  |  | 0 |  | 0 |  | 0 | 1 | D | 1 |  |  |  | ROZPOCET | [9 empty] | 0
50 | K | 919735112 | Řezání stávajícího živičného krytu nebo podkladu hloubky přes 50 do 100 mm | m | 66.4 |  | 0 |  |  | zákl. přenesená |  | 0 | 0 | 0 | 0 | 0 | 4 | K | 2 |  |  |  | ROZPOCET |  |  |  | 0 | 0 | 0 | 0 | 0 | 4 | 0 | 4 | 1998047913
| VV |  | 2*trasaživicekomunikac |  | 66.4 | [12 empty] | VV | 2 | 2 | True | 1 | ROZPOCET
| D | 997 | Přesun sutě |  |  |  | 0 |  |  |  |  | 0 |  | 0 |  | 0 | 1 | D | 1 |  |  |  | ROZPOCET | [9 empty] | 0
51 | K | 997221551 | Vodorovná doprava suti bez naložení, ale se složením a s hrubým urovnáním ze sypkých materiálů, na vzdálenost do 1 km | t | 29.581 |  | 0 |  |  | zákl. přenesená |  | 0 | 0 | 0 | 0 | 0 | 4 | K | 2 |  |  |  | ROZPOCET |  |  |  | 0 | 0 | 0 | 0 | 0 | 4 | 0 | 4 | -2106631369
52 | K | 997221559 | Vodorovná doprava suti bez naložení, ale se složením a s hrubým urovnáním Příplatek k ceně za každý další i započatý 1 km přes 1 km | t | 207.067 |  | 0 |  |  | zákl. přenesená |  | 0 | 0 | 0 | 0 | 0 | 4 | K | 2 |  |  |  | ROZPOCET |  |  |  | 0 | 0 | 0 | 0 | 0 | 4 | 0 | 4 | 1701781143
| VV |  | 29,581*7 'Přepočtené koeficientem množství |  | 207.067 | [12 empty] | VV | 2 | 2 | False | 1 | ROZPOCET
53 | K | 997221655 | Poplatek za uložení stavebního odpadu na skládce (skládkovné) zeminy a kamení zatříděného do Katalogu odpadů pod kódem 17 05 04 | t | 29.581 |  | 0 |  |  | zákl. přenesená |  | 0 | 0 | 0 | 0 | 0 | 4 | K | 2 |  |  |  | ROZPOCET |  |  |  | 0 | 0 | 0 | 0 | 0 | 4 | 0 | 4 | -380586735
| D | 998 | Přesun hmot |  |  |  | 0 |  |  |  |  | 0 |  | 0 |  | 0 | 1 | D | 1 |  |  |  | ROZPOCET | [9 empty] | 0
54 | K | 998273102 | Přesun hmot pro trubní vedení hloubené z trub litinových pro vodovody nebo kanalizace v otevřeném výkopu dopravní vzdálenost do 15 m | t | 82.859 |  | 0 |  |  | zákl. přenesená |  | 0 | 0 | 0 | 0 | 0 | 4 | K | 2 |  |  |  | ROZPOCET |  |  |  | 0 | 0 | 0 | 0 | 0 | 4 | 0 | 4 | -1472081570
| D | VRN | Vedlejší rozpočtové náklady |  |  |  | 0 |  |  |  |  | 0 |  | 0 |  | 0 | 5 | D | 0 |  |  |  | ROZPOCET | [9 empty] | 0
| D | VRN1 | Průzkumné, geodetické a projektové práce |  |  |  | 0 |  |  |  |  | 0 |  | 0 |  | 0 | 5 | D | 1 |  |  |  | ROZPOCET | [9 empty] | 0
55 | K | 012103000 | Geodetické práce před výstavbou | soub | 1 |  | 0 |  |  | zákl. přenesená |  | 0 | 0 | 0 | 0 | 0 | 1024 | K | 2 |  |  |  | ROZPOCET |  |  |  | 0 | 0 | 0 | 0 | 0 | 4 | 0 | 1024 | -716560729
56 | K | 012303000 | Geodetické práce po výstavbě | soub | 1 |  | 0 |  |  | zákl. přenesená |  | 0 | 0 | 0 | 0 | 0 | 1024 | K | 2 |  |  |  | ROZPOCET |  |  |  | 0 | 0 | 0 | 0 | 0 | 4 | 0 | 1024 | 625148829
57 | K | 013254000 | Dokumentace skutečného provedení stavby | soub | 1 |  | 0 |  |  | zákl. přenesená |  | 0 | 0 | 0 | 0 | 0 | 1024 | K | 2 |  |  |  | ROZPOCET |  |  |  | 0 | 0 | 0 | 0 | 0 | 4 | 0 | 1024 | 1082287206
| D | VRN3 | Zařízení staveniště |  |  |  | 0 |  |  |  |  | 0 |  | 0 |  | 0 | 5 | D | 1 |  |  |  | ROZPOCET | [9 empty] | 0
58 | K | 030001000 | Zařízení staveniště | soub | 1 |  | 0 |  |  | zákl. přenesená |  | 0 | 0 | 0 | 0 | 0 | 1024 | K | 2 |  |  |  | ROZPOCET |  |  |  | 0 | 0 | 0 | 0 | 0 | 4 | 0 | 1024 | -1753924176
59 | K | 031002000 | Související práce pro zařízení staveniště - vytýčení stávajícíc IS | soub | 1 |  | 0 |  |  | zákl. přenesená |  | 0 | 0 | 0 | 0 | 0 | 1024 | K | 2 |  |  |  | ROZPOCET |  |  |  | 0 | 0 | 0 | 0 | 0 | 4 | 0 | 1024 | 295829717
60 | K | 034103000 | Oplocení staveniště | soub | 1 |  | 0 |  |  | zákl. přenesená |  | 0 | 0 | 0 | 0 | 0 | 1024 | K | 2 |  |  |  | ROZPOCET |  |  |  | 0 | 0 | 0 | 0 | 0 | 4 | 0 | 1024 | -1752603064
61 | K | 034303000 | Dopravní značení na staveništi | soub | 1 |  | 0 |  |  | zákl. přenesená |  | 0 | 0 | 0 | 0 | 0 | 1024 | K | 2 |  |  |  | ROZPOCET |  |  |  | 0 | 0 | 0 | 0 | 0 | 4 | 0 | 1024 | -512071186
| D | VRN4 | Inženýrská činnost |  |  |  | 0 |  |  |  |  | 0 |  | 0 |  | 0 | 5 | D | 1 |  |  |  | ROZPOCET | [9 empty] | 0
62 | K | 043154000 | Zkoušky hutnicí | soub | 2 |  | 0 |  |  | zákl. přenesená |  | 0 | 0 | 0 | 0 | 0 | 1024 | K | 2 |  |  |  | ROZPOCET |  |  |  | 0 | 0 | 0 | 0 | 0 | 4 | 0 | 1024 | 976605645

## a - příprava území
{9e4aba41-4c69-4a05-ad0b-19ddb650c777}
2
| KRYCÍ LIST SOUPISU PRACÍ | [7 empty] | v --- níže se nacházejí doplnkové a pomocné údaje k sestavám --- v | [8 empty] | True
Stavba:
Vrchlabí - Liščí kopec - II.etapa
Objekt:
SO 101 - Komunikace-II.ETAPA
Soupis:
A - Zpevněné plochy - II.Etapa
Úroveň 3:
a - příprava území
| KSO: |  |  |  |  | CC-CZ:
| Místo: |  | Vrchlabí |  |  | Datum: | 6. 2. 2023
| Zadavatel: |  |  |  |  | IČ:
DIČ:
| Uchazeč: |  |  |  |  | IČ: | Vyplň údaj
|  | Vyplň údaj |  |  |  | DIČ: | Vyplň údaj
| Projektant: |  |  |  |  | IČ:
|  | VIAPROJEKT s.r.o. HK |  |  |  | DIČ:
| Zpracovatel: |  |  |  |  | IČ:
|  | B.BUrešová |  |  |  | DIČ:
Poznámka:
Soupis prací je sestaven s využitím Cenové soustavy ÚRS. Položky, které pochází z této cenové soustavy, jsou ve sloupci 'Cenová soustava' označeny popisem 'CS ÚRS' a úrovní příslušného kalendářního pololetí. Veškeré další informace vymezující popis a podmínky použití těchto položek z Cenové soustavy, které nejsou uvedeny přímo v soupisu prací, jsou neomezeně dálkově k dispozici na www.cs-urs.cz, sekce Cenové a technické podmínky.
| Cena bez DPH | [5 empty] | 0
|  |  | Základ daně |  |  | Sazba daně | Výše daně
| DPH | základní | 0 |  |  | 21% | 0
|  | snížená | 0 |  |  | 15% | 0
|  | zákl. přenesená | 0 |  |  | 21% | 0
|  | sníž. přenesená | 0 |  |  | 15% | 0
|  | nulová | 0 |  |  | 0% | 0
| Cena s DPH |  |  | v | CZK |  | 0
REKAPITULACE ČLENĚNÍ SOUPISU PRACÍ
Stavba:
Vrchlabí - Liščí kopec - II.etapa
Objekt:
SO 101 - Komunikace-II.ETAPA
Soupis:
A - Zpevněné plochy - II.Etapa
Úroveň 3:
a - příprava území
Místo: |  |  | Vrchlabí |  |  | Datum: | 6. 2. 2023
Zadavatel: | [5 empty] | Projektant: | VIAPROJEKT s.r.o. HK
Uchazeč: |  |  | Vyplň údaj |  |  | Zpracovatel: | B.BUrešová
Kód dílu - Popis | [6 empty] | Cena celkem [CZK]
Náklady stavby celkem | [6 empty] | 0 | [11 empty] | -1
| HSV - Práce a dodávky HSV | [5 empty] | 0
| 1 - Zemní práce | [5 empty] | 0
| 8 - Trubní vedení | [5 empty] | 0
| 9 - Ostatní konstrukce a práce, bourání | [5 empty] | 0
| 997 - Přesun sutě | [5 empty] | 0
| 998 - Přesun hmot | [5 empty] | 0
SOUPIS PRACÍ
Stavba:
Vrchlabí - Liščí kopec - II.etapa
Objekt:
SO 101 - Komunikace-II.ETAPA
Soupis:
A - Zpevněné plochy - II.Etapa
Úroveň 3:
a - příprava území
Místo: |  |  | Vrchlabí |  |  | Datum: | 6. 2. 2023
Zadavatel: | [5 empty] | Projektant: | VIAPROJEKT s.r.o. HK
Uchazeč: |  |  | Vyplň údaj |  |  | Zpracovatel: | B.BUrešová
PČ | Typ | Kód | Popis | MJ | Množství | J.cena [CZK] | Cena celkem [CZK] | Cenová soustava |  | DPH | J. Nh [h] | Nh celkem [h] | J. hmotnost [t] | Hmotnost celkem [t] | J. suť [t] | Suť Celkem [t]
Náklady soupisu celkem | [6 empty] | 0 |  |  |  |  | 0 |  | 27.1988 |  | 614.1035 |  | D | -1 | [10 empty] | 0
| D | HSV | Práce a dodávky HSV |  |  |  | 0 |  |  |  |  | 0 |  | 27.1988 |  | 614.1035 | 1 | D | 0 |  |  |  | ROZPOCET | [6 empty] | 0
| D | 1 | Zemní práce |  |  |  | 0 |  |  |  |  | 0 |  | 26.9129 |  | 613.9325 | 1 | D | 1 |  |  |  | ROZPOCET | [6 empty] | 0
1 | K | 113106132 | Rozebrání dlažeb z betonových nebo kamenných dlaždic komunikací pro pěší strojně pl do 50 m2 | m2 | 41.5 |  | 0 |  |  | zákl. přenesená |  | 0 | 0 | 0 | 0.255 | 10.5825 | 4 | K | 2 |  |  |  | ROZPOCET | 0 | 0 | 0 | 0 | 0 | 4 | 0 | 4 | -1221257665
| Online PSC |  | https://podminky.urs.cz/item/CS_URS_2021_01/113106132 | [14 empty] | Online PSC | 2
| VV |  | vybourání vodícího proužku, viz. příloha D.1.1.2. | [14 empty] | VV | 2 | 1 | True | 0 | ROZPOCET
| VV |  | (8+12+146)*0,25 |  | 41.5 | [12 empty] | VV | 2 | 2 | True | 0 | ROZPOCET
| VV |  | Součet |  | 41.5 | [12 empty] | VV | 2 | 4 | True | 1 | ROZPOCET
2 | K | 113106134 | Rozebrání dlažeb ze zámkových dlaždic komunikací pro pěší strojně pl do 50 m2 | m2 | 7 |  | 0 |  |  | zákl. přenesená |  | 0 | 0 | 0 | 0.26 | 1.82 | 4 | K | 2 |  |  |  | ROZPOCET | 0 | 0 | 0 | 0 | 0 | 4 | 0 | 4 | 1984146603
| Online PSC |  | https://podminky.urs.cz/item/CS_URS_2021_01/113106134 | [14 empty] | Online PSC | 2
| VV |  | vybourání chodníku-kryt betonová ZD, z toho se 2,0m2 dlažby použije pro předláždění (náhrada signálního pásu),viz. příloha D.1.1.2. | [14 empty] | VV | 2 | 1 | True | 0 | ROZPOCET
| VV |  | 7 |  | 7 | [12 empty] | VV | 2 | 2 | True | 0 | ROZPOCET
| VV |  | Součet |  | 7 | [12 empty] | VV | 2 | 4 | True | 1 | ROZPOCET
3 | K | 113106134 | Rozebrání dlažeb ze zámkových dlaždic komunikací pro pěší strojně pl do 50 m2 | m2 | 7 |  | 0 |  |  | zákl. přenesená |  | 0 | 0 | 0 | 0.26 | 1.82 | 4 | K | 2 |  |  |  | ROZPOCET | 0 | 0 | 0 | 0 | 0 | 4 | 0 | 4 | -2004953294
| Online PSC |  | https://podminky.urs.cz/item/CS_URS_2021_01/113106134 | [14 empty] | Online PSC | 2
| VV |  | vybourání chodníku(předláždění), část dlažby se zpětně použije-5 m2, viz. příloha D.1.1.2. | [14 empty] | VV | 2 | 1 | True | 0 | ROZPOCET
| VV |  | 7 |  | 7 | [12 empty] | VV | 2 | 2 | True | 0 | ROZPOCET
| VV |  | Součet |  | 7 | [12 empty] | VV | 2 | 4 | True | 1 | ROZPOCET
4 | K | 113106241 | Rozebrání vozovek ze silničních dílců se spárami zalitými živicí strojně pl přes 200 m2 | m2 | 265 |  | 0 |  |  | zákl. přenesená |  | 0 | 0 | 0 | 0.408 | 108.12 | 4 | K | 2 |  |  |  | ROZPOCET | 0 | 0 | 0 | 0 | 0 | 4 | 0 | 4 | -2047593397
| Online PSC |  | https://podminky.urs.cz/item/CS_URS_2021_01/113106241 | [14 empty] | Online PSC | 2
| VV |  | vybourání komunikace-kryt betonové panely,viz. příloha D.1.1.2. | [14 empty] | VV | 2 | 1 | True | 0 | ROZPOCET
| VV |  | 265 |  | 265 | [12 empty] | VV | 2 | 2 | True | 0 | ROZPOCET
| VV |  | Součet |  | 265 | [12 empty] | VV | 2 | 4 | True | 1 | ROZPOCET
5 | K | 113107162 | Odstranění podkladu z kameniva drceného tl 200 mm strojně pl přes 50 do 200 m2 | m2 | 77 |  | 0 |  |  | zákl. přenesená |  | 0 | 0 | 0 | 0.29 | 22.33 | 4 | K | 2 |  |  |  | ROZPOCET | 0 | 0 | 0 | 0 | 0 | 4 | 0 | 4 | 1792780531
| Online PSC |  | https://podminky.urs.cz/item/CS_URS_2021_01/113107162 | [14 empty] | Online PSC | 2
| VV |  | vybourání zpevněné plochy-kryt beton, viz. příloha D.1.1.2. | [14 empty] | VV | 2 | 1 | True | 0 | ROZPOCET
| VV |  | 4+5+68 |  | 77 | [12 empty] | VV | 2 | 2 | True | 0 | ROZPOCET
| VV |  | Součet |  | 77 | [12 empty] | VV | 2 | 4 | True | 1 | ROZPOCET
6 | K | 113107162 | Odstranění podkladu z kameniva drceného tl 200 mm strojně pl přes 50 do 200 m2 | m2 | 167 |  | 0 |  |  | zákl. přenesená |  | 0 | 0 | 0 | 0.29 | 48.43 | 4 | K | 2 |  |  |  | ROZPOCET | 0 | 0 | 0 | 0 | 0 | 4 | 0 | 4 | -2061587809
| Online PSC |  | https://podminky.urs.cz/item/CS_URS_2021_01/113107162 | [14 empty] | Online PSC | 2
| VV |  | vybourání chodníku-kryt beton, viz. příloha D.1.1.2. | [14 empty] | VV | 2 | 1 | True | 0 | ROZPOCET
| VV |  | (156+2)+(5+4) |  | 167 | [12 empty] | VV | 2 | 2 | True | 0 | ROZPOCET
| VV |  | Součet |  | 167 | [12 empty] | VV | 2 | 4 | True | 1 | ROZPOCET
7 | K | 113107162 | Odstranění podkladu z kameniva drceného tl 200 mm strojně pl přes 50 do 200 m2 | m2 | 124 |  | 0 |  |  | zákl. přenesená |  | 0 | 0 | 0 | 0.29 | 35.96 | 4 | K | 2 |  |  |  | ROZPOCET | 0 | 0 | 0 | 0 | 0 | 4 | 0 | 4 | -956154190
| Online PSC |  | https://podminky.urs.cz/item/CS_URS_2021_01/113107162 | [14 empty] | Online PSC | 2
| VV |  | vybourání chodníku-kryt živice, viz.příloha D.1.1.2. | [14 empty] | VV | 2 | 1 | True | 0 | ROZPOCET
| VV |  | 14+42+65+3 |  | 124 | [12 empty] | VV | 2 | 2 | True | 0 | ROZPOCET
| VV |  | Součet |  | 124 | [12 empty] | VV | 2 | 4 | True | 1 | ROZPOCET
8 | K | 113107170 | Odstranění podkladu z betonu prostého tl 100 mm strojně pl přes 50 do 200 m2 | m2 | 167 |  | 0 |  |  | zákl. přenesená |  | 0 | 0 | 0 | 0.24 | 40.08 | 4 | K | 2 |  |  |  | ROZPOCET | 0 | 0 | 0 | 0 | 0 | 4 | 0 | 4 | -1637149747
| Online PSC |  | https://podminky.urs.cz/item/CS_URS_2021_01/113107170 | [14 empty] | Online PSC | 2
| VV |  | vybourání chodníku-kryt beton, viz. příloha D.1.1.2. | [14 empty] | VV | 2 | 1 | True | 0 | ROZPOCET
| VV |  | (156+2)+(5+4) |  | 167 | [12 empty] | VV | 2 | 2 | True | 0 | ROZPOCET
| VV |  | Součet |  | 167 | [12 empty] | VV | 2 | 4 | True | 1 | ROZPOCET
9 | K | 113107170 | Odstranění podkladu z betonu prostého tl 100 mm strojně pl přes 50 do 200 m2 | m2 | 124 |  | 0 |  |  | zákl. přenesená |  | 0 | 0 | 0 | 0.24 | 29.76 | 4 | K | 2 |  |  |  | ROZPOCET | 0 | 0 | 0 | 0 | 0 | 4 | 0 | 4 | -2130013691
| Online PSC |  | https://podminky.urs.cz/item/CS_URS_2021_01/113107170 | [14 empty] | Online PSC | 2
| VV |  | vybourání chodníku-kryt živice, vi. příloha D.1.1.2. | [14 empty] | VV | 2 | 1 | True | 0 | ROZPOCET
| VV |  | 14+42+65+3 |  | 124 | [12 empty] | VV | 2 | 2 | True | 0 | ROZPOCET
| VV |  | Součet |  | 124 | [12 empty] | VV | 2 | 4 | True | 1 | ROZPOCET
10 | K | 113107171 | Odstranění podkladu z betonu prostého tl 150 mm strojně pl přes 50 do 200 m2 | m2 | 77 |  | 0 |  |  | zákl. přenesená |  | 0 | 0 | 0 | 0.325 | 25.025 | 4 | K | 2 |  |  |  | ROZPOCET | 0 | 0 | 0 | 0 | 0 | 4 | 0 | 4 | 1730506206
| Online PSC |  | https://podminky.urs.cz/item/CS_URS_2021_01/113107171 | [14 empty] | Online PSC | 2
| VV |  | vybourání zpevněné plochy -kryt beton, viz.příloha D.1.1.2. | [14 empty] | VV | 2 | 1 | True | 0 | ROZPOCET
| VV |  | 4+5+68 |  | 77 | [12 empty] | VV | 2 | 2 | True | 0 | ROZPOCET
| VV |  | Součet |  | 77 | [12 empty] | VV | 2 | 4 | True | 1 | ROZPOCET
11 | K | 113107181 | Odstranění podkladu živičného tl 50 mm strojně pl přes 50 do 200 m2 | m2 | 124 |  | 0 |  |  | zákl. přenesená |  | 0 | 0 | 0 | 0.098 | 12.152 | 4 | K | 2 |  |  |  | ROZPOCET | 0 | 0 | 0 | 0 | 0 | 4 | 0 | 4 | -588694106
| Online PSC |  | https://podminky.urs.cz/item/CS_URS_2021_01/113107181 | [14 empty] | Online PSC | 2
| VV |  | vybourání chodníku -kryt živice, viz. příloha D.1.1.2. | [14 empty] | VV | 2 | 1 | True | 0 | ROZPOCET
| VV |  | 14+42+65+3 |  | 124 | [12 empty] | VV | 2 | 2 | True | 0 | ROZPOCET
| VV |  | Součet |  | 124 | [12 empty] | VV | 2 | 4 | True | 1 | ROZPOCET
12 | K | 113107223 | Odstranění podkladu z kameniva drceného tl 300 mm strojně pl přes 200 m2 | m2 | 265 |  | 0 |  |  | zákl. přenesená |  | 0 | 0 | 0 | 0.44 | 116.6 | 4 | K | 2 |  |  |  | ROZPOCET | 0 | 0 | 0 | 0 | 0 | 4 | 0 | 4 | 380692615
| Online PSC |  | https://podminky.urs.cz/item/CS_URS_2021_01/113107223 | [14 empty] | Online PSC | 2
| VV |  | vybourání komunikace -kryt betonové panely, viz. příloha D.1.1.2. | [14 empty] | VV | 2 | 1 | True | 0 | ROZPOCET
| VV |  | 265 |  | 265 | [12 empty] | VV | 2 | 2 | True | 0 | ROZPOCET
| VV |  | Součet |  | 265 | [12 empty] | VV | 2 | 4 | True | 1 | ROZPOCET
13 | K | 113107322 | Odstranění podkladu z kameniva drceného tl 200 mm strojně pl do 50 m2 | m2 | 7 |  | 0 |  |  | zákl. přenesená |  | 0 | 0 | 0 | 0.29 | 2.03 | 4 | K | 2 |  |  |  | ROZPOCET | 0 | 0 | 0 | 0 | 0 | 4 | 0 | 4 | -959100318
| Online PSC |  | https://podminky.urs.cz/item/CS_URS_2021_01/113107322 | [14 empty] | Online PSC | 2
| VV |  | vybourání chodníku-kryt betonová ZD, viz. příloha D.1.1.2. | [14 empty] | VV | 2 | 1 | True | 0 | ROZPOCET
| VV |  | 7 |  | 7 | [12 empty] | VV | 2 | 2 | True | 0 | ROZPOCET
| VV |  | Součet |  | 7 | [12 empty] | VV | 2 | 4 | True | 1 | ROZPOCET
14 | K | 113107322 | Odstranění podkladu z kameniva drceného tl 200 mm strojně pl do 50 m2 | m2 | 7 |  | 0 |  |  | zákl. přenesená |  | 0 | 0 | 0 | 0.29 | 2.03 | 4 | K | 2 |  |  |  | ROZPOCET | 0 | 0 | 0 | 0 | 0 | 4 | 0 | 4 | -1436766229
| Online PSC |  | https://podminky.urs.cz/item/CS_URS_2021_01/113107322 | [14 empty] | Online PSC | 2
| VV |  | vybourání chodníku(předláždění)-kryt betonová ZD,viz. příloha D.1.1.2. | [14 empty] | VV | 2 | 1 | True | 0 | ROZPOCET
| VV |  | 7 |  | 7 | [12 empty] | VV | 2 | 2 | True | 0 | ROZPOCET
| VV |  | Součet |  | 7 | [12 empty] | VV | 2 | 4 | True | 1 | ROZPOCET
15 | K | 113107323 | Odstranění podkladu z kameniva drceného tl 300 mm strojně pl do 50 m2 | m2 | 47 |  | 0 |  |  | zákl. přenesená |  | 0 | 0 | 0 | 0.44 | 20.68 | 4 | K | 2 |  |  |  | ROZPOCET | 0 | 0 | 0 | 0 | 0 | 4 | 0 | 4 | 1950610008
| Online PSC |  | https://podminky.urs.cz/item/CS_URS_2021_01/113107323 | [14 empty] | Online PSC | 2
| VV |  | vybourání komunikace -kryt živice, viz. příloha D.1.1.2. | [14 empty] | VV | 2 | 1 | True | 0 | ROZPOCET
| VV |  | 35+12 |  | 47 | [12 empty] | VV | 2 | 2 | True | 0 | ROZPOCET
| VV |  | Součet |  | 47 | [12 empty] | VV | 2 | 4 | True | 1 | ROZPOCET
16 | K | 113107330 | Odstranění podkladu z betonu prostého tl 100 mm strojně pl do 50 m2 | m2 | 12 |  | 0 |  |  | zákl. přenesená |  | 0 | 0 | 0 | 0.24 | 2.88 | 4 | K | 2 |  |  |  | ROZPOCET | 0 | 0 | 0 | 0 | 0 | 4 | 0 | 4 | -404716243
| Online PSC |  | https://podminky.urs.cz/item/CS_URS_2021_01/113107330 | [14 empty] | Online PSC | 2
| VV |  | vybourání betonového klínu v průměrnné tl. 6 cm, viz. příloha D.1.1.2. | [14 empty] | VV | 2 | 1 | True | 0 | ROZPOCET
| VV |  | 12 |  | 12 | [12 empty] | VV | 2 | 2 | True | 0 | ROZPOCET
| VV |  | Součet |  | 12 | [12 empty] | VV | 2 | 4 | True | 1 | ROZPOCET
17 | K | 113107342 | Odstranění podkladu živičného tl 100 mm strojně pl do 50 m2 | m2 | 47 |  | 0 |  |  | zákl. přenesená |  | 0 | 0 | 0 | 0.22 | 10.34 | 4 | K | 2 |  |  |  | ROZPOCET | 0 | 0 | 0 | 0 | 0 | 4 | 0 | 4 | 951012506
| Online PSC |  | https://podminky.urs.cz/item/CS_URS_2021_01/113107342 | [14 empty] | Online PSC | 2
| VV |  | vybourání komunikace -kryt živice, viz. příloha D.1.1.2. | [14 empty] | VV | 2 | 1 | True | 0 | ROZPOCET
| VV |  | 35+12 |  | 47 | [12 empty] | VV | 2 | 2 | True | 0 | ROZPOCET
| VV |  | Součet |  | 47 | [12 empty] | VV | 2 | 4 | True | 1 | ROZPOCET
18 | K | 113154112 | Frézování živičného krytu tl 40 mm pruh š 0,5 m pl do 500 m2 bez překážek v trase | m2 | 764 |  | 0 |  |  | zákl. přenesená |  | 0 | 3e-05 | 0.02292 | 0.092 | 70.288 | 4 | K | 2 |  |  |  | ROZPOCET | 0 | 0 | 0 | 0 | 0 | 4 | 0 | 4 | 170944696
| Online PSC |  | https://podminky.urs.cz/item/CS_URS_2021_01/113154112 | [14 empty] | Online PSC | 2
| VV |  | viz.příloha D.1.1.2. | [14 empty] | VV | 2 | 1 | True | 0 | ROZPOCET
| VV |  | 368+58+72+240+26 |  | 764 | [12 empty] | VV | 2 | 2 | True | 0 | ROZPOCET
| VV |  | Součet |  | 764 | [12 empty] | VV | 2 | 4 | True | 1 | ROZPOCET
19 | K | 113202111 | Vytrhání obrub krajníků obrubníků stojatých | m | 241 |  | 0 |  |  | zákl. přenesená |  | 0 | 0 | 0 | 0.205 | 49.405 | 4 | K | 2 |  |  |  | ROZPOCET | 0 | 0 | 0 | 0 | 0 | 4 | 0 | 4 | -1745580819
| Online PSC |  | https://podminky.urs.cz/item/CS_URS_2021_01/113202111 | [14 empty] | Online PSC | 2
| VV |  | betonový obrubník šířka 150 mm, viz. příloha D.1.1.2. | [14 empty] | VV | 2 | 1 | True | 0 | ROZPOCET
| VV |  | 24+77+130+10 |  | 241 | [12 empty] | VV | 2 | 2 | True | 0 | ROZPOCET
| VV |  | Součet |  | 241 | [12 empty] | VV | 2 | 4 | True | 1 | ROZPOCET
20 | K | 113204111 | Vytrhání obrub záhonových | m | 90 |  | 0 |  |  | zákl. přenesená |  | 0 | 0 | 0 | 0.04 | 3.6 | 4 | K | 2 |  |  |  | ROZPOCET | 0 | 0 | 0 | 0 | 0 | 4 | 0 | 4 | 805082951
| Online PSC |  | https://podminky.urs.cz/item/CS_URS_2021_01/113204111 | [14 empty] | Online PSC | 2
| VV |  | betonový obrubník šířka 50 mm, viz. příloha D.1.1.2. | [14 empty] | VV | 2 | 1 | True | 0 | ROZPOCET
| VV |  | 13+77 |  | 90 | [12 empty] | VV | 2 | 2 | True | 0 | ROZPOCET
| VV |  | Součet |  | 90 | [12 empty] | VV | 2 | 4 | True | 1 | ROZPOCET
21 | K | 121151103 | Sejmutí ornice plochy do 100 m2 tl vrstvy do 200 mm strojně | m2 | 332.2 |  | 0 |  |  | zákl. přenesená |  | 0 | 0 | 0 | 0 | 0 | 4 | K | 2 |  |  |  | ROZPOCET | 0 | 0 | 0 | 0 | 0 | 4 | 0 | 4 | -1550527722
| Online PSC |  | https://podminky.urs.cz/item/CS_URS_2021_01/121151103 | [14 empty] | Online PSC | 2
| VV |  | sejmutí ornice v tl. 10 cm, viz. příloha D.1.1.2. | [14 empty] | VV | 2 | 1 | True | 0 | ROZPOCET
| VV |  | 92,9+26+53,3+44,8+55+10,6+15,2+13,6+8,8+9,3+2,7 |  | 332.2 | [12 empty] | VV | 2 | 2 | True | 0 | ROZPOCET
| VV |  | Součet |  | 332.2 | [12 empty] | VV | 2 | 4 | True | 1 | ROZPOCET
22 | K | 121151113 | Sejmutí ornice plochy do 500 m2 tl vrstvy do 200 mm strojně | m2 | 1347.8 |  | 0 |  |  | zákl. přenesená |  | 0 | 0 | 0 | 0 | 0 | 4 | K | 2 |  |  |  | ROZPOCET | 0 | 0 | 0 | 0 | 0 | 4 | 0 | 4 | 1563943085
| Online PSC |  | https://podminky.urs.cz/item/CS_URS_2021_01/121151113 | [14 empty] | Online PSC | 2
| VV |  | sejmutí ornice v tl. 10cm, viz. příloha D.1.1.2. | [14 empty] | VV | 2 | 1 | True | 0 | ROZPOCET
| VV |  | 112,6+252,1+114,2+107,1+173,5+389,7+198,6 |  | 1347.8 | [12 empty] | VV | 2 | 2 | True | 0 | ROZPOCET
| VV |  | Součet |  | 1347.8 | [12 empty] | VV | 2 | 4 | True | 1 | ROZPOCET
23 | K | 132251251 | Hloubení rýh nezapažených š do 2000 mm v hornině třídy těžitelnosti I, skupiny 3 objem do 20 m3 strojně | m3 | 27 |  | 0 |  |  | zákl. přenesená |  | 0 | 0 | 0 | 0 | 0 | 4 | K | 2 |  |  |  | ROZPOCET | 0 | 0 | 0 | 0 | 0 | 4 | 0 | 4 | -2033241236
| Online PSC |  | https://podminky.urs.cz/item/CS_URS_2021_01/132251251 | [14 empty] | Online PSC | 2
| VV |  | reservní chráničky, viz.příloha D.1.1.2. | [14 empty] | VV | 2 | 1 | True | 0 | ROZPOCET
| VV |  | (6+6+6+9)*1*1 |  | 27 | [12 empty] | VV | 2 | 2 | True | 0 | ROZPOCET
| VV |  | Součet |  | 27 | [12 empty] | VV | 2 | 4 | True | 1 | ROZPOCET
24 | K | 132251252 | Hloubení rýh nezapažených š do 2000 mm v hornině třídy těžitelnosti I, skupiny 3 objem do 50 m3 strojně | m3 | 50 |  | 0 |  |  | zákl. přenesená |  | 0 | 0 | 0 | 0 | 0 | 4 | K | 2 |  |  |  | ROZPOCET | 0 | 0 | 0 | 0 | 0 | 4 | 0 | 4 | 114123454
| Online PSC |  | https://podminky.urs.cz/item/CS_URS_2021_01/132251252 | [14 empty] | Online PSC | 2
| VV |  | kabelové žlaby, viz.příloha D.1.1.2. | [14 empty] | VV | 2 | 1 | True | 0 | ROZPOCET
| VV |  | 1*1*50 |  | 50 | [12 empty] | VV | 2 | 2 | True | 0 | ROZPOCET
| VV |  | Součet |  | 50 | [12 empty] | VV | 2 | 4 | True | 1 | ROZPOCET
25 | K | 139001101 | Příplatek za ztížení vykopávky v blízkosti podzemního vedení | m3 | 50 |  | 0 |  |  | zákl. přenesená |  | 0 | 0 | 0 | 0 | 0 | 4 | K | 2 |  |  |  | ROZPOCET | 0 | 0 | 0 | 0 | 0 | 4 | 0 | 4 | 922745695
| Online PSC |  | https://podminky.urs.cz/item/CS_URS_2021_01/139001101 | [14 empty] | Online PSC | 2
| VV |  | kabelové žlaby, viz.příloha D.1.1.2. | [14 empty] | VV | 2 | 1 | True | 0 | ROZPOCET
| VV |  | 1*1*50 |  | 50 | [12 empty] | VV | 2 | 2 | True | 0 | ROZPOCET
| VV |  | Součet |  | 50 | [12 empty] | VV | 2 | 4 | True | 1 | ROZPOCET
26 | K | 139001101 | Příplatek za ztížení vykopávky v blízkosti podzemního vedení | m3 | 2.7 |  | 0 |  |  | zákl. přenesená |  | 0 | 0 | 0 | 0 | 0 | 4 | K | 2 |  |  |  | ROZPOCET | 0 | 0 | 0 | 0 | 0 | 4 | 0 | 4 | -1527204686
| Online PSC |  | https://podminky.urs.cz/item/CS_URS_2021_01/139001101 | [14 empty] | Online PSC | 2
| VV |  | reservní chráničky,10% z celkové kubatury, viz.příloha D.1.1.1. | [14 empty] | VV | 2 | 1 | True | 0 | ROZPOCET
| VV |  | (1*1*(6+6+6+9))*0,1 |  | 2.7 | [12 empty] | VV | 2 | 2 | True | 0 | ROZPOCET
| VV |  | Součet |  | 2.7 | [12 empty] | VV | 2 | 4 | True | 1 | ROZPOCET
27 | K | 162351103 | Vodorovné přemístění do 500 m výkopku/sypaniny z horniny třídy těžitelnosti I, skupiny 1 až 3 | m3 | 165 |  | 0 |  |  | zákl. přenesená |  | 0 | 0 | 0 | 0 | 0 | 4 | K | 2 |  |  |  | ROZPOCET | 0 | 0 | 0 | 0 | 0 | 4 | 0 | 4 | -1583974235
| Online PSC |  | https://podminky.urs.cz/item/CS_URS_2021_01/162351103 | [14 empty] | Online PSC | 2
| VV |  | sejmutá ornice se zpětně použije, odvoz na meziskládku, viz. příloha D.1.1.2. | [14 empty] | VV | 2 | 1 | True | 0 | ROZPOCET
| VV |  | 1100*0,15 |  | 165 | [12 empty] | VV | 2 | 2 | True | 0 | ROZPOCET
| VV |  | Součet |  | 165 | [12 empty] | VV | 2 | 4 | True | 1 | ROZPOCET
28 | K | 162751117 | Vodorovné přemístění do 10000 m výkopku/sypaniny z horniny třídy těžitelnosti I, skupiny 1 až 3 | m3 | 10.58 |  | 0 |  |  | zákl. přenesená |  | 0 | 0 | 0 | 0 | 0 | 4 | K | 2 |  |  |  | ROZPOCET | 0 | 0 | 0 | 0 | 0 | 4 | 0 | 4 | -1868869035
| Online PSC |  | https://podminky.urs.cz/item/CS_URS_2021_01/162751117 | [14 empty] | Online PSC | 2
| VV |  | kabelové žlaby, viz.příloha D.1.1.2. | [14 empty] | VV | 2 | 1 | True | 0 | ROZPOCET
| VV |  | 0,46*0,46*50 |  | 10.58 | [12 empty] | VV | 2 | 2 | True | 0 | ROZPOCET
| VV |  | Součet |  | 10.58 | [12 empty] | VV | 2 | 4 | True | 1 | ROZPOCET
29 | K | 162751117 | Vodorovné přemístění do 10000 m výkopku/sypaniny z horniny třídy těžitelnosti I, skupiny 1 až 3 | m3 | 5.713 |  | 0 |  |  | zákl. přenesená |  | 0 | 0 | 0 | 0 | 0 | 4 | K | 2 |  |  |  | ROZPOCET | 0 | 0 | 0 | 0 | 0 | 4 | 0 | 4 | 1189484659
| Online PSC |  | https://podminky.urs.cz/item/CS_URS_2021_01/162751117 | [14 empty] | Online PSC | 2
| VV |  | reservní chráničky, viz.příloha D.1.1.1. | [14 empty] | VV | 2 | 1 | True | 0 | ROZPOCET
| VV |  | 0,46*0,46*27 |  | 5.713 | [12 empty] | VV | 2 | 2 | True | 0 | ROZPOCET
| VV |  | Součet |  | 5.713 | [12 empty] | VV | 2 | 4 | True | 1 | ROZPOCET
30 | K | 162751117 | Vodorovné přemístění do 10000 m výkopku/sypaniny z horniny třídy těžitelnosti I, skupiny 1 až 3 | m3 | 3 |  | 0 |  |  | zákl. přenesená |  | 0 | 0 | 0 | 0 | 0 | 4 | K | 2 |  |  |  | ROZPOCET | 0 | 0 | 0 | 0 | 0 | 4 | 0 | 4 | 1206395513
| Online PSC |  | https://podminky.urs.cz/item/CS_URS_2021_01/162751117 | [14 empty] | Online PSC | 2
| VV |  | přebytečná ornice, viz.příloha D.1.1.2. | [14 empty] | VV | 2 | 1 | True | 0 | ROZPOCET
| VV |  | (1680*0,1)-(1100*0,15) |  | 3 | [12 empty] | VV | 2 | 2 | True | 0 | ROZPOCET
| VV |  | Součet |  | 3 | [12 empty] | VV | 2 | 4 | True | 1 | ROZPOCET
31 | K | 167151111 | Nakládání výkopku z hornin třídy těžitelnosti I, skupiny 1 až 3 přes 100 m3 | m3 | 168 |  | 0 |  |  | zákl. přenesená |  | 0 | 0 | 0 | 0 | 0 | 4 | K | 2 |  |  |  | ROZPOCET | 0 | 0 | 0 | 0 | 0 | 4 | 0 | 4 | -1419776433
| Online PSC |  | https://podminky.urs.cz/item/CS_URS_2021_01/167151111 | [14 empty] | Online PSC | 2
| VV |  | sejmutá ornice, viz. příloha D.1.1.2. | [14 empty] | VV | 2 | 1 | True | 0 | ROZPOCET
| VV |  | 1680*0,1 |  | 168 | [12 empty] | VV | 2 | 2 | True | 0 | ROZPOCET
| VV |  | Součet |  | 168 | [12 empty] | VV | 2 | 4 | True | 1 | ROZPOCET
32 | K | 171201221 | Poplatek za uložení na skládce (skládkovné) zeminy a kamení kód odpadu 17 05 04 | t | 19.044 |  | 0 |  |  | zákl. přenesená |  | 0 | 0 | 0 | 0 | 0 | 4 | K | 2 |  |  |  | ROZPOCET | 0 | 0 | 0 | 0 | 0 | 4 | 0 | 4 | 836393908
| Online PSC |  | https://podminky.urs.cz/item/CS_URS_2021_01/171201221 | [14 empty] | Online PSC | 2
| VV |  | Kabelové žlaby, viz.příloha D.1.1.2. | [14 empty] | VV | 2 | 1 | True | 0 | ROZPOCET
| VV |  | (0,46*0,46*50)*1,8 |  | 19.044 | [12 empty] | VV | 2 | 2 | True | 0 | ROZPOCET
| VV |  | Součet |  | 19.044 | [12 empty] | VV | 2 | 4 | True | 1 | ROZPOCET
33 | K | 171201221 | Poplatek za uložení na skládce (skládkovné) zeminy a kamení kód odpadu 17 05 04 | t | 5.4 |  | 0 |  |  | zákl. přenesená |  | 0 | 0 | 0 | 0 | 0 | 4 | K | 2 |  |  |  | ROZPOCET | 0 | 0 | 0 | 0 | 0 | 4 | 0 | 4 | -802450420
| Online PSC |  | https://podminky.urs.cz/item/CS_URS_2021_01/171201221 | [14 empty] | Online PSC | 2
| VV |  | přebytečná ornice, viz. příloha D.1.1.2. | [14 empty] | VV | 2 | 1 | True | 0 | ROZPOCET
| VV |  | 3*1,8 |  | 5.4 | [12 empty] | VV | 2 | 2 | True | 0 | ROZPOCET
| VV |  | Součet |  | 5.4 | [12 empty] | VV | 2 | 4 | True | 1 | ROZPOCET
34 | K | 171201221 | Poplatek za uložení na skládce (skládkovné) zeminy a kamení kód odpadu 17 05 04 | t | 10.284 |  | 0 |  |  | zákl. přenesená |  | 0 | 0 | 0 | 0 | 0 | 4 | K | 2 |  |  |  | ROZPOCET | 0 | 0 | 0 | 0 | 0 | 4 | 0 | 4 | -528586932
| Online PSC |  | https://podminky.urs.cz/item/CS_URS_2021_01/171201221 | [14 empty] | Online PSC | 2
| VV |  | reservní chráničky, viz.příloha D.1.1.1. | [14 empty] | VV | 2 | 1 | True | 0 | ROZPOCET
| VV |  | (0,46*0,46*27)*1,8 |  | 10.284 | [12 empty] | VV | 2 | 2 | True | 0 | ROZPOCET
| VV |  | Součet |  | 10.284 | [12 empty] | VV | 2 | 4 | True | 1 | ROZPOCET
35 | K | 171251201 | Uložení sypaniny na skládky nebo meziskládky | m3 | 10.58 |  | 0 |  |  | zákl. přenesená |  | 0 | 0 | 0 | 0 | 0 | 4 | K | 2 |  |  |  | ROZPOCET | 0 | 0 | 0 | 0 | 0 | 4 | 0 | 4 | -524256311
| Online PSC |  | https://podminky.urs.cz/item/CS_URS_2021_01/171251201 | [14 empty] | Online PSC | 2
| VV |  | kabelové žlaby, viz.příloha D.1.1.2. | [14 empty] | VV | 2 | 1 | True | 0 | ROZPOCET
| VV |  | 0,46*0,46*50 |  | 10.58 | [12 empty] | VV | 2 | 2 | True | 0 | ROZPOCET
| VV |  | Součet |  | 10.58 | [12 empty] | VV | 2 | 4 | True | 1 | ROZPOCET
36 | K | 171251201 | Uložení sypaniny na skládky nebo meziskládky | m3 | 3 |  | 0 |  |  | zákl. přenesená |  | 0 | 0 | 0 | 0 | 0 | 4 | K | 2 |  |  |  | ROZPOCET | 0 | 0 | 0 | 0 | 0 | 4 | 0 | 4 | -336066810
| Online PSC |  | https://podminky.urs.cz/item/CS_URS_2021_01/171251201 | [14 empty] | Online PSC | 2
| VV |  | přebytečná ornice, viz. příloha D.1.1.2. | [14 empty] | VV | 2 | 1 | True | 0 | ROZPOCET
| VV |  | (1680*0,1)-(1100*0,15) |  | 3 | [12 empty] | VV | 2 | 2 | True | 0 | ROZPOCET
| VV |  | Součet |  | 3 | [12 empty] | VV | 2 | 4 | True | 1 | ROZPOCET
37 | K | 171251201 | Uložení sypaniny na skládky nebo meziskládky | m3 | 5.713 |  | 0 |  |  | zákl. přenesená |  | 0 | 0 | 0 | 0 | 0 | 4 | K | 2 |  |  |  | ROZPOCET | 0 | 0 | 0 | 0 | 0 | 4 | 0 | 4 | 1901436320
| Online PSC |  | https://podminky.urs.cz/item/CS_URS_2021_01/171251201 | [14 empty] | Online PSC | 2
| VV |  | reservní chráničky, viz.příloha D.1.1.1. | [14 empty] | VV | 2 | 1 | True | 0 | ROZPOCET
| VV |  | 0,46*0,46*27 |  | 5.713 | [12 empty] | VV | 2 | 2 | True | 0 | ROZPOCET
| VV |  | Součet |  | 5.713 | [12 empty] | VV | 2 | 4 | True | 1 | ROZPOCET
38 | K | 174151101 | Zásyp jam, šachet rýh nebo kolem objektů sypaninou se zhutněním | m3 | 39.42 |  | 0 |  |  | zákl. přenesená |  | 0 | 0 | 0 | 0 | 0 | 4 | K | 2 |  |  |  | ROZPOCET | 0 | 0 | 0 | 0 | 0 | 4 | 0 | 4 | 721765492
| Online PSC |  | https://podminky.urs.cz/item/CS_URS_2021_01/174151101 | [14 empty] | Online PSC | 2
| VV |  | kabelové žlaby, viz.příloha D.1.1.2. | [14 empty] | VV | 2 | 1 | True | 0 | ROZPOCET
| VV |  | (1*1*50)-(0,46*0,46*50) |  | 39.42 | [12 empty] | VV | 2 | 2 | True | 0 | ROZPOCET
| VV |  | Součet |  | 39.42 | [12 empty] | VV | 2 | 4 | True | 1 | ROZPOCET
39 | K | 174151101 | Zásyp jam, šachet rýh nebo kolem objektů sypaninou se zhutněním | m3 | 21.287 |  | 0 |  |  | zákl. přenesená |  | 0 | 0 | 0 | 0 | 0 | 4 | K | 2 |  |  |  | ROZPOCET | 0 | 0 | 0 | 0 | 0 | 4 | 0 | 4 | 1008263402
| Online PSC |  | https://podminky.urs.cz/item/CS_URS_2021_01/174151101 | [14 empty] | Online PSC | 2
| VV |  | reservní chráničky, viz.příloha D.1.1.1. | [14 empty] | VV | 2 | 1 | True | 0 | ROZPOCET
| VV |  | (1*1*27)-(0,46*0,46*27) |  | 21.287 | [12 empty] | VV | 2 | 2 | True | 0 | ROZPOCET
| VV |  | Součet |  | 21.287 | [12 empty] | VV | 2 | 4 | True | 1 | ROZPOCET
40 | K | 175151101 | Obsypání potrubí strojně sypaninou bez prohození, uloženou do 3 m | m3 | 8.58 |  | 0 |  |  | zákl. přenesená |  | 0 | 0 | 0 | 0 | 0 | 4 | K | 2 |  |  |  | ROZPOCET | 0 | 0 | 0 | 0 | 0 | 4 | 0 | 4 | -1088002826
| Online PSC |  | https://podminky.urs.cz/item/CS_URS_2021_01/175151101 | [14 empty] | Online PSC | 2
| VV |  | kabelové žlaby, viz.příloha D.1.1.2. | [14 empty] | VV | 2 | 1 | True | 0 | ROZPOCET
| VV |  | (0,46*0,46*50)-(0,2*0,2*50) |  | 8.58 | [12 empty] | VV | 2 | 2 | True | 0 | ROZPOCET
| VV |  | Součet |  | 8.58 | [12 empty] | VV | 2 | 4 | True | 1 | ROZPOCET
41 | M | 58331200 | štěrkopísek netříděný zásypový | t | 17.16 |  | 0 |  |  | zákl. přenesená |  | 0 | 1 | 17.16 | 0 | 0 | 8 | M | 2 |  |  |  | ROZPOCET | 0 | 0 | 0 | 0 | 0 | 4 | 0 | 4 | -1660110230
| VV |  | kabelové žlaby, viz.příloha D.1.1.2. | [14 empty] | VV | 2 | 1 | True | 0 | ROZPOCET
| VV |  | 8,58*2 |  | 17.16 | [12 empty] | VV | 2 | 2 | True | 0 | ROZPOCET
| VV |  | Součet |  | 17.16 | [12 empty] | VV | 2 | 4 | True | 1 | ROZPOCET
42 | K | 175151101 | Obsypání potrubí strojně sypaninou bez prohození, uloženou do 3 m | m3 | 4.865 |  | 0 |  |  | zákl. přenesená |  | 0 | 0 | 0 | 0 | 0 | 4 | K | 2 |  |  |  | ROZPOCET | 0 | 0 | 0 | 0 | 0 | 4 | 0 | 4 | 1789842482
| Online PSC |  | https://podminky.urs.cz/item/CS_URS_2021_01/175151101 | [14 empty] | Online PSC | 2
| VV |  | reservní chráničky, viz.příloha D.1.1.1. | [14 empty] | VV | 2 | 1 | True | 0 | ROZPOCET
| VV |  | (0,46*0,46*27)-(3,14*0,1*0,1*27) |  | 4.865 | [12 empty] | VV | 2 | 2 | True | 0 | ROZPOCET
| VV |  | Součet |  | 4.865 | [12 empty] | VV | 2 | 4 | True | 1 | ROZPOCET
43 | M | 58331200 | štěrkopísek netříděný zásypový | t | 9.73 |  | 0 |  |  | zákl. přenesená |  | 0 | 1 | 9.73 | 0 | 0 | 8 | M | 2 |  |  |  | ROZPOCET | 0 | 0 | 0 | 0 | 0 | 4 | 0 | 4 | 2125452751
| VV |  | reservní chráničky, viz.příloha D.1.1.1. | [14 empty] | VV | 2 | 1 | True | 0 | ROZPOCET
| VV |  | 4,865*2 |  | 9.73 | [12 empty] | VV | 2 | 2 | True | 0 | ROZPOCET
| VV |  | Součet |  | 9.73 | [12 empty] | VV | 2 | 4 | True | 1 | ROZPOCET
| D | 8 | Trubní vedení |  |  |  | 0 |  |  |  |  | 0 |  | 0.1307 |  | 0 | 1 | D | 1 |  |  |  | ROZPOCET | [6 empty] | 0
44 | K | 871353121 | Montáž kanalizačního potrubí z PVC těsněné gumovým kroužkem otevřený výkop sklon do 20 % DN 200 | m | 27 |  | 0 |  |  | zákl. přenesená |  | 0 | 1e-05 | 0.00027 | 0 | 0 | 4 | K | 2 |  |  |  | ROZPOCET | 0 | 0 | 0 | 0 | 0 | 4 | 0 | 4 | -1373373957
| Online PSC |  | https://podminky.urs.cz/item/CS_URS_2021_01/871353121 | [14 empty] | Online PSC | 2
| VV |  | reservní chráničky, viz. příloha D.1.1.1. | [14 empty] | VV | 2 | 1 | True | 0 | ROZPOCET
| VV |  | 6+6+6+9 |  | 27 | [12 empty] | VV | 2 | 2 | True | 0 | ROZPOCET
| VV |  | Součet |  | 27 | [12 empty] | VV | 2 | 4 | True | 1 | ROZPOCET
45 | M | 28611136 | trubka kanalizační PVC DN 200x1000mm SN4 | m | 27.81 |  | 0 |  |  | zákl. přenesená |  | 0 | 0.00469 | 0.13043 | 0 | 0 | 8 | M | 2 |  |  |  | ROZPOCET | 0 | 0 | 0 | 0 | 0 | 4 | 0 | 4 | 1783050999
| VV |  | reservní chráničky, +ztratné, +zaslepení+materiál, viz.příloha D.1.1.1. | [14 empty] | VV | 2 | 1 | True | 0 | ROZPOCET
| VV |  | (6+6+6+9)*1,03 |  | 27.81 | [12 empty] | VV | 2 | 2 | True | 0 | ROZPOCET
| VV |  | Součet |  | 27.81 | [12 empty] | VV | 2 | 4 | True | 1 | ROZPOCET
| D | 9 | Ostatní konstrukce a práce, bourání |  |  |  | 0 |  |  |  |  | 0 |  | 0.15522 |  | 0.171 | 1 | D | 1 |  |  |  | ROZPOCET | [6 empty] | 0
46 | K | 916781111 | Zpomalovací plastový práh pro přejezdovou rychlost 30 km/h | m | 3 |  | 0 |  |  | zákl. přenesená |  | 0 | 0.02741 | 0.08223 | 0 | 0 | 4 | K | 2 |  |  |  | ROZPOCET | 0 | 0 | 0 | 0 | 0 | 4 | 0 | 4 | 2125632171
| Online PSC |  | https://podminky.urs.cz/item/CS_URS_2021_01/916781111 | [14 empty] | Online PSC | 2
| VV |  | použije se stávající práh, viz.příloha D.1.1.2. | [14 empty] | VV | 2 | 1 | True | 0 | ROZPOCET
| VV |  | 3 |  | 3 | [12 empty] | VV | 2 | 2 | True | 0 | ROZPOCET
| VV |  | Součet |  | 3 | [12 empty] | VV | 2 | 4 | True | 1 | ROZPOCET
47 | K | 919731112 | Zarovnání styčné plochy podkladu nebo krytu z betonu tl do 150 mm | m | 6 |  | 0 |  |  | zákl. přenesená |  | 0 | 0 | 0 | 0 | 0 | 4 | K | 2 |  |  |  | ROZPOCET | 0 | 0 | 0 | 0 | 0 | 4 | 0 | 4 | -1393268485
| Online PSC |  | https://podminky.urs.cz/item/CS_URS_2021_01/919731112 | [14 empty] | Online PSC | 2
| VV |  | u zpevněné plochy a chodníku, viz. příloha D.1.1.2. | [14 empty] | VV | 2 | 1 | True | 0 | ROZPOCET
| VV |  | 2+4 |  | 6 | [12 empty] | VV | 2 | 2 | True | 0 | ROZPOCET
| VV |  | Součet |  | 6 | [12 empty] | VV | 2 | 4 | True | 1 | ROZPOCET
48 | K | 919731121 | Zarovnání styčné plochy podkladu nebo krytu živičného tl do 50 mm | m | 110 |  | 0 |  |  | zákl. přenesená |  | 0 | 0 | 0 | 0 | 0 | 4 | K | 2 |  |  |  | ROZPOCET | 0 | 0 | 0 | 0 | 0 | 4 | 0 | 4 | -1116761916
| Online PSC |  | https://podminky.urs.cz/item/CS_URS_2021_01/919731121 | [14 empty] | Online PSC | 2
| VV |  | u komunikace, viz. příloha D.1.1.2. | [14 empty] | VV | 2 | 1 | True | 0 | ROZPOCET
| VV |  | 8+5,5+5+5+5+3,5+20+5,5+52,5 |  | 110 | [12 empty] | VV | 2 | 2 | True | 0 | ROZPOCET
| VV |  | Součet |  | 110 | [12 empty] | VV | 2 | 4 | True | 1 | ROZPOCET
49 | K | 919731121 | Zarovnání styčné plochy podkladu nebo krytu živičného tl do 50 mm | m | 4 |  | 0 |  |  | zákl. přenesená |  | 0 | 0 | 0 | 0 | 0 | 4 | K | 2 |  |  |  | ROZPOCET | 0 | 0 | 0 | 0 | 0 | 4 | 0 | 4 | -698686178
| Online PSC |  | https://podminky.urs.cz/item/CS_URS_2021_01/919731121 | [14 empty] | Online PSC | 2
| VV |  | u chodníku, viz.příloha D.1.1.2. | [14 empty] | VV | 2 | 1 | True | 0 | ROZPOCET
| VV |  | 2,5+1,5 |  | 4 | [12 empty] | VV | 2 | 2 | True | 0 | ROZPOCET
| VV |  | Součet |  | 4 | [12 empty] | VV | 2 | 4 | True | 1 | ROZPOCET
50 | K | 919735111 | Řezání stávajícího živičného krytu hl do 50 mm | m | 110 |  | 0 |  |  | zákl. přenesená |  | 0 | 0 | 0 | 0 | 0 | 4 | K | 2 |  |  |  | ROZPOCET | 0 | 0 | 0 | 0 | 0 | 4 | 0 | 4 | 1423642280
| Online PSC |  | https://podminky.urs.cz/item/CS_URS_2021_01/919735111 | [14 empty] | Online PSC | 2
| VV |  | u komunikace, viz. příloha D.1.1.2. | [14 empty] | VV | 2 | 1 | True | 0 | ROZPOCET
| VV |  | 8+5,5+5+5+5+3,5+20+5,5+52,5 |  | 110 | [12 empty] | VV | 2 | 2 | True | 0 | ROZPOCET
| VV |  | Součet |  | 110 | [12 empty] | VV | 2 | 4 | True | 1 | ROZPOCET
51 | K | 919735111 | Řezání stávajícího živičného krytu hl do 50 mm | m | 4 |  | 0 |  |  | zákl. přenesená |  | 0 | 0 | 0 | 0 | 0 | 4 | K | 2 |  |  |  | ROZPOCET | 0 | 0 | 0 | 0 | 0 | 4 | 0 | 4 | 1797208426
| Online PSC |  | https://podminky.urs.cz/item/CS_URS_2021_01/919735111 | [14 empty] | Online PSC | 2
| VV |  | u chodníku, viz.příloha D.1.1.2. | [14 empty] | VV | 2 | 1 | True | 0 | ROZPOCET
| VV |  | 2,5+1,5 |  | 4 | [12 empty] | VV | 2 | 2 | True | 0 | ROZPOCET
| VV |  | Součet |  | 4 | [12 empty] | VV | 2 | 4 | True | 1 | ROZPOCET
52 | K | 919735122 | Řezání stávajícího betonového krytu hl do 100 mm | m | 6 |  | 0 |  |  | zákl. přenesená |  | 0 | 2e-05 | 0.00012 | 0 | 0 | 4 | K | 2 |  |  |  | ROZPOCET | 0 | 0 | 0 | 0 | 0 | 4 | 0 | 4 | -92139408
| Online PSC |  | https://podminky.urs.cz/item/CS_URS_2021_01/919735122 | [14 empty] | Online PSC | 2
| VV |  | u zpevněné plochy a chodníku, viz.příloha D.1.1.2. | [14 empty] | VV | 2 | 1 | True | 0 | ROZPOCET
| VV |  | 2+4 |  | 6 | [12 empty] | VV | 2 | 2 | True | 0 | ROZPOCET
| VV |  | Součet |  | 6 | [12 empty] | VV | 2 | 4 | True | 1 | ROZPOCET
53 | K | 936104211 | Montáž odpadkového koše do betonové patky | kus | 1 |  | 0 |  |  | zákl. přenesená |  | 0 | 0.07287 | 0.07287 | 0 | 0 | 4 | K | 2 |  |  |  | ROZPOCET | 0 | 0 | 0 | 0 | 0 | 4 | 0 | 4 | -1148379061
| Online PSC |  | https://podminky.urs.cz/item/CS_URS_2021_01/936104211 | [14 empty] | Online PSC | 2
| VV |  | přemístění stávajícího odpadkového koše, viz.příloha D.1.1.2. | [14 empty] | VV | 2 | 1 | True | 0 | ROZPOCET
| VV |  | 1 |  | 1 | [12 empty] | VV | 2 | 2 | True | 0 | ROZPOCET
| VV |  | Součet |  | 1 | [12 empty] | VV | 2 | 4 | True | 1 | ROZPOCET
54 | K | 966001311 | Odstranění odpadkového koše s betonovou patkou | kus | 1 |  | 0 |  |  | zákl. přenesená |  | 0 | 0 | 0 | 0.087 | 0.087 | 4 | K | 2 |  |  |  | ROZPOCET | 0 | 0 | 0 | 0 | 0 | 4 | 0 | 4 | 1213067698
| Online PSC |  | https://podminky.urs.cz/item/CS_URS_2021_01/966001311 | [14 empty] | Online PSC | 2
| VV |  | přemistění stávajícího odpadkového koše, viz.příloha D.1.1.2. | [14 empty] | VV | 2 | 1 | True | 0 | ROZPOCET
| VV |  | 1 |  | 1 | [12 empty] | VV | 2 | 2 | True | 0 | ROZPOCET
| VV |  | Součet |  | 1 | [12 empty] | VV | 2 | 4 | True | 1 | ROZPOCET
55 | K | 966006261 | Odstranění zpomalovacího plastového prahu | m | 3 |  | 0 |  |  | zákl. přenesená |  | 0 | 0 | 0 | 0.028 | 0.084 | 4 | K | 2 |  |  |  | ROZPOCET | 0 | 0 | 0 | 0 | 0 | 4 | 0 | 4 | 600993221
| Online PSC |  | https://podminky.urs.cz/item/CS_URS_2021_01/966006261 | [14 empty] | Online PSC | 2
| VV |  | demontáž prahu ,který bude zpětně použit, viz.příloha D.1.1.2. | [14 empty] | VV | 2 | 1 | True | 0 | ROZPOCET
| VV |  | 3 |  | 3 | [12 empty] | VV | 2 | 2 | True | 0 | ROZPOCET
| VV |  | Součet |  | 3 | [12 empty] | VV | 2 | 4 | True | 1 | ROZPOCET
56 | K | 979054451 | Očištění vybouraných zámkových dlaždic s původním spárováním z kameniva těženého | m2 | 14 |  | 0 |  |  | zákl. přenesená |  | 0 | 0 | 0 | 0 | 0 | 4 | K | 2 |  |  |  | ROZPOCET | 0 | 0 | 0 | 0 | 0 | 4 | 0 | 4 | -219767434
| Online PSC |  | https://podminky.urs.cz/item/CS_URS_2021_01/979054451 | [14 empty] | Online PSC | 2
| VV |  | vybourání chodníku-kryt ZD, vi. příloha D.1.1.2. | [14 empty] | VV | 2 | 1 | True | 0 | ROZPOCET
| VV |  | 7+7 |  | 14 | [12 empty] | VV | 2 | 2 | True | 0 | ROZPOCET
| VV |  | Součet |  | 14 | [12 empty] | VV | 2 | 4 | True | 1 | ROZPOCET
57 | K | 980 | Betonové kabelové žlaby se zákrytem | m | 50 |  | 0 |  |  | zákl. přenesená |  | 0 | 0 | 0 | 0 | 0 | 4 | K | 2 |  |  |  | ROZPOCET | 0 | 0 | 0 | 0 | 0 | 4 | 0 | 4 | -1102761598
| VV |  | montáž+dodávka+doprava+spojovací materiál, viz.příloha D.1.1.2. | [14 empty] | VV | 2 | 1 | True | 0 | ROZPOCET
| VV |  | 13+13+12+12 |  | 50 | [12 empty] | VV | 2 | 2 | True | 0 | ROZPOCET
| VV |  | Součet |  | 50 | [12 empty] | VV | 2 | 4 | True | 1 | ROZPOCET
58 | K | 9801 | Ochrana nadzemního hydrantu po celou dobu výstaby | kus | 1 |  | 0 |  |  | zákl. přenesená |  | 0 | 0 | 0 | 0 | 0 | 4 | K | 2 |  |  |  | ROZPOCET | 0 | 0 | 0 | 0 | 0 | 4 | 0 | 4 | -866535025
| VV |  | montáž+demontáž+materiál+doprava, viz.příloha D.1.1.2. | [14 empty] | VV | 2 | 1 | True | 0 | ROZPOCET
| VV |  | 1 |  | 1 | [12 empty] | VV | 2 | 2 | True | 0 | ROZPOCET
| VV |  | Součet |  | 1 | [12 empty] | VV | 2 | 4 | True | 1 | ROZPOCET
59 | K | 9802 | Ochrana stávajícího plynovodu betonovými panely | m | 30 |  | 0 |  |  | zákl. přenesená |  | 0 | 0 | 0 | 0 | 0 | 4 | K | 2 |  |  |  | ROZPOCET | 0 | 0 | 0 | 0 | 0 | 4 | 0 | 4 | 1912503884
| VV |  | montáž+demontáž panelů(eventuelní pronájem panelů) a lože ŠD 150 mm, doprava a polatek za uložení na skládku, viz. příloha D.1.1.1. | [14 empty] | VV | 2 | 1 | True | 0 | ROZPOCET
| VV |  | 30 |  | 30 | [12 empty] | VV | 2 | 2 | True | 0 | ROZPOCET
| VV |  | Součet |  | 30 | [12 empty] | VV | 2 | 4 | True | 1 | ROZPOCET
60 | K | 9803 | Ochrana stávajících dřevin | kus | 10 |  | 0 |  |  | zákl. přenesená |  | 0 | 0 | 0 | 0 | 0 | 4 | K | 2 |  |  |  | ROZPOCET | 0 | 0 | 0 | 0 | 0 | 4 | 0 | 4 | 1914257691
| VV |  | montáž+demontáž+materiál+doprava , viz. příloha D.1.1.1. | [14 empty] | VV | 2 | 1 | True | 0 | ROZPOCET
| VV |  | 10 |  | 10 | [12 empty] | VV | 2 | 2 | True | 0 | ROZPOCET
| VV |  | Součet |  | 10 | [12 empty] | VV | 2 | 4 | True | 1 | ROZPOCET
| D | 997 | Přesun sutě |  |  |  | 0 |  |  |  |  | 0 |  | 0 |  | 0 | 1 | D | 1 |  |  |  | ROZPOCET | [6 empty] | 0
61 | K | 997221551 | Vodorovná doprava suti ze sypkých materiálů do 1 km | t | 92.78 |  | 0 |  |  | zákl. přenesená |  | 0 | 0 | 0 | 0 | 0 | 4 | K | 2 |  |  |  | ROZPOCET | 0 | 0 | 0 | 0 | 0 | 4 | 0 | 4 | -739414487
| Online PSC |  | https://podminky.urs.cz/item/CS_URS_2021_01/997221551 | [14 empty] | Online PSC | 2
| VV |  | živice | [14 empty] | VV | 2 | 1 | True | 0 | ROZPOCET
| VV |  | (47*0,22)+(124*0,098)+(764*0,092) |  | 92.78 | [12 empty] | VV | 2 | 2 | True | 0 | ROZPOCET
| VV |  | Součet |  | 92.78 | [12 empty] | VV | 2 | 4 | True | 1 | ROZPOCET
62 | K | 997221551 | Vodorovná doprava suti ze sypkých materiálů do 1 km | t | 345.805 |  | 0 |  |  | zákl. přenesená |  | 0 | 0 | 0 | 0 | 0 | 4 | K | 2 |  |  |  | ROZPOCET | 0 | 0 | 0 | 0 | 0 | 4 | 0 | 4 | -1572079187
| Online PSC |  | https://podminky.urs.cz/item/CS_URS_2021_01/997221551 | [14 empty] | Online PSC | 2
| VV |  | suť | [14 empty] | VV | 2 | 1 | True | 0 | ROZPOCET
| VV |  | (47*0,44)+(265*0,44)+(77*0,29)+(77*0,325)+(12*0,24)+(167*0,29)+(167*0,24)+(124*0,29)+(124*0,24)+(7*0,29)+(7*0,29) |  | 345.805 | [12 empty] | VV | 2 | 2 | True | 0 | ROZPOCET
| VV |  | Součet |  | 345.805 | [12 empty] | VV | 2 | 4 | True | 1 | ROZPOCET
63 | K | 997221559 | Příplatek ZKD 1 km u vodorovné dopravy suti ze sypkých materiálů | t | 835.02 |  | 0 |  |  | zákl. přenesená |  | 0 | 0 | 0 | 0 | 0 | 4 | K | 2 |  |  |  | ROZPOCET | 0 | 0 | 0 | 0 | 0 | 4 | 0 | 4 | -2064084017
| Online PSC |  | https://podminky.urs.cz/item/CS_URS_2021_01/997221559 | [14 empty] | Online PSC | 2
| VV |  | živice+příplatek za dalších 9 km | [14 empty] | VV | 2 | 1 | True | 0 | ROZPOCET
| VV |  | 92,78*9 |  | 835.02 | [12 empty] | VV | 2 | 2 | True | 0 | ROZPOCET
| VV |  | Součet |  | 835.02 | [12 empty] | VV | 2 | 4 | True | 1 | ROZPOCET
64 | K | 997221559 | Příplatek ZKD 1 km u vodorovné dopravy suti ze sypkých materiálů | t | 3112.245 |  | 0 |  |  | zákl. přenesená |  | 0 | 0 | 0 | 0 | 0 | 4 | K | 2 |  |  |  | ROZPOCET | 0 | 0 | 0 | 0 | 0 | 4 | 0 | 4 | 1101500600
| Online PSC |  | https://podminky.urs.cz/item/CS_URS_2021_01/997221559 | [14 empty] | Online PSC | 2
| VV |  | suť+příplatek za dalších 9 km | [14 empty] | VV | 2 | 1 | True | 0 | ROZPOCET
| VV |  | 345,805*9 |  | 3112.245 | [12 empty] | VV | 2 | 2 | True | 0 | ROZPOCET
| VV |  | Součet |  | 3112.245 | [12 empty] | VV | 2 | 4 | True | 1 | ROZPOCET
65 | K | 997221571 | Vodorovná doprava vybouraných hmot do 1 km | t | 173.528 |  | 0 |  |  | zákl. přenesená |  | 0 | 0 | 0 | 0 | 0 | 4 | K | 2 |  |  |  | ROZPOCET | 0 | 0 | 0 | 0 | 0 | 4 | 0 | 4 | 107580980
| Online PSC |  | https://podminky.urs.cz/item/CS_URS_2021_01/997221571 | [14 empty] | Online PSC | 2
| VV |  | vybourané hmoty | [14 empty] | VV | 2 | 1 | True | 0 | ROZPOCET
| VV |  | (265*0,408)+(5*0,26)+(2*0,26)+(241*0,205)+(90*0,04)+(41,5*0,255) |  | 173.528 | [12 empty] | VV | 2 | 2 | True | 0 | ROZPOCET
| VV |  | Součet |  | 173.528 | [12 empty] | VV | 2 | 4 | True | 1 | ROZPOCET
66 | K | 997221579 | Příplatek ZKD 1 km u vodorovné dopravy vybouraných hmot | t | 1561.752 |  | 0 |  |  | zákl. přenesená |  | 0 | 0 | 0 | 0 | 0 | 4 | K | 2 |  |  |  | ROZPOCET | 0 | 0 | 0 | 0 | 0 | 4 | 0 | 4 | -586225511
| Online PSC |  | https://podminky.urs.cz/item/CS_URS_2021_01/997221579 | [14 empty] | Online PSC | 2
| VV |  | vybourané hmoty+příplatek za dalších 9 km | [14 empty] | VV | 2 | 1 | True | 0 | ROZPOCET
| VV |  | 173,528*9 |  | 1561.752 | [12 empty] | VV | 2 | 2 | True | 0 | ROZPOCET
| VV |  | Součet |  | 1561.752 | [12 empty] | VV | 2 | 4 | True | 1 | ROZPOCET
67 | K | 997221611 | Nakládání suti na dopravní prostředky pro vodorovnou dopravu | t | 92.78 |  | 0 |  |  | zákl. přenesená |  | 0 | 0 | 0 | 0 | 0 | 4 | K | 2 |  |  |  | ROZPOCET | 0 | 0 | 0 | 0 | 0 | 4 | 0 | 4 | 1153540899
| Online PSC |  | https://podminky.urs.cz/item/CS_URS_2021_01/997221611 | [14 empty] | Online PSC | 2
| VV |  | živice | [14 empty] | VV | 2 | 1 | True | 0 | ROZPOCET
| VV |  | (47*0,22)+(124*0,098)+(764*0,092) |  | 92.78 | [12 empty] | VV | 2 | 2 | True | 0 | ROZPOCET
| VV |  | Součet |  | 92.78 | [12 empty] | VV | 2 | 4 | True | 1 | ROZPOCET
68 | K | 997221611 | Nakládání suti na dopravní prostředky pro vodorovnou dopravu | t | 345.805 |  | 0 |  |  | zákl. přenesená |  | 0 | 0 | 0 | 0 | 0 | 4 | K | 2 |  |  |  | ROZPOCET | 0 | 0 | 0 | 0 | 0 | 4 | 0 | 4 | -357938173
| Online PSC |  | https://podminky.urs.cz/item/CS_URS_2021_01/997221611 | [14 empty] | Online PSC | 2
| VV |  | suť | [14 empty] | VV | 2 | 1 | True | 0 | ROZPOCET
| VV |  | (47*0,44)+(265*0,44)+(77*0,29)+(77*0,325)+(12*0,24)+(167*0,29)+(167*0,24)+(124*0,29)+(124*0,24)+(7*0,29)+(7*0,29) |  | 345.805 | [12 empty] | VV | 2 | 2 | True | 0 | ROZPOCET
| VV |  | Součet |  | 345.805 | [12 empty] | VV | 2 | 4 | True | 1 | ROZPOCET
69 | K | 997221612 | Nakládání vybouraných hmot na dopravní prostředky pro vodorovnou dopravu | t | 173.528 |  | 0 |  |  | zákl. přenesená |  | 0 | 0 | 0 | 0 | 0 | 4 | K | 2 |  |  |  | ROZPOCET | 0 | 0 | 0 | 0 | 0 | 4 | 0 | 4 | 1088067985
| Online PSC |  | https://podminky.urs.cz/item/CS_URS_2021_01/997221612 | [14 empty] | Online PSC | 2
| VV |  | vybourané hmoty | [14 empty] | VV | 2 | 1 | True | 0 | ROZPOCET
| VV |  | (265*0,408)+(5*0,26)+(2*0,26)+(241*0,205)+(90*0,04)+(41,5*0,255) |  | 173.528 | [12 empty] | VV | 2 | 2 | True | 0 | ROZPOCET
| VV |  | Součet |  | 173.528 | [12 empty] | VV | 2 | 4 | True | 1 | ROZPOCET
70 | K | 997221615 | Poplatek za uložení na skládce (skládkovné) stavebního odpadu betonového kód odpadu 17 01 01 | t | 97.745 |  | 0 |  |  | zákl. přenesená |  | 0 | 0 | 0 | 0 | 0 | 4 | K | 2 |  |  |  | ROZPOCET | 0 | 0 | 0 | 0 | 0 | 4 | 0 | 4 | 443930587
| Online PSC |  | https://podminky.urs.cz/item/CS_URS_2021_01/997221615 | [14 empty] | Online PSC | 2
| VV |  | suť | [14 empty] | VV | 2 | 1 | True | 0 | ROZPOCET
| VV |  | (77*0,325)+(12*0,24)+(167*0,24)+(124*0,24) |  | 97.745 | [12 empty] | VV | 2 | 2 | True | 0 | ROZPOCET
| VV |  | Součet |  | 97.745 | [12 empty] | VV | 2 | 4 | True | 1 | ROZPOCET
71 | K | 997221615 | Poplatek za uložení na skládce (skládkovné) stavebního odpadu betonového kód odpadu 17 01 01 | t | 65.408 |  | 0 |  |  | zákl. přenesená |  | 0 | 0 | 0 | 0 | 0 | 4 | K | 2 |  |  |  | ROZPOCET | 0 | 0 | 0 | 0 | 0 | 4 | 0 | 4 | 1626653715
| Online PSC |  | https://podminky.urs.cz/item/CS_URS_2021_01/997221615 | [14 empty] | Online PSC | 2
| VV |  | vybourané hmoty | [14 empty] | VV | 2 | 1 | True | 0 | ROZPOCET
| VV |  | (5*0,26)+(2*0,26)+(241*0,205)+(90*0,04)+(41,5*0,255) |  | 65.408 | [12 empty] | VV | 2 | 2 | True | 0 | ROZPOCET
| VV |  | Součet |  | 65.408 | [12 empty] | VV | 2 | 4 | True | 1 | ROZPOCET
72 | K | 997221625 | Poplatek za uložení na skládce (skládkovné) stavebního odpadu železobetonového kód odpadu 17 01 01 | t | 108.12 |  | 0 |  |  | zákl. přenesená |  | 0 | 0 | 0 | 0 | 0 | 4 | K | 2 |  |  |  | ROZPOCET | 0 | 0 | 0 | 0 | 0 | 4 | 0 | 4 | 1827635485
| Online PSC |  | https://podminky.urs.cz/item/CS_URS_2021_01/997221625 | [14 empty] | Online PSC | 2
| VV |  | vybourané hmoty-panely | [14 empty] | VV | 2 | 1 | True | 0 | ROZPOCET
| VV |  | 265*0,408 |  | 108.12 | [12 empty] | VV | 2 | 2 | True | 0 | ROZPOCET
| VV |  | Součet |  | 108.12 | [12 empty] | VV | 2 | 4 | True | 1 | ROZPOCET
73 | K | 997221645 | Poplatek za uložení na skládce (skládkovné) odpadu asfaltového bez dehtu kód odpadu 17 03 02 | t | 92.78 |  | 0 |  |  | zákl. přenesená |  | 0 | 0 | 0 | 0 | 0 | 4 | K | 2 |  |  |  | ROZPOCET | 0 | 0 | 0 | 0 | 0 | 4 | 0 | 4 | 2139461200
| Online PSC |  | https://podminky.urs.cz/item/CS_URS_2021_01/997221645 | [14 empty] | Online PSC | 2
| VV |  | živice | [14 empty] | VV | 2 | 1 | True | 0 | ROZPOCET
| VV |  | (47*0,22)+(124*0,098)+(764*0,092) |  | 92.78 | [12 empty] | VV | 2 | 2 | True | 0 | ROZPOCET
| VV |  | Součet |  | 92.78 | [12 empty] | VV | 2 | 4 | True | 1 | ROZPOCET
74 | K | 997221655 | Poplatek za uložení na skládce (skládkovné) zeminy a kamení kód odpadu 17 05 04 | t | 248.06 |  | 0 |  |  | zákl. přenesená |  | 0 | 0 | 0 | 0 | 0 | 4 | K | 2 |  |  |  | ROZPOCET | 0 | 0 | 0 | 0 | 0 | 4 | 0 | 4 | 1332838450
| Online PSC |  | https://podminky.urs.cz/item/CS_URS_2021_01/997221655 | [14 empty] | Online PSC | 2
| VV |  | suť | [14 empty] | VV | 2 | 1 | True | 0 | ROZPOCET
| VV |  | (47*0,44)+(265*0,44)+(77*0,29)+(167*0,29)+(124*0,29)+(7*0,29)+(7*0,29) |  | 248.06 | [12 empty] | VV | 2 | 2 | True | 0 | ROZPOCET
| VV |  | Součet |  | 248.06 | [12 empty] | VV | 2 | 4 | True | 1 | ROZPOCET
| D | 998 | Přesun hmot |  |  |  | 0 |  |  |  |  | 0 |  | 0 |  | 0 | 1 | D | 1 |  |  |  | ROZPOCET | [6 empty] | 0
75 | K | 998223011 | Přesun hmot pro pozemní komunikace s krytem dlážděným | t | 27.199 |  | 0 |  |  | zákl. přenesená |  | 0 | 0 | 0 | 0 | 0 | 4 | K | 2 |  |  |  | ROZPOCET | 0 | 0 | 0 | 0 | 0 | 4 | 0 | 4 | 918024485
| Online PSC |  | https://podminky.urs.cz/item/CS_URS_2021_01/998223011 | [14 empty] | Online PSC | 2
76 | K | 998223091 | Příplatek k přesunu hmot pro pozemní komunikace s krytem dlážděným za zvětšený přesun do 1000 m | t | 27.199 |  | 0 |  |  | zákl. přenesená |  | 0 | 0 | 0 | 0 | 0 | 4 | K | 2 |  |  |  | ROZPOCET | 0 | 0 | 0 | 0 | 0 | 4 | 0 | 4 | 433540528
| Online PSC |  | https://podminky.urs.cz/item/CS_URS_2021_01/998223091 | [14 empty] | Online PSC | 2

## b - návrh
{d40a3117-b1d7-4472-8add-3d8820551674}
2
| KRYCÍ LIST SOUPISU PRACÍ | [7 empty] | v --- níže se nacházejí doplnkové a pomocné údaje k sestavám --- v | [8 empty] | True
Stavba:
Vrchlabí - Liščí kopec - II.etapa
Objekt:
SO 101 - Komunikace-II.ETAPA
Soupis:
A - Zpevněné plochy - II.Etapa
Úroveň 3:
b - návrh
| KSO: |  |  |  |  | CC-CZ:
| Místo: |  | Vrchlabí |  |  | Datum: | 6. 2. 2023
| Zadavatel: |  |  |  |  | IČ:
DIČ:
| Uchazeč: |  |  |  |  | IČ: | Vyplň údaj
|  | Vyplň údaj |  |  |  | DIČ: | Vyplň údaj
| Projektant: |  |  |  |  | IČ:
|  | VIAPROJEKT s.r.o. HK |  |  |  | DIČ:
| Zpracovatel: |  |  |  |  | IČ:
|  | B.BUrešová |  |  |  | DIČ:
Poznámka:
Soupis prací je sestaven s využitím Cenové soustavy ÚRS. Položky, které pochází z této cenové soustavy, jsou ve sloupci 'Cenová soustava' označeny popisem 'CS ÚRS' a úrovní příslušného kalendářního pololetí. Veškeré další informace vymezující popis a podmínky použití těchto položek z Cenové soustavy, které nejsou uvedeny přímo v soupisu prací, jsou neomezeně dálkově k dispozici na www.cs-urs.cz, sekce Cenové a technické podmínky.
| Cena bez DPH | [5 empty] | 0
|  |  | Základ daně |  |  | Sazba daně | Výše daně
| DPH | základní | 0 |  |  | 21% | 0
|  | snížená | 0 |  |  | 15% | 0
|  | zákl. přenesená | 0 |  |  | 21% | 0
|  | sníž. přenesená | 0 |  |  | 15% | 0
|  | nulová | 0 |  |  | 0% | 0
| Cena s DPH |  |  | v | CZK |  | 0
REKAPITULACE ČLENĚNÍ SOUPISU PRACÍ
Stavba:
Vrchlabí - Liščí kopec - II.etapa
Objekt:
SO 101 - Komunikace-II.ETAPA
Soupis:
A - Zpevněné plochy - II.Etapa
Úroveň 3:
b - návrh
Místo: |  |  | Vrchlabí |  |  | Datum: | 6. 2. 2023
Zadavatel: | [5 empty] | Projektant: | VIAPROJEKT s.r.o. HK
Uchazeč: |  |  | Vyplň údaj |  |  | Zpracovatel: | B.BUrešová
Kód dílu - Popis | [6 empty] | Cena celkem [CZK]
Náklady stavby celkem | [6 empty] | 0 | [11 empty] | -1
| HSV - Práce a dodávky HSV | [5 empty] | 0
| 1 - Zemní práce | [5 empty] | 0
| 4 - Vodorovné konstrukce | [5 empty] | 0
| 5 - Komunikace pozemní | [5 empty] | 0
| 8 - Trubní vedení | [5 empty] | 0
| 9 - Ostatní konstrukce a práce, bourání | [5 empty] | 0
| 997 - Přesun sutě | [5 empty] | 0
| 998 - Přesun hmot | [5 empty] | 0
SOUPIS PRACÍ
Stavba:
Vrchlabí - Liščí kopec - II.etapa
Objekt:
SO 101 - Komunikace-II.ETAPA
Soupis:
A - Zpevněné plochy - II.Etapa
Úroveň 3:
b - návrh
Místo: |  |  | Vrchlabí |  |  | Datum: | 6. 2. 2023
Zadavatel: | [5 empty] | Projektant: | VIAPROJEKT s.r.o. HK
Uchazeč: |  |  | Vyplň údaj |  |  | Zpracovatel: | B.BUrešová
PČ | Typ | Kód | Popis | MJ | Množství | J.cena [CZK] | Cena celkem [CZK] | Cenová soustava |  | DPH | J. Nh [h] | Nh celkem [h] | J. hmotnost [t] | Hmotnost celkem [t] | J. suť [t] | Suť Celkem [t]
Náklady soupisu celkem | [6 empty] | 0 |  |  |  |  | 0 |  | 299.7922 |  | 8.102 |  | D | -1 | [10 empty] | 0
| D | HSV | Práce a dodávky HSV |  |  |  | 0 |  |  |  |  | 0 |  | 299.7922 |  | 8.102 | 1 | D | 0 |  |  |  | ROZPOCET | [6 empty] | 0
| D | 1 | Zemní práce |  |  |  | 0 |  |  |  |  | 0 |  | 2.8 |  | 0 | 1 | D | 1 |  |  |  | ROZPOCET | [6 empty] | 0
1 | K | 122251105 | Odkopávky a prokopávky nezapažené v hornině třídy těžitelnosti I, skupiny 3 objem do 1000 m3 strojně | m3 | 786 |  | 0 |  |  | zákl. přenesená |  | 0 | 0 | 0 | 0 | 0 | 4 | K | 2 |  |  |  | ROZPOCET | 0 | 0 | 0 | 0 | 0 | 4 | 0 | 4 | -974521217
| Online PSC |  | https://podminky.urs.cz/item/CS_URS_2021_01/122251105 | [14 empty] | Online PSC | 2
| VV |  | výkop + výkop pro část chodníku, viz. příloha D.1.1.8. | [14 empty] | VV | 2 | 1 | True | 0 | ROZPOCET
| VV |  | 715+71 |  | 786 | [12 empty] | VV | 2 | 2 | True | 0 | ROZPOCET
| VV |  | Součet |  | 786 | [12 empty] | VV | 2 | 4 | True | 1 | ROZPOCET
2 | K | 132251101 | Hloubení rýh nezapažených š do 800 mm v hornině třídy těžitelnosti I, skupiny 3 objem do 20 m3 strojně | m3 | 3 |  | 0 |  |  | zákl. přenesená |  | 0 | 0 | 0 | 0 | 0 | 4 | K | 2 |  |  |  | ROZPOCET | 0 | 0 | 0 | 0 | 0 | 4 | 0 | 4 | -233006764
| Online PSC |  | https://podminky.urs.cz/item/CS_URS_2021_01/132251101 | [14 empty] | Online PSC | 2
| VV |  | sondy | [14 empty] | VV | 2 | 1 | True | 0 | ROZPOCET
| VV |  | 3 |  | 3 | [12 empty] | VV | 2 | 2 | True | 0 | ROZPOCET
| VV |  | Součet |  | 3 | [12 empty] | VV | 2 | 4 | True | 1 | ROZPOCET
3 | K | 132251251 | Hloubení rýh nezapažených š do 2000 mm v hornině třídy těžitelnosti I, skupiny 3 objem do 20 m3 strojně | m3 | 7.2 |  | 0 |  |  | zákl. přenesená |  | 0 | 0 | 0 | 0 | 0 | 4 | K | 2 |  |  |  | ROZPOCET | 0 | 0 | 0 | 0 | 0 | 4 | 0 | 4 | 1602447893
| Online PSC |  | https://podminky.urs.cz/item/CS_URS_2021_01/132251251 | [14 empty] | Online PSC | 2
| VV |  | vsakovací pruh, viz. příloha D.1.1.3. | [14 empty] | VV | 2 | 1 | True | 0 | ROZPOCET
| VV |  | 1,5*4*1,2 |  | 7.2 | [12 empty] | VV | 2 | 2 | True | 0 | ROZPOCET
| VV |  | Součet |  | 7.2 | [12 empty] | VV | 2 | 4 | True | 1 | ROZPOCET
4 | K | 132251251 | Hloubení rýh nezapažených š do 2000 mm v hornině třídy těžitelnosti I, skupiny 3 objem do 20 m3 strojně | m3 | 10.5 |  | 0 |  |  | zákl. přenesená |  | 0 | 0 | 0 | 0 | 0 | 4 | K | 2 |  |  |  | ROZPOCET | 0 | 0 | 0 | 0 | 0 | 4 | 0 | 4 | -543127735
| Online PSC |  | https://podminky.urs.cz/item/CS_URS_2021_01/132251251 | [14 empty] | Online PSC | 2
| VV |  | UV+přípojka, viz. příloha D.1.1.3. | [14 empty] | VV | 2 | 1 | True | 0 | ROZPOCET
| VV |  | (1,5*1,5*2*1)+(1*1,5*4) |  | 10.5 | [12 empty] | VV | 2 | 2 | True | 0 | ROZPOCET
| VV |  | Součet |  | 10.5 | [12 empty] | VV | 2 | 4 | True | 1 | ROZPOCET
5 | K | 139001101 | Příplatek za ztížení vykopávky v blízkosti podzemního vedení | m3 | 0.72 |  | 0 |  |  | zákl. přenesená |  | 0 | 0 | 0 | 0 | 0 | 4 | K | 2 |  |  |  | ROZPOCET | 0 | 0 | 0 | 0 | 0 | 4 | 0 | 4 | 1622601141
| Online PSC |  | https://podminky.urs.cz/item/CS_URS_2021_01/139001101 | [14 empty] | Online PSC | 2
| VV |  | vsakovací pruh, 10% z celkové kubatury, viz. příloha D.1.1.3. | [14 empty] | VV | 2 | 1 | True | 0 | ROZPOCET
| VV |  | (1,5*4*1,2)*0,1 |  | 0.72 | [12 empty] | VV | 2 | 2 | True | 0 | ROZPOCET
| VV |  | Součet |  | 0.72 | [12 empty] | VV | 2 | 4 | True | 1 | ROZPOCET
6 | K | 139001101 | Příplatek za ztížení vykopávky v blízkosti podzemního vedení | m3 | 78.6 |  | 0 |  |  | zákl. přenesená |  | 0 | 0 | 0 | 0 | 0 | 4 | K | 2 |  |  |  | ROZPOCET | 0 | 0 | 0 | 0 | 0 | 4 | 0 | 4 | 1569557146
| Online PSC |  | https://podminky.urs.cz/item/CS_URS_2021_01/139001101 | [14 empty] | Online PSC | 2
| VV |  | výkop, 10% z celkové kubatury, viz. příloha D.1.1.8. | [14 empty] | VV | 2 | 1 | True | 0 | ROZPOCET
| VV |  | 786*0,1 |  | 78.6 | [12 empty] | VV | 2 | 2 | True | 0 | ROZPOCET
| VV |  | Součet |  | 78.6 | [12 empty] | VV | 2 | 4 | True | 1 | ROZPOCET
7 | K | 139001101 | Příplatek za ztížení vykopávky v blízkosti podzemního vedení | m3 | 1.05 |  | 0 |  |  | zákl. přenesená |  | 0 | 0 | 0 | 0 | 0 | 4 | K | 2 |  |  |  | ROZPOCET | 0 | 0 | 0 | 0 | 0 | 4 | 0 | 4 | -861084908
| Online PSC |  | https://podminky.urs.cz/item/CS_URS_2021_01/139001101 | [14 empty] | Online PSC | 2
| VV |  | UV+přípojka, 10% z celkové kubatury, viz.příloh D.1.1.3. | [14 empty] | VV | 2 | 1 | True | 0 | ROZPOCET
| VV |  | ((1,5*1,5*2*1)+(1*1,5*4))*0,1 |  | 1.05 | [12 empty] | VV | 2 | 2 | True | 0 | ROZPOCET
| VV |  | Součet |  | 1.05 | [12 empty] | VV | 2 | 4 | True | 1 | ROZPOCET
8 | K | 139001101 | Příplatek za ztížení vykopávky v blízkosti podzemního vedení | m3 | 3 |  | 0 |  |  | zákl. přenesená |  | 0 | 0 | 0 | 0 | 0 | 4 | K | 2 |  |  |  | ROZPOCET | 0 | 0 | 0 | 0 | 0 | 4 | 0 | 4 | 608681489
| Online PSC |  | https://podminky.urs.cz/item/CS_URS_2021_01/139001101 | [14 empty] | Online PSC | 2
| VV |  | sondy | [14 empty] | VV | 2 | 1 | True | 0 | ROZPOCET
| VV |  | 3 |  | 3 | [12 empty] | VV | 2 | 2 | True | 0 | ROZPOCET
| VV |  | Součet |  | 3 | [12 empty] | VV | 2 | 4 | True | 1 | ROZPOCET
9 | K | 162351103 | Vodorovné přemístění do 500 m výkopku/sypaniny z horniny třídy těžitelnosti I, skupiny 1 až 3 | m3 | 165 |  | 0 |  |  | zákl. přenesená |  | 0 | 0 | 0 | 0 | 0 | 4 | K | 2 |  |  |  | ROZPOCET | 0 | 0 | 0 | 0 | 0 | 4 | 0 | 4 | 1569191966
| Online PSC |  | https://podminky.urs.cz/item/CS_URS_2021_01/162351103 | [14 empty] | Online PSC | 2
| VV |  | ornice pro ohumusování dovoz z meziskládky, viz. příloha D.1.1.3. | [14 empty] | VV | 2 | 1 | True | 0 | ROZPOCET
| VV |  | 1100*0,15 |  | 165 | [12 empty] | VV | 2 | 2 | True | 0 | ROZPOCET
| VV |  | Součet |  | 165 | [12 empty] | VV | 2 | 4 | True | 1 | ROZPOCET
10 | K | 162751117 | Vodorovné přemístění do 10000 m výkopku/sypaniny z horniny třídy těžitelnosti I, skupiny 1 až 3 | m3 | 7.2 |  | 0 |  |  | zákl. přenesená |  | 0 | 0 | 0 | 0 | 0 | 4 | K | 2 |  |  |  | ROZPOCET | 0 | 0 | 0 | 0 | 0 | 4 | 0 | 4 | -174944584
| Online PSC |  | https://podminky.urs.cz/item/CS_URS_2021_01/162751117 | [14 empty] | Online PSC | 2
| VV |  | vsakovací pruh, viz. příloha D.1.1.3. | [14 empty] | VV | 2 | 1 | True | 0 | ROZPOCET
| VV |  | 1,5*1,2*4 |  | 7.2 | [12 empty] | VV | 2 | 2 | True | 0 | ROZPOCET
| VV |  | Součet |  | 7.2 | [12 empty] | VV | 2 | 4 | True | 1 | ROZPOCET
11 | K | 162751117 | Vodorovné přemístění do 10000 m výkopku/sypaniny z horniny třídy těžitelnosti I, skupiny 1 až 3 | m3 | 782 |  | 0 |  |  | zákl. přenesená |  | 0 | 0 | 0 | 0 | 0 | 4 | K | 2 |  |  |  | ROZPOCET | 0 | 0 | 0 | 0 | 0 | 4 | 0 | 4 | 274064937
| Online PSC |  | https://podminky.urs.cz/item/CS_URS_2021_01/162751117 | [14 empty] | Online PSC | 2
| VV |  | přebytečný výkop, viz. příloha D.1.1.5.8. | [14 empty] | VV | 2 | 1 | True | 0 | ROZPOCET
| VV |  | (715+71)-4 |  | 782 | [12 empty] | VV | 2 | 2 | True | 0 | ROZPOCET
| VV |  | Součet |  | 782 | [12 empty] | VV | 2 | 4 | True | 1 | ROZPOCET
12 | K | 162751117 | Vodorovné přemístění do 10000 m výkopku/sypaniny z horniny třídy těžitelnosti I, skupiny 1 až 3 | m3 | 0.54 |  | 0 |  |  | zákl. přenesená |  | 0 | 0 | 0 | 0 | 0 | 4 | K | 2 |  |  |  | ROZPOCET | 0 | 0 | 0 | 0 | 0 | 4 | 0 | 4 | 1619521032
| Online PSC |  | https://podminky.urs.cz/item/CS_URS_2021_01/162751117 | [14 empty] | Online PSC | 2
| VV |  | SDZ návrh, viz. příloha D.1.1.3. | [14 empty] | VV | 2 | 1 | True | 0 | ROZPOCET
| VV |  | 0,3*0,3*0,6*10 |  | 0.54 | [12 empty] | VV | 2 | 2 | True | 0 | ROZPOCET
| VV |  | Součet |  | 0.54 | [12 empty] | VV | 2 | 4 | True | 1 | ROZPOCET
13 | K | 162751117 | Vodorovné přemístění do 10000 m výkopku/sypaniny z horniny třídy těžitelnosti I, skupiny 1 až 3 | m3 | 3.892 |  | 0 |  |  | zákl. přenesená |  | 0 | 0 | 0 | 0 | 0 | 4 | K | 2 |  |  |  | ROZPOCET | 0 | 0 | 0 | 0 | 0 | 4 | 0 | 4 | -1849583306
| Online PSC |  | https://podminky.urs.cz/item/CS_URS_2021_01/162751117 | [14 empty] | Online PSC | 2
| VV |  | UV+přípojka, vi. příloha D.1.1.3. | [14 empty] | VV | 2 | 1 | True | 0 | ROZPOCET
| VV |  | (3,14*0,6*0,6*1,85*1)+(3,14*0,08*0,08*4)+(0,35*4)+(0,08*4) |  | 3.892 | [12 empty] | VV | 2 | 2 | True | 0 | ROZPOCET
| VV |  | Součet |  | 3.892 | [12 empty] | VV | 2 | 4 | True | 1 | ROZPOCET
14 | K | 167151101 | Nakládání výkopku z hornin třídy těžitelnosti I, skupiny 1 až 3 do 100 m3 | m3 | 0.54 |  | 0 |  |  | zákl. přenesená |  | 0 | 0 | 0 | 0 | 0 | 4 | K | 2 |  |  |  | ROZPOCET | 0 | 0 | 0 | 0 | 0 | 4 | 0 | 4 | -815729402
| Online PSC |  | https://podminky.urs.cz/item/CS_URS_2021_01/167151101 | [14 empty] | Online PSC | 2
| VV |  | SDZ návrh, viz. příloha D.1.1.3. | [14 empty] | VV | 2 | 1 | True | 0 | ROZPOCET
| VV |  | 0,3*0,3*0,6*10 |  | 0.54 | [12 empty] | VV | 2 | 2 | True | 0 | ROZPOCET
| VV |  | Součet |  | 0.54 | [12 empty] | VV | 2 | 4 | True | 1 | ROZPOCET
15 | K | 167151111 | Nakládání výkopku z hornin třídy těžitelnosti I, skupiny 1 až 3 přes 100 m3 | m3 | 165 |  | 0 |  |  | zákl. přenesená |  | 0 | 0 | 0 | 0 | 0 | 4 | K | 2 |  |  |  | ROZPOCET | 0 | 0 | 0 | 0 | 0 | 4 | 0 | 4 | 869653391
| Online PSC |  | https://podminky.urs.cz/item/CS_URS_2021_01/167151111 | [14 empty] | Online PSC | 2
| VV |  | ornice pro ohumusování, viz. příloha D.1.1.3. | [14 empty] | VV | 2 | 1 | True | 0 | ROZPOCET
| VV |  | (740+360)*0,15 |  | 165 | [12 empty] | VV | 2 | 2 | True | 0 | ROZPOCET
| VV |  | Součet |  | 165 | [12 empty] | VV | 2 | 4 | True | 1 | ROZPOCET
16 | K | 171151103 | Uložení sypaniny z hornin soudržných do násypů zhutněných strojně | m3 | 4 |  | 0 |  |  | zákl. přenesená |  | 0 | 0 | 0 | 0 | 0 | 4 | K | 2 |  |  |  | ROZPOCET | 0 | 0 | 0 | 0 | 0 | 4 | 0 | 4 | 1535590437
| Online PSC |  | https://podminky.urs.cz/item/CS_URS_2021_01/171151103 | [14 empty] | Online PSC | 2
| VV |  | násyp, použije se vhodná zemina z výkopu, viz. příloha D.1.1.8. | [14 empty] | VV | 2 | 1 | True | 0 | ROZPOCET
| VV |  | 4 |  | 4 | [12 empty] | VV | 2 | 2 | True | 0 | ROZPOCET
| VV |  | Součet |  | 4 | [12 empty] | VV | 2 | 4 | True | 1 | ROZPOCET
17 | K | 171201221 | Poplatek za uložení na skládce (skládkovné) zeminy a kamení kód odpadu 17 05 04 | t | 1407.6 |  | 0 |  |  | zákl. přenesená |  | 0 | 0 | 0 | 0 | 0 | 4 | K | 2 |  |  |  | ROZPOCET | 0 | 0 | 0 | 0 | 0 | 4 | 0 | 4 | -1684095386
| Online PSC |  | https://podminky.urs.cz/item/CS_URS_2021_01/171201221 | [14 empty] | Online PSC | 2
| VV |  | přebytečný výkop, viz. příloha D.1.1.8. | [14 empty] | VV | 2 | 1 | True | 0 | ROZPOCET
| VV |  | (715+71-4)*1,8 |  | 1407.6 | [12 empty] | VV | 2 | 2 | True | 0 | ROZPOCET
| VV |  | Součet |  | 1407.6 | [12 empty] | VV | 2 | 4 | True | 1 | ROZPOCET
18 | K | 171201221 | Poplatek za uložení na skládce (skládkovné) zeminy a kamení kód odpadu 17 05 04 | t | 0.972 |  | 0 |  |  | zákl. přenesená |  | 0 | 0 | 0 | 0 | 0 | 4 | K | 2 |  |  |  | ROZPOCET | 0 | 0 | 0 | 0 | 0 | 4 | 0 | 4 | -1712338392
| Online PSC |  | https://podminky.urs.cz/item/CS_URS_2021_01/171201221 | [14 empty] | Online PSC | 2
| VV |  | SDZ návrh, viz. příloha D.1.1.3. | [14 empty] | VV | 2 | 1 | True | 0 | ROZPOCET
| VV |  | (0,3*0,3*0,6*10)*1,8 |  | 0.972 | [12 empty] | VV | 2 | 2 | True | 0 | ROZPOCET
| VV |  | Součet |  | 0.972 | [12 empty] | VV | 2 | 4 | True | 1 | ROZPOCET
19 | K | 171201221 | Poplatek za uložení na skládce (skládkovné) zeminy a kamení kód odpadu 17 05 04 | t | 7.006 |  | 0 |  |  | zákl. přenesená |  | 0 | 0 | 0 | 0 | 0 | 4 | K | 2 |  |  |  | ROZPOCET | 0 | 0 | 0 | 0 | 0 | 4 | 0 | 4 | 610977524
| Online PSC |  | https://podminky.urs.cz/item/CS_URS_2021_01/171201221 | [14 empty] | Online PSC | 2
| VV |  | UV+přípojka, viz. příloha D.1.1.3. | [14 empty] | VV | 2 | 1 | True | 0 | ROZPOCET
| VV |  | 3,892*1,8 |  | 7.006 | [12 empty] | VV | 2 | 2 | True | 0 | ROZPOCET
| VV |  | Součet |  | 7.006 | [12 empty] | VV | 2 | 4 | True | 1 | ROZPOCET
20 | K | 171201221 | Poplatek za uložení na skládce (skládkovné) zeminy a kamení kód odpadu 17 05 04 | t | 12.96 |  | 0 |  |  | zákl. přenesená |  | 0 | 0 | 0 | 0 | 0 | 4 | K | 2 |  |  |  | ROZPOCET | 0 | 0 | 0 | 0 | 0 | 4 | 0 | 4 | -281721499
| Online PSC |  | https://podminky.urs.cz/item/CS_URS_2021_01/171201221 | [14 empty] | Online PSC | 2
| VV |  | vsakovací pruh, viz. příloha D.1.1.3. | [14 empty] | VV | 2 | 1 | True | 0 | ROZPOCET
| VV |  | (1,5*1,2*4)*1,8 |  | 12.96 | [12 empty] | VV | 2 | 2 | True | 0 | ROZPOCET
| VV |  | Součet |  | 12.96 | [12 empty] | VV | 2 | 4 | True | 1 | ROZPOCET
21 | K | 171251201 | Uložení sypaniny na skládky nebo meziskládky | m3 | 782 |  | 0 |  |  | zákl. přenesená |  | 0 | 0 | 0 | 0 | 0 | 4 | K | 2 |  |  |  | ROZPOCET | 0 | 0 | 0 | 0 | 0 | 4 | 0 | 4 | 854104794
| Online PSC |  | https://podminky.urs.cz/item/CS_URS_2021_01/171251201 | [14 empty] | Online PSC | 2
| VV |  | přebytečný výkop, viz.příloha D.1.1.8. | [14 empty] | VV | 2 | 1 | True | 0 | ROZPOCET
| VV |  | (715+71)-4 |  | 782 | [12 empty] | VV | 2 | 2 | True | 0 | ROZPOCET
| VV |  | Součet |  | 782 | [12 empty] | VV | 2 | 4 | True | 1 | ROZPOCET
22 | K | 171251201 | Uložení sypaniny na skládky nebo meziskládky | m3 | 0.54 |  | 0 |  |  | zákl. přenesená |  | 0 | 0 | 0 | 0 | 0 | 4 | K | 2 |  |  |  | ROZPOCET | 0 | 0 | 0 | 0 | 0 | 4 | 0 | 4 | 1765258746
| Online PSC |  | https://podminky.urs.cz/item/CS_URS_2021_01/171251201 | [14 empty] | Online PSC | 2
| VV |  | SDZ návrh, viz. příloha D.1.1.3. | [14 empty] | VV | 2 | 1 | True | 0 | ROZPOCET
| VV |  | 0,3*0,3*0,6*10 |  | 0.54 | [12 empty] | VV | 2 | 2 | True | 0 | ROZPOCET
| VV |  | Součet |  | 0.54 | [12 empty] | VV | 2 | 4 | True | 1 | ROZPOCET
23 | K | 171251201 | Uložení sypaniny na skládky nebo meziskládky | m3 | 3.892 |  | 0 |  |  | zákl. přenesená |  | 0 | 0 | 0 | 0 | 0 | 4 | K | 2 |  |  |  | ROZPOCET | 0 | 0 | 0 | 0 | 0 | 4 | 0 | 4 | -574385905
| Online PSC |  | https://podminky.urs.cz/item/CS_URS_2021_01/171251201 | [14 empty] | Online PSC | 2
| VV |  | UV+přípojka,viz. příloha D.1.1.3. | [14 empty] | VV | 2 | 1 | True | 0 | ROZPOCET
| VV |  | (3,14*0,6*0,6*1,85*1)+(3,14*0,08*0,08*4)+(0,35*4)+(0,08*4) |  | 3.892 | [12 empty] | VV | 2 | 2 | True | 0 | ROZPOCET
| VV |  | Součet |  | 3.892 | [12 empty] | VV | 2 | 4 | True | 1 | ROZPOCET
24 | K | 171251201 | Uložení sypaniny na skládky nebo meziskládky | m3 | 7.2 |  | 0 |  |  | zákl. přenesená |  | 0 | 0 | 0 | 0 | 0 | 4 | K | 2 |  |  |  | ROZPOCET | 0 | 0 | 0 | 0 | 0 | 4 | 0 | 4 | -1278084540
| Online PSC |  | https://podminky.urs.cz/item/CS_URS_2021_01/171251201 | [14 empty] | Online PSC | 2
| VV |  | vsakovací pruh, viz. příloha D.1.1.3. | [14 empty] | VV | 2 | 1 | True | 0 | ROZPOCET
| VV |  | 1,5*1,2*4 |  | 7.2 | [12 empty] | VV | 2 | 2 | True | 0 | ROZPOCET
| VV |  | Součet |  | 7.2 | [12 empty] | VV | 2 | 4 | True | 1 | ROZPOCET
25 | K | 174151101 | Zásyp jam, šachet rýh nebo kolem objektů sypaninou se zhutněním | m3 | 6.608 |  | 0 |  |  | zákl. přenesená |  | 0 | 0 | 0 | 0 | 0 | 4 | K | 2 |  |  |  | ROZPOCET | 0 | 0 | 0 | 0 | 0 | 4 | 0 | 4 | 172019600
| Online PSC |  | https://podminky.urs.cz/item/CS_URS_2021_01/174151101 | [14 empty] | Online PSC | 2
| VV |  | UV+přípojka, viz. příloha D.1.1.3. | [14 empty] | VV | 2 | 1 | True | 0 | ROZPOCET
| VV |  | 10,5-3,892 |  | 6.608 | [12 empty] | VV | 2 | 2 | True | 0 | ROZPOCET
| VV |  | Součet |  | 6.608 | [12 empty] | VV | 2 | 4 | True | 1 | ROZPOCET
26 | K | 175151101 | Obsypání potrubí strojně sypaninou bez prohození, uloženou do 3 m | m3 | 1.4 |  | 0 |  |  | zákl. přenesená |  | 0 | 0 | 0 | 0 | 0 | 4 | K | 2 |  |  |  | ROZPOCET | 0 | 0 | 0 | 0 | 0 | 4 | 0 | 4 | 218046568
| Online PSC |  | https://podminky.urs.cz/item/CS_URS_2021_01/175151101 | [14 empty] | Online PSC | 2
| VV |  | UV+přípojka, viz. příloha D.1.1.3. | [14 empty] | VV | 2 | 1 | True | 0 | ROZPOCET
| VV |  | 0,35*4 |  | 1.4 | [12 empty] | VV | 2 | 2 | True | 0 | ROZPOCET
| VV |  | Součet |  | 1.4 | [12 empty] | VV | 2 | 4 | True | 1 | ROZPOCET
27 | M | 58331200 | štěrkopísek netříděný zásypový | t | 2.8 |  | 0 |  |  | zákl. přenesená |  | 0 | 1 | 2.8 | 0 | 0 | 8 | M | 2 |  |  |  | ROZPOCET | 0 | 0 | 0 | 0 | 0 | 4 | 0 | 4 | 1691222046
| VV |  | UV+přípojka, viz. příloha D.1.1.3. | [14 empty] | VV | 2 | 1 | True | 0 | ROZPOCET
| VV |  | (0,35*4)*2 |  | 2.8 | [12 empty] | VV | 2 | 2 | True | 0 | ROZPOCET
| VV |  | Součet |  | 2.8 | [12 empty] | VV | 2 | 4 | True | 1 | ROZPOCET
28 | K | 181351003 | Rozprostření ornice tl vrstvy do 200 mm pl do 100 m2 v rovině nebo ve svahu do 1:5 strojně | m2 | 740 |  | 0 |  |  | zákl. přenesená |  | 0 | 0 | 0 | 0 | 0 | 4 | K | 2 |  |  |  | ROZPOCET | 0 | 0 | 0 | 0 | 0 | 4 | 0 | 4 | 1480724970
| Online PSC |  | https://podminky.urs.cz/item/CS_URS_2021_01/181351003 | [14 empty] | Online PSC | 2
| VV |  | zeleň, osetí je řešeno v oddíle SO 801 sadové úpravy, viz. příloha D.1.1.3. | [14 empty] | VV | 2 | 1 | True | 0 | ROZPOCET
| VV |  | (19+1,2+64,3+5,3+93,1+55,3+3,2+12,5+2,6+109,7+59,7+3,5+34,3+23+85,7+11,1+35,8+8,3+257,2+17,5+80,4+6+64,4+15,3+13,4+9+9,2)-360 |  | 740 | [12 empty] | VV | 2 | 2 | True | 0 | ROZPOCET
| VV |  | Součet |  | 740 | [12 empty] | VV | 2 | 4 | True | 1 | ROZPOCET
29 | K | 181951111 | Úprava pláně v hornině třídy těžitelnosti I, skupiny 1 až 3 bez zhutnění strojně | m2 | 740 |  | 0 |  |  | zákl. přenesená |  | 0 | 0 | 0 | 0 | 0 | 4 | K | 2 |  |  |  | ROZPOCET | 0 | 0 | 0 | 0 | 0 | 4 | 0 | 4 | -1674550655
| Online PSC |  | https://podminky.urs.cz/item/CS_URS_2021_01/181951111 | [14 empty] | Online PSC | 2
| VV |  | zeleň, viz. příloha D.1.1.3. | [14 empty] | VV | 2 | 1 | True | 0 | ROZPOCET
| VV |  | 740 |  | 740 | [12 empty] | VV | 2 | 2 | True | 0 | ROZPOCET
| VV |  | Součet |  | 740 | [12 empty] | VV | 2 | 4 | True | 1 | ROZPOCET
30 | K | 181951112 | Úprava pláně v hornině třídy těžitelnosti I, skupiny 1 až 3 se zhutněním strojně | m2 | 1175 |  | 0 |  |  | zákl. přenesená |  | 0 | 0 | 0 | 0 | 0 | 4 | K | 2 |  |  |  | ROZPOCET | 0 | 0 | 0 | 0 | 0 | 4 | 0 | 4 | -2045384900
| Online PSC |  | https://podminky.urs.cz/item/CS_URS_2021_01/181951112 | [14 empty] | Online PSC | 2
| VV |  | zpevněné plochy, viz.příloha D.1.1.3. | [14 empty] | VV | 2 | 1 | True | 0 | ROZPOCET
| VV |  | 483+327+365 |  | 1175 | [12 empty] | VV | 2 | 2 | True | 0 | ROZPOCET
| VV |  | Součet |  | 1175 | [12 empty] | VV | 2 | 4 | True | 1 | ROZPOCET
31 | K | 182151111 | Svahování v zářezech v hornině třídy těžitelnosti I, skupiny 1 až 3 strojně | m2 | 360 |  | 0 |  |  | zákl. přenesená |  | 0 | 0 | 0 | 0 | 0 | 4 | K | 2 |  |  |  | ROZPOCET | 0 | 0 | 0 | 0 | 0 | 4 | 0 | 4 | -1307240087
| Online PSC |  | https://podminky.urs.cz/item/CS_URS_2021_01/182151111 | [14 empty] | Online PSC | 2
| VV |  | zeleń, viz. příloha D.1.1.3. | [14 empty] | VV | 2 | 1 | True | 0 | ROZPOCET
| VV |  | 360 |  | 360 | [12 empty] | VV | 2 | 2 | True | 0 | ROZPOCET
| VV |  | Součet |  | 360 | [12 empty] | VV | 2 | 4 | True | 1 | ROZPOCET
32 | K | 182351123 | Rozprostření ornice pl do 500 m2 ve svahu přes 1:5 tl vrstvy do 200 mm strojně | m2 | 360 |  | 0 |  |  | zákl. přenesená |  | 0 | 0 | 0 | 0 | 0 | 4 | K | 2 |  |  |  | ROZPOCET | 0 | 0 | 0 | 0 | 0 | 4 | 0 | 4 | -73655859
| Online PSC |  | https://podminky.urs.cz/item/CS_URS_2021_01/182351123 | [14 empty] | Online PSC | 2
| VV |  | zeleň, osetí je řešeno v oddíle SO801 Sadové úpravy, viz.příloha D.1.1.3. | [14 empty] | VV | 2 | 1 | True | 0 | ROZPOCET
| VV |  | 1100-740 |  | 360 | [12 empty] | VV | 2 | 2 | True | 0 | ROZPOCET
| VV |  | Součet |  | 360 | [12 empty] | VV | 2 | 4 | True | 1 | ROZPOCET
| D | 4 | Vodorovné konstrukce |  |  |  | 0 |  |  |  |  | 0 |  | 0.08832 |  | 0 | 1 | D | 1 |  |  |  | ROZPOCET | [6 empty] | 0
33 | K | 451317777 | Podklad nebo lože pod dlažbu vodorovný nebo do sklonu 1:5 z betonu prostého tl do 100 mm | m2 | 15 |  | 0 |  |  | zákl. přenesená |  | 0 | 0 | 0 | 0 | 0 | 4 | K | 2 |  |  |  | ROZPOCET | 0 | 0 | 0 | 0 | 0 | 4 | 0 | 4 | 502556868
| Online PSC |  | https://podminky.urs.cz/item/CS_URS_2021_01/451317777 | [14 empty] | Online PSC | 2
| VV |  | rampy prahy, viz. příloha D.1.1.5 | [14 empty] | VV | 2 | 1 | True | 0 | ROZPOCET
| VV |  | 7,5+7,5 |  | 15 | [12 empty] | VV | 2 | 2 | True | 0 | ROZPOCET
| VV |  | Součet |  | 15 | [12 empty] | VV | 2 | 4 | True | 1 | ROZPOCET
34 | K | 451572111 | Lože pod potrubí otevřený výkop z kameniva drobného těženého | m3 | 0.32 |  | 0 |  |  | zákl. přenesená |  | 0 | 0 | 0 | 0 | 0 | 4 | K | 2 |  |  |  | ROZPOCET | 0 | 0 | 0 | 0 | 0 | 4 | 0 | 4 | 1924214916
| Online PSC |  | https://podminky.urs.cz/item/CS_URS_2021_01/451572111 | [14 empty] | Online PSC | 2
| VV |  | přípojka UV, viz. příloha D.1.1.3. | [14 empty] | VV | 2 | 1 | True | 0 | ROZPOCET
| VV |  | 0,08*4 |  | 0.32 | [12 empty] | VV | 2 | 2 | True | 0 | ROZPOCET
| VV |  | Součet |  | 0.32 | [12 empty] | VV | 2 | 4 | True | 1 | ROZPOCET
35 | K | 452386111 | Vyrovnávací prstence z betonu prostého tř. C 25/30 v do 100 mm | kus | 1 |  | 0 |  |  | zákl. přenesená |  | 0 | 0.08832 | 0.08832 | 0 | 0 | 4 | K | 2 |  |  |  | ROZPOCET | 0 | 0 | 0 | 0 | 0 | 4 | 0 | 4 | -1702145661
| Online PSC |  | https://podminky.urs.cz/item/CS_URS_2021_01/452386111 | [14 empty] | Online PSC | 2
| VV |  | uliční vpust, viz. příloha D.1.1.3. | [14 empty] | VV | 2 | 1 | True | 0 | ROZPOCET
| VV |  | 1 |  | 1 | [12 empty] | VV | 2 | 2 | True | 0 | ROZPOCET
| VV |  | Součet |  | 1 | [12 empty] | VV | 2 | 4 | True | 1 | ROZPOCET
| D | 5 | Komunikace pozemní |  |  |  | 0 |  |  |  |  | 0 |  | 130.6701 |  | 0 | 1 | D | 1 |  |  |  | ROZPOCET | [6 empty] | 0
36 | K | 564761111 | Podklad z kameniva hrubého drceného vel. 32-63 mm tl 200 mm | m2 | 36 |  | 0 |  |  | zákl. přenesená |  | 0 | 0 | 0 | 0 | 0 | 4 | K | 2 |  |  |  | ROZPOCET | 0 | 0 | 0 | 0 | 0 | 4 | 0 | 4 | -1060436049
| Online PSC |  | https://podminky.urs.cz/item/CS_URS_2021_01/564761111 | [14 empty] | Online PSC | 2
| VV |  | vsakovací pruh,šířka 1,5m, délka 4,0m a hloubka 1,2m, kubatura 7,2 m3, viz. příloha D.1.1.3. | [14 empty] | VV | 2 | 1 | True | 0 | ROZPOCET
| VV |  | (1,5*4)*6 |  | 36 | [12 empty] | VV | 2 | 2 | True | 0 | ROZPOCET
| VV |  | Součet |  | 36 | [12 empty] | VV | 2 | 4 | True | 1 | ROZPOCET
37 | K | 564851111 | Podklad ze štěrkodrtě ŠD tl 150 mm | m2 | 468 |  | 0 |  |  | zákl. přenesená |  | 0 | 0 | 0 | 0 | 0 | 4 | K | 2 |  |  |  | ROZPOCET | 0 | 0 | 0 | 0 | 0 | 4 | 0 | 4 | 1252935145
| Online PSC |  | https://podminky.urs.cz/item/CS_URS_2021_01/564851111 | [14 empty] | Online PSC | 2
| VV |  | komunikace+vyhybna, ŠD 0-32 , viz. příloha D.1.1.5. | [14 empty] | VV | 2 | 1 | True | 0 | ROZPOCET
| VV |  | (20+289+53+37)+(138*0,5) |  | 468 | [12 empty] | VV | 2 | 2 | True | 0 | ROZPOCET
| VV |  | Součet |  | 468 | [12 empty] | VV | 2 | 4 | True | 1 | ROZPOCET
38 | K | 564851111 | Podklad ze štěrkodrtě ŠD tl 150 mm | m2 | 291 |  | 0 |  |  | zákl. přenesená |  | 0 | 0 | 0 | 0 | 0 | 4 | K | 2 |  |  |  | ROZPOCET | 0 | 0 | 0 | 0 | 0 | 4 | 0 | 4 | 1787465750
| Online PSC |  | https://podminky.urs.cz/item/CS_URS_2021_01/564851111 | [14 empty] | Online PSC | 2
| VV |  | parkovací stání, ŠD fr. 0-63, viz. příloha D.1.1.5. | [14 empty] | VV | 2 | 1 | True | 0 | ROZPOCET
| VV |  | (32+32+55+120)+(104*0,5) |  | 291 | [12 empty] | VV | 2 | 2 | True | 0 | ROZPOCET
| VV |  | Součet |  | 291 | [12 empty] | VV | 2 | 4 | True | 1 | ROZPOCET
39 | K | 564851111 | Podklad ze štěrkodrtě ŠD tl 150 mm | m2 | 291 |  | 0 |  |  | zákl. přenesená |  | 0 | 0 | 0 | 0 | 0 | 4 | K | 2 |  |  |  | ROZPOCET | 0 | 0 | 0 | 0 | 0 | 4 | 0 | 4 | 40999122
| Online PSC |  | https://podminky.urs.cz/item/CS_URS_2021_01/564851111 | [14 empty] | Online PSC | 2
| VV |  | parkovací stání, SD fr-0-32, viz. příloha D.1.1.5. | [14 empty] | VV | 2 | 1 | True | 0 | ROZPOCET
| VV |  | (32+32+55+120)+(104*0,5) |  | 291 | [12 empty] | VV | 2 | 2 | True | 0 | ROZPOCET
| VV |  | Součet |  | 291 | [12 empty] | VV | 2 | 4 | True | 1 | ROZPOCET
40 | K | 564851111 | Podklad ze štěrkodrtě ŠD tl 150 mm | m2 | 17 |  | 0 |  |  | zákl. přenesená |  | 0 | 0 | 0 | 0 | 0 | 4 | K | 2 |  |  |  | ROZPOCET | 0 | 0 | 0 | 0 | 0 | 4 | 0 | 4 | 954856156
| Online PSC |  | https://podminky.urs.cz/item/CS_URS_2021_01/564851111 | [14 empty] | Online PSC | 2
| VV |  | vyhrazené parkovací stání ŠD fr. 0-63 viz.příloha D.1.1.5. | [14 empty] | VV | 2 | 1 | True | 0 | ROZPOCET
| VV |  | 17 |  | 17 | [12 empty] | VV | 2 | 2 | True | 0 | ROZPOCET
| VV |  | Součet |  | 17 | [12 empty] | VV | 2 | 4 | True | 1 | ROZPOCET
41 | K | 564851111 | Podklad ze štěrkodrtě ŠD tl 150 mm | m2 | 17 |  | 0 |  |  | zákl. přenesená |  | 0 | 0 | 0 | 0 | 0 | 4 | K | 2 |  |  |  | ROZPOCET | 0 | 0 | 0 | 0 | 0 | 4 | 0 | 4 | -1638539834
| Online PSC |  | https://podminky.urs.cz/item/CS_URS_2021_01/564851111 | [14 empty] | Online PSC | 2
| VV |  | vyhrazené parkovací stání ŠD fr. 0-32, viz. příloha D.1.1.5. | [14 empty] | VV | 2 | 1 | True | 0 | ROZPOCET
| VV |  | 17 |  | 17 | [12 empty] | VV | 2 | 2 | True | 0 | ROZPOCET
| VV |  | Součet |  | 17 | [12 empty] | VV | 2 | 4 | True | 1 | ROZPOCET
42 | K | 564861111 | Podklad ze štěrkodrtě ŠD tl 200 mm | m2 | 15 |  | 0 |  |  | zákl. přenesená |  | 0 | 0 | 0 | 0 | 0 | 4 | K | 2 |  |  |  | ROZPOCET | 0 | 0 | 0 | 0 | 0 | 4 | 0 | 4 | -1797234802
| Online PSC |  | https://podminky.urs.cz/item/CS_URS_2021_01/564861111 | [14 empty] | Online PSC | 2
| VV |  | rampy prahu, ŠD fr. 0-32, viz. příloha D.1.1.5. | [14 empty] | VV | 2 | 1 | True | 0 | ROZPOCET
| VV |  | 7,5+7,5 |  | 15 | [12 empty] | VV | 2 | 2 | True | 0 | ROZPOCET
| VV |  | Součet |  | 15 | [12 empty] | VV | 2 | 4 | True | 1 | ROZPOCET
43 | K | 564861111 | Podklad ze štěrkodrtě ŠD tl 200 mm | m2 | 168 |  | 0 |  |  | zákl. přenesená |  | 0 | 0 | 0 | 0 | 0 | 4 | K | 2 |  |  |  | ROZPOCET | 0 | 0 | 0 | 0 | 0 | 4 | 0 | 4 | -2069898654
| Online PSC |  | https://podminky.urs.cz/item/CS_URS_2021_01/564861111 | [14 empty] | Online PSC | 2
| VV |  | chodník-kryt živice, ŠD fr. 0-32,viz. příloha D.1.1.5. | [14 empty] | VV | 2 | 1 | True | 0 | ROZPOCET
| VV |  | 147+19+2 |  | 168 | [12 empty] | VV | 2 | 2 | True | 0 | ROZPOCET
| VV |  | Součet |  | 168 | [12 empty] | VV | 2 | 4 | True | 1 | ROZPOCET
44 | K | 564861111 | Podklad ze štěrkodrtě ŠD tl 200 mm | m2 | 197 |  | 0 |  |  | zákl. přenesená |  | 0 | 0 | 0 | 0 | 0 | 4 | K | 2 |  |  |  | ROZPOCET | 0 | 0 | 0 | 0 | 0 | 4 | 0 | 4 | 390058722
| Online PSC |  | https://podminky.urs.cz/item/CS_URS_2021_01/564861111 | [14 empty] | Online PSC | 2
| VV |  | chodník-kryt dlažba, ŠD fr. 0-32, viz. příloha D.1.1.5. | [14 empty] | VV | 2 | 1 | True | 0 | ROZPOCET
| VV |  | 39+34+124 |  | 197 | [12 empty] | VV | 2 | 2 | True | 0 | ROZPOCET
| VV |  | Součet |  | 197 | [12 empty] | VV | 2 | 4 | True | 1 | ROZPOCET
45 | K | 564861111 | Podklad ze štěrkodrtě ŠD tl 200 mm | m2 | 7 |  | 0 |  |  | zákl. přenesená |  | 0 | 0 | 0 | 0 | 0 | 4 | K | 2 |  |  |  | ROZPOCET | 0 | 0 | 0 | 0 | 0 | 4 | 0 | 4 | 1880298393
| Online PSC |  | https://podminky.urs.cz/item/CS_URS_2021_01/564861111 | [14 empty] | Online PSC | 2
| VV |  | chodník-předláždění, ŠD fr. 0-32, viz. příloha D.1.1.5. | [14 empty] | VV | 2 | 1 | True | 0 | ROZPOCET
| VV |  | 7 |  | 7 | [12 empty] | VV | 2 | 2 | True | 0 | ROZPOCET
| VV |  | Součet |  | 7 | [12 empty] | VV | 2 | 4 | True | 1 | ROZPOCET
46 | K | 564861111 | Podklad ze štěrkodrtě ŠD tl 200 mm | m2 | 966 |  | 0 |  |  | zákl. přenesená |  | 0 | 0 | 0 | 0 | 0 | 4 | K | 2 |  |  |  | ROZPOCET | 0 | 0 | 0 | 0 | 0 | 4 | 0 | 4 | -308558275
| Online PSC |  | https://podminky.urs.cz/item/CS_URS_2021_01/564861111 | [14 empty] | Online PSC | 2
| VV |  | úprava podloží u komunikace+vyhybny a prahu, ŠD fr. 0-63 v tl. 250-400mm, v rozpočtu se počítá tl. 400mm, viz. příloha D.1.1.5. | [14 empty] | VV | 2 | 1 | True | 0 | ROZPOCET
| VV |  | ((399+15)+(138*0,5))*2 |  | 966 | [12 empty] | VV | 2 | 2 | True | 0 | ROZPOCET
| VV |  | Součet |  | 966 | [12 empty] | VV | 2 | 4 | True | 1 | ROZPOCET
47 | K | 564861111 | Podklad ze štěrkodrtě ŠD tl 200 mm | m2 | 654 |  | 0 |  |  | zákl. přenesená |  | 0 | 0 | 0 | 0 | 0 | 4 | K | 2 |  |  |  | ROZPOCET | 0 | 0 | 0 | 0 | 0 | 4 | 0 | 4 | 964490973
| Online PSC |  | https://podminky.urs.cz/item/CS_URS_2021_01/564861111 | [14 empty] | Online PSC | 2
| VV |  | úprava podloží u všech parkovacích stání a vjezdu,ŠD fr. 0-63 v tl. 250-400, v rozpočtu se počítá tl. 400mm, viz. příloha D.1.1.5. | [14 empty] | VV | 2 | 1 | True | 0 | ROZPOCET
| VV |  | ((239+17+19)+(104*0,5))*2 |  | 654 | [12 empty] | VV | 2 | 2 | True | 0 | ROZPOCET
| VV |  | Součet |  | 654 | [12 empty] | VV | 2 | 4 | True | 1 | ROZPOCET
48 | K | 564871111 | Podklad ze štěrkodrtě ŠD tl 250 mm | m2 | 19 |  | 0 |  |  | zákl. přenesená |  | 0 | 0 | 0 | 0 | 0 | 4 | K | 2 |  |  |  | ROZPOCET | 0 | 0 | 0 | 0 | 0 | 4 | 0 | 4 | -826794228
| Online PSC |  | https://podminky.urs.cz/item/CS_URS_2021_01/564871111 | [14 empty] | Online PSC | 2
| VV |  | vjezd ŠD fr. 0-32, viz. příloha D.1.1.5. | [14 empty] | VV | 2 | 1 | True | 0 | ROZPOCET
| VV |  | 19 |  | 19 | [12 empty] | VV | 2 | 2 | True | 0 | ROZPOCET
| VV |  | Součet |  | 19 | [12 empty] | VV | 2 | 4 | True | 1 | ROZPOCET
49 | K | 564871116 | Podklad ze štěrkodrtě ŠD tl. 300 mm | m2 | 365 |  | 0 |  |  | zákl. přenesená |  | 0 | 0 | 0 | 0 | 0 | 4 | K | 2 |  |  |  | ROZPOCET | 0 | 0 | 0 | 0 | 0 | 4 | 0 | 4 | -1474438237
| Online PSC |  | https://podminky.urs.cz/item/CS_URS_2021_01/564871116 | [14 empty] | Online PSC | 2
| VV |  | úprava podloží u chodníku ŠD fr. 0-32 v tl. 200-300mm, v rozpočtu se počítá tl. 300 mm, viz. příloha D.1.1.5. | [14 empty] | VV | 2 | 1 | True | 0 | ROZPOCET
| VV |  | 168+197 |  | 365 | [12 empty] | VV | 2 | 2 | True | 0 | ROZPOCET
| VV |  | Součet |  | 365 | [12 empty] | VV | 2 | 4 | True | 1 | ROZPOCET
50 | K | 564911511 | Podklad z R-materiálu tl 50 mm | m2 | 168 |  | 0 |  |  | zákl. přenesená |  | 0 | 0 | 0 | 0 | 0 | 4 | K | 2 |  |  |  | ROZPOCET | 0 | 0 | 0 | 0 | 0 | 4 | 0 | 4 | 1293900260
| Online PSC |  | https://podminky.urs.cz/item/CS_URS_2021_01/564911511 | [14 empty] | Online PSC | 2
| VV |  | chodník-kryt živice, viz. příloha D.1.1.5. | [14 empty] | VV | 2 | 1 | True | 0 | ROZPOCET
| VV |  | 147+19+2 |  | 168 | [12 empty] | VV | 2 | 2 | True | 0 | ROZPOCET
| VV |  | Součet |  | 168 | [12 empty] | VV | 2 | 4 | True | 1 | ROZPOCET
51 | K | 565135121 | Asfaltový beton vrstva podkladní ACP 16 (obalované kamenivo OKS) tl 50 mm š přes 3 m | m2 | 399 |  | 0 |  |  | zákl. přenesená |  | 0 | 0 | 0 | 0 | 0 | 4 | K | 2 |  |  |  | ROZPOCET | 0 | 0 | 0 | 0 | 0 | 4 | 0 | 4 | -1383648193
| Online PSC |  | https://podminky.urs.cz/item/CS_URS_2021_01/565135121 | [14 empty] | Online PSC | 2
| VV |  | komunikace +vyhybna, viz. příloha D.1.1.5. | [14 empty] | VV | 2 | 1 | True | 0 | ROZPOCET
| VV |  | 20+289+53+37 |  | 399 | [12 empty] | VV | 2 | 2 | True | 0 | ROZPOCET
| VV |  | Součet |  | 399 | [12 empty] | VV | 2 | 4 | True | 1 | ROZPOCET
52 | K | 567122111 | Podklad ze směsi stmelené cementem SC C 8/10 (KSC I) tl 120 mm | m2 | 468 |  | 0 |  |  | zákl. přenesená |  | 0 | 0 | 0 | 0 | 0 | 4 | K | 2 |  |  |  | ROZPOCET | 0 | 0 | 0 | 0 | 0 | 4 | 0 | 4 | -1115159405
| Online PSC |  | https://podminky.urs.cz/item/CS_URS_2021_01/567122111 | [14 empty] | Online PSC | 2
| VV |  | komunikace+vyhybna, viz. příloha D.1.1.5 | [14 empty] | VV | 2 | 1 | True | 0 | ROZPOCET
| VV |  | (20+289+53+37)+(138*0,5) |  | 468 | [12 empty] | VV | 2 | 2 | True | 0 | ROZPOCET
| VV |  | Součet |  | 468 | [12 empty] | VV | 2 | 4 | True | 1 | ROZPOCET
53 | K | 567132111 | Podklad ze směsi stmelené cementem SC C 8/10 (KSC I) tl 160 mm | m2 | 15 |  | 0 |  |  | zákl. přenesená |  | 0 | 0 | 0 | 0 | 0 | 4 | K | 2 |  |  |  | ROZPOCET | 0 | 0 | 0 | 0 | 0 | 4 | 0 | 4 | 677565991
| Online PSC |  | https://podminky.urs.cz/item/CS_URS_2021_01/567132111 | [14 empty] | Online PSC | 2
| VV |  | rampy prahu, viz. příloha D.1.1.5. | [14 empty] | VV | 2 | 1 | True | 0 | ROZPOCET
| VV |  | 7,5+7,5 |  | 15 | [12 empty] | VV | 2 | 2 | True | 0 | ROZPOCET
| VV |  | Součet |  | 15 | [12 empty] | VV | 2 | 4 | True | 1 | ROZPOCET
54 | K | 573111112 | Postřik živičný infiltrační s posypem z asfaltu množství 1 kg/m2 | m2 | 468 |  | 0 |  |  | zákl. přenesená |  | 0 | 0 | 0 | 0 | 0 | 4 | K | 2 |  |  |  | ROZPOCET | 0 | 0 | 0 | 0 | 0 | 4 | 0 | 4 | 1345953752
| Online PSC |  | https://podminky.urs.cz/item/CS_URS_2021_01/573111112 | [14 empty] | Online PSC | 2
| VV |  | komunikace+vyhybna, viz. příloha D.1.1.5. | [14 empty] | VV | 2 | 1 | True | 0 | ROZPOCET
| VV |  | (20+289+53+37)+(138*0,5) |  | 468 | [12 empty] | VV | 2 | 2 | True | 0 | ROZPOCET
| VV |  | Součet |  | 468 | [12 empty] | VV | 2 | 4 | True | 1 | ROZPOCET
55 | K | 573211109 | Postřik živičný spojovací z asfaltu v množství 0,50 kg/m2 | m2 | 399 |  | 0 |  |  | zákl. přenesená |  | 0 | 0 | 0 | 0 | 0 | 4 | K | 2 |  |  |  | ROZPOCET | 0 | 0 | 0 | 0 | 0 | 4 | 0 | 4 | 1657307981
| Online PSC |  | https://podminky.urs.cz/item/CS_URS_2021_01/573211109 | [14 empty] | Online PSC | 2
| VV |  | komunikace+vyhybna, viz. příloha D.1.1.5. | [14 empty] | VV | 2 | 1 | True | 0 | ROZPOCET
| VV |  | 20+289+53+37 |  | 399 | [12 empty] | VV | 2 | 2 | True | 0 | ROZPOCET
| VV |  | Součet |  | 399 | [12 empty] | VV | 2 | 4 | True | 1 | ROZPOCET
56 | K | 573211109 | Postřik živičný spojovací z asfaltu v množství 0,50 kg/m2 | m2 | 168 |  | 0 |  |  | zákl. přenesená |  | 0 | 0 | 0 | 0 | 0 | 4 | K | 2 |  |  |  | ROZPOCET | 0 | 0 | 0 | 0 | 0 | 4 | 0 | 4 | 619167218
| Online PSC |  | https://podminky.urs.cz/item/CS_URS_2021_01/573211109 | [14 empty] | Online PSC | 2
| VV |  | chodník-kryt živice, viz. příloha D.1.1.5. | [14 empty] | VV | 2 | 1 | True | 0 | ROZPOCET
| VV |  | 147+19+2 |  | 168 | [12 empty] | VV | 2 | 2 | True | 0 | ROZPOCET
| VV |  | Součet |  | 168 | [12 empty] | VV | 2 | 4 | True | 1 | ROZPOCET
57 | K | 573211109 | Postřik živičný spojovací z asfaltu v množství 0,50 kg/m2 | m2 | 764 |  | 0 |  |  | zákl. přenesená |  | 0 | 0 | 0 | 0 | 0 | 4 | K | 2 |  |  |  | ROZPOCET | 0 | 0 | 0 | 0 | 0 | 4 | 0 | 4 | -1615491625
| Online PSC |  | https://podminky.urs.cz/item/CS_URS_2021_01/573211109 | [14 empty] | Online PSC | 2
| VV |  | živičný koberec, viz. příloha D.1.1.3. | [14 empty] | VV | 2 | 1 | True | 0 | ROZPOCET
| VV |  | 368+58+72+240+26 |  | 764 | [12 empty] | VV | 2 | 2 | True | 0 | ROZPOCET
| VV |  | Součet |  | 764 | [12 empty] | VV | 2 | 4 | True | 1 | ROZPOCET
58 | K | 577134111 | Asfaltový beton vrstva obrusná ACO 11 (ABS) tř. I tl 40 mm š do 3 m z nemodifikovaného asfaltu | m2 | 26 |  | 0 |  |  | zákl. přenesená |  | 0 | 0 | 0 | 0 | 0 | 4 | K | 2 |  |  |  | ROZPOCET | 0 | 0 | 0 | 0 | 0 | 4 | 0 | 4 | -1350644186
| Online PSC |  | https://podminky.urs.cz/item/CS_URS_2021_01/577134111 | [14 empty] | Online PSC | 2
| VV |  | živičný koberec, viz. příloha D.1.1.3. | [14 empty] | VV | 2 | 1 | True | 0 | ROZPOCET
| VV |  | 26 |  | 26 | [12 empty] | VV | 2 | 2 | True | 0 | ROZPOCET
| VV |  | Součet |  | 26 | [12 empty] | VV | 2 | 4 | True | 1 | ROZPOCET
59 | K | 577134121 | Asfaltový beton vrstva obrusná ACO 11 (ABS) tř. I tl 40 mm š přes 3 m z nemodifikovaného asfaltu | m2 | 399 |  | 0 |  |  | zákl. přenesená |  | 0 | 0 | 0 | 0 | 0 | 4 | K | 2 |  |  |  | ROZPOCET | 0 | 0 | 0 | 0 | 0 | 4 | 0 | 4 | 2034169667
| Online PSC |  | https://podminky.urs.cz/item/CS_URS_2021_01/577134121 | [14 empty] | Online PSC | 2
| VV |  | komunikace+vyhybna, viz. příloha D.1.1.5. | [14 empty] | VV | 2 | 1 | True | 0 | ROZPOCET
| VV |  | 20+289+53+37 |  | 399 | [12 empty] | VV | 2 | 2 | True | 0 | ROZPOCET
| VV |  | Součet |  | 399 | [12 empty] | VV | 2 | 4 | True | 1 | ROZPOCET
60 | K | 577134121 | Asfaltový beton vrstva obrusná ACO 11 (ABS) tř. I tl 40 mm š přes 3 m z nemodifikovaného asfaltu | m2 | 738 |  | 0 |  |  | zákl. přenesená |  | 0 | 0 | 0 | 0 | 0 | 4 | K | 2 |  |  |  | ROZPOCET | 0 | 0 | 0 | 0 | 0 | 4 | 0 | 4 | 1182570352
| Online PSC |  | https://podminky.urs.cz/item/CS_URS_2021_01/577134121 | [14 empty] | Online PSC | 2
| VV |  | živičný koberec, viz. příloha D.1.1.3. | [14 empty] | VV | 2 | 1 | True | 0 | ROZPOCET
| VV |  | 368+58+72+240 |  | 738 | [12 empty] | VV | 2 | 2 | True | 0 | ROZPOCET
| VV |  | Součet |  | 738 | [12 empty] | VV | 2 | 4 | True | 1 | ROZPOCET
61 | K | 577143111 | Asfaltový beton vrstva obrusná ACO 8 (ABJ) tl 50 mm š do 3 m z nemodifikovaného asfaltu | m2 | 168 |  | 0 |  |  | zákl. přenesená |  | 0 | 0 | 0 | 0 | 0 | 4 | K | 2 |  |  |  | ROZPOCET | 0 | 0 | 0 | 0 | 0 | 4 | 0 | 4 | 1435774751
| Online PSC |  | https://podminky.urs.cz/item/CS_URS_2021_01/577143111 | [14 empty] | Online PSC | 2
| VV |  | chodník-kryt živice, viz. příloha D.1.1.5. | [14 empty] | VV | 2 | 1 | True | 0 | ROZPOCET
| VV |  | 147+19+2 |  | 168 | [12 empty] | VV | 2 | 2 | True | 0 | ROZPOCET
| VV |  | Součet |  | 168 | [12 empty] | VV | 2 | 4 | True | 1 | ROZPOCET
62 | K | 586811 | výpň spár vysokopevnostní polymercementovou maltou | m2 | 15 |  | 0 |  |  | zákl. přenesená |  | 0 | 0 | 0 | 0 | 0 | 4 | K | 2 |  |  |  | ROZPOCET | 0 | 0 | 0 | 0 | 0 | 4 | 0 | 4 | 224806730
| VV |  | rampy prahu, viz. příloha D.1.1.5. | [14 empty] | VV | 2 | 1 | True | 0 | ROZPOCET
| VV |  | 7,5+7,5 |  | 15 | [12 empty] | VV | 2 | 2 | True | 0 | ROZPOCET
| VV |  | Součet |  | 15 | [12 empty] | VV | 2 | 4 | True | 1 | ROZPOCET
134 | K | 591141111 | Kladení dlažby z kostek velkých z kamene na MC tl 50 mm | m2 | 15 |  | 0 |  |  | zákl. přenesená |  | 0 | 0.19536 | 2.9304 | 0 | 0 | 4 | K | 2 |  |  |  | ROZPOCET | 0 | 0 | 0 | 0 | 0 | 4 | 0 | 4 | -660474674
| Online PSC |  | https://podminky.urs.cz/item/CS_URS_2021_01/591141111 | [14 empty] | Online PSC | 2
| VV |  | rampy prahu. viz. příloha D.1.1.5 | [14 empty] | VV | 2 | 1 | True | 0 | ROZPOCET
| VV |  | 7,5+7,5 |  | 15 | [12 empty] | VV | 2 | 2 | True | 0 | ROZPOCET
| VV |  | Součet |  | 15 | [12 empty] | VV | 2 | 4 | True | 1 | ROZPOCET
135 | M | 58381008 | kostka dlažební žula velká 15/17 | m2 | 15.15 |  | 0 |  |  | zákl. přenesená |  | 0 | 0.417 | 6.3175 | 0 | 0 | 8 | M | 2 |  |  |  | ROZPOCET | 0 | 0 | 0 | 0 | 0 | 4 | 0 | 4 | 540934773
| VV |  | rampy prahu, kamenná dlažba 120/160+ztratné, viz. příloha d.1.1.5. | [14 empty] | VV | 2 | 1 | True | 0 | ROZPOCET
| VV |  | 15*1,01 |  | 15.15 | [12 empty] | VV | 2 | 2 | True | 0 | ROZPOCET
| VV |  | Součet |  | 15.15 | [12 empty] | VV | 2 | 4 | True | 1 | ROZPOCET
65 | K | 596211110 | Kladení zámkové dlažby komunikací pro pěší tl 60 mm skupiny A pl do 50 m2 | m2 | 7 |  | 0 |  |  | zákl. přenesená |  | 0 | 0.08425 | 0.58975 | 0 | 0 | 4 | K | 2 |  |  |  | ROZPOCET | 0 | 0 | 0 | 0 | 0 | 4 | 0 | 4 | -114908884
| Online PSC |  | https://podminky.urs.cz/item/CS_URS_2021_01/596211110 | [14 empty] | Online PSC | 2
| VV |  | chodník-předláždění, použije se stávající vybouraná dlažba , zachová se jenom varovný pás z reliéfní dlažby, viz. příloha D.1.1.5. | [14 empty] | VV | 2 | 1 | True | 0 | ROZPOCET
| VV |  | 7 |  | 7 | [12 empty] | VV | 2 | 2 | True | 1 | ROZPOCET
66 | M | 596212 | rovná betonová dlažba 200/200/60 bez zkosených hran, barva přírodní | m2 | 0.515 |  | 0 |  |  | zákl. přenesená |  | 0 | 0.138 | 0.07107 | 0 | 0 | 8 | M | 2 |  |  |  | ROZPOCET | 0 | 0 | 0 | 0 | 0 | 4 | 0 | 4 | -230394298
| VV |  | chodník -předláždění-ohraničení varovného pásu+ztratné, viz. příloha D.1.1.5. | [14 empty] | VV | 2 | 1 | True | 0 | ROZPOCET
| VV |  | 0,5*1,03 |  | 0.515 | [12 empty] | VV | 2 | 2 | True | 0 | ROZPOCET
| VV |  | Součet |  | 0.515 | [12 empty] | VV | 2 | 4 | True | 1 | ROZPOCET
67 | K | 596211210 | Kladení zámkové dlažby komunikací pro pěší tl 80 mm skupiny A pl do 50 m2 | m2 | 19 |  | 0 |  |  | zákl. přenesená |  | 0 | 0.08565 | 1.6274 | 0 | 0 | 4 | K | 2 |  |  |  | ROZPOCET | 0 | 0 | 0 | 0 | 0 | 4 | 0 | 4 | 1632811431
| Online PSC |  | https://podminky.urs.cz/item/CS_URS_2021_01/596211210 | [14 empty] | Online PSC | 2
| VV |  | vjezd, viz. příloha D.1.1.5. | [14 empty] | VV | 2 | 1 | True | 0 | ROZPOCET
| VV |  | 19 |  | 19 | [12 empty] | VV | 2 | 2 | True | 0 | ROZPOCET
| VV |  | Součet |  | 19 | [12 empty] | VV | 2 | 4 | True | 1 | ROZPOCET
68 | M | 59245020 | dlažba tvar obdélník betonová 200x100x80mm přírodní | m2 | 19.57 |  | 0 |  |  | zákl. přenesená |  | 0 | 0.176 | 3.4443 | 0 | 0 | 8 | M | 2 |  |  |  | ROZPOCET | 0 | 0 | 0 | 0 | 0 | 4 | 0 | 4 | 1912950566
| VV |  | vjezd +ztratné, viz. příloha D.1.1.5. | [14 empty] | VV | 2 | 1 | True | 0 | ROZPOCET
| VV |  | 19*1,03 |  | 19.57 | [12 empty] | VV | 2 | 2 | True | 0 | ROZPOCET
| VV |  | Součet |  | 19.57 | [12 empty] | VV | 2 | 4 | True | 1 | ROZPOCET
69 | K | 596211222 | Kladení zámkové dlažby komunikací pro pěší tl 80 mm skupiny B pl do 300 m2 | m2 | 197 |  | 0 |  |  | zákl. přenesená |  | 0 | 0.08565 | 16.873 | 0 | 0 | 4 | K | 2 |  |  |  | ROZPOCET | 0 | 0 | 0 | 0 | 0 | 4 | 0 | 4 | -856847427
| Online PSC |  | https://podminky.urs.cz/item/CS_URS_2021_01/596211222 | [14 empty] | Online PSC | 2
| VV |  | chodník-kryt dlažba, viz.příloha D.1.1.5. | [14 empty] | VV | 2 | 1 | True | 0 | ROZPOCET
| VV |  | 39+34+124 |  | 197 | [12 empty] | VV | 2 | 2 | True | 0 | ROZPOCET
| VV |  | Součet |  | 197 | [12 empty] | VV | 2 | 4 | True | 1 | ROZPOCET
70 | M | 59245020 | dlažba tvar obdélník betonová 200x100x80mm přírodní | m2 | 180.234 |  | 0 |  |  | zákl. přenesená |  | 0 | 0.176 | 31.7212 | 0 | 0 | 8 | M | 2 |  |  |  | ROZPOCET | 0 | 0 | 0 | 0 | 0 | 4 | 0 | 4 | 222024209
| VV |  | chodník+ztratné, viz. příloha D.1.1.5. | [14 empty] | VV | 2 | 1 | True | 0 | ROZPOCET
| VV |  | (197-13,4-6,9)*1,02 |  | 180.234 | [12 empty] | VV | 2 | 2 | True | 0 | ROZPOCET
| VV |  | Součet |  | 180.234 | [12 empty] | VV | 2 | 4 | True | 1 | ROZPOCET
71 | M | 59245226 | dlažba tvar obdélník betonová pro nevidomé 200x100x80mm barevná | m2 | 13.802 |  | 0 |  |  | zákl. přenesená |  | 0 | 0.175 | 2.4153 | 0 | 0 | 8 | M | 2 |  |  |  | ROZPOCET | 0 | 0 | 0 | 0 | 0 | 4 | 0 | 4 | 2097497402
| VV |  | chodník-kryt dlažba -varovný a signální pás, barva červená+ztratní, viz. příloha D.1.1.5. | [14 empty] | VV | 2 | 1 | True | 0 | ROZPOCET
| VV |  | 13,4*1,03 |  | 13.802 | [12 empty] | VV | 2 | 2 | True | 0 | ROZPOCET
| VV |  | Součet |  | 13.802 | [12 empty] | VV | 2 | 4 | True | 1 | ROZPOCET
72 | M | 592453 | rovná betonová dlažba 200/100/80 bez zkosených hran,barva přírodní | m2 | 7.107 |  | 0 |  |  | zákl. přenesená |  | 0 | 0.163 | 1.1584 | 0 | 0 | 8 | M | 2 |  |  |  | ROZPOCET | 0 | 0 | 0 | 0 | 0 | 4 | 0 | 4 | -1145228064
| VV |  | chodník-kryt dlažba -ohraničená varovného a signálního pásu+ztratné, viz,. příloha D.1.1.5. | [14 empty] | VV | 2 | 1 | True | 0 | ROZPOCET
| VV |  | 6,9*1,03 |  | 7.107 | [12 empty] | VV | 2 | 2 | True | 0 | ROZPOCET
| VV |  | Součet |  | 7.107 | [12 empty] | VV | 2 | 4 | True | 1 | ROZPOCET
73 | K | 596211224 | Příplatek za kombinaci dvou barev u kladení betonových dlažeb komunikací pro pěší tl 80 mm skupiny B | m2 | 197 |  | 0 |  |  | zákl. přenesená |  | 0 | 0 | 0 | 0 | 0 | 4 | K | 2 |  |  |  | ROZPOCET | 0 | 0 | 0 | 0 | 0 | 4 | 0 | 4 | 1091539549
| Online PSC |  | https://podminky.urs.cz/item/CS_URS_2021_01/596211224 | [14 empty] | Online PSC | 2
| VV |  | chodník-kryt dlažba, viz. příloha D.1.1.5. | [14 empty] | VV | 2 | 1 | True | 0 | ROZPOCET
| VV |  | 39+34+124 |  | 197 | [12 empty] | VV | 2 | 2 | True | 0 | ROZPOCET
| VV |  | Součet |  | 197 | [12 empty] | VV | 2 | 4 | True | 1 | ROZPOCET
74 | K | 596212210 | Kladení zámkové dlažby pozemních komunikací tl 80 mm skupiny A pl do 50 m2 | m2 | 17 |  | 0 |  |  | zákl. přenesená |  | 0 | 0.10362 | 1.7615 | 0 | 0 | 4 | K | 2 |  |  |  | ROZPOCET | 0 | 0 | 0 | 0 | 0 | 4 | 0 | 4 | -1850436525
| Online PSC |  | https://podminky.urs.cz/item/CS_URS_2021_01/596212210 | [14 empty] | Online PSC | 2
| VV |  | vyhrazené parkovací stání, viz. příloha D.1.1.5. | [14 empty] | VV | 2 | 1 | True | 0 | ROZPOCET
| VV |  | 17 |  | 17 | [12 empty] | VV | 2 | 2 | True | 0 | ROZPOCET
| VV |  | Součet |  | 17 | [12 empty] | VV | 2 | 4 | True | 1 | ROZPOCET
75 | M | 59245020 | dlažba tvar obdélník betonová 200x100x80mm přírodní | m2 | 17.51 |  | 0 |  |  | zákl. přenesená |  | 0 | 0.176 | 3.0818 | 0 | 0 | 8 | M | 2 |  |  |  | ROZPOCET | 0 | 0 | 0 | 0 | 0 | 4 | 0 | 4 | 1752856838
| VV |  | +ztratné, viz. příloha D.1.1.5. | [14 empty] | VV | 2 | 1 | True | 0 | ROZPOCET
| VV |  | 17*1,03 |  | 17.51 | [12 empty] | VV | 2 | 2 | True | 0 | ROZPOCET
| VV |  | Součet |  | 17.51 | [12 empty] | VV | 2 | 4 | True | 1 | ROZPOCET
76 | K | 596212222 | Kladení zámkové dlažby pozemních komunikací tl 80 mm skupiny B pl do 300 m2 | m2 | 239 |  | 0 |  |  | zákl. přenesená |  | 0 | 0.10362 | 24.7652 | 0 | 0 | 4 | K | 2 |  |  |  | ROZPOCET | 0 | 0 | 0 | 0 | 0 | 4 | 0 | 4 | -216938657
| Online PSC |  | https://podminky.urs.cz/item/CS_URS_2021_01/596212222 | [14 empty] | Online PSC | 2
| VV |  | parkovací stání, viz. příloha D.1.1.5. | [14 empty] | VV | 2 | 1 | True | 0 | ROZPOCET
| VV |  | 32+32+55+120 |  | 239 | [12 empty] | VV | 2 | 2 | True | 0 | ROZPOCET
| VV |  | Součet |  | 239 | [12 empty] | VV | 2 | 4 | True | 1 | ROZPOCET
77 | M | 59245005 | dlažba tvar obdélník betonová 200x100x80mm barevná | m2 | 6.901 |  | 0 |  |  | zákl. přenesená |  | 0 | 0.176 | 1.2146 | 0 | 0 | 8 | M | 2 |  |  |  | ROZPOCET | 0 | 0 | 0 | 0 | 0 | 4 | 0 | 4 | -757919572
| VV |  | parkovací stání, dělící čáry, barva bílá, +ztratné, viz. příloha D.1.1.3. | [14 empty] | VV | 2 | 1 | True | 0 | ROZPOCET
| VV |  | 6,7*1,03 |  | 6.901 | [12 empty] | VV | 2 | 2 | True | 0 | ROZPOCET
| VV |  | Součet |  | 6.901 | [12 empty] | VV | 2 | 4 | True | 1 | ROZPOCET
78 | M | 592451 | zatravňovací betonová dlažba 210/140/80, barva přírodní | m2 | 236.946 |  | 0 |  |  | zákl. přenesená |  | 0 | 0.138 | 32.6985 | 0 | 0 | 8 | M | 2 |  |  |  | ROZPOCET | 0 | 0 | 0 | 0 | 0 | 4 | 0 | 4 | -865603415
| VV |  | parkovací stání+ztratné, viz. příloha D.1.1.5. | [14 empty] | VV | 2 | 1 | True | 0 | ROZPOCET
| VV |  | (239-6,7)*1,02 |  | 236.946 | [12 empty] | VV | 2 | 2 | True | 0 | ROZPOCET
| VV |  | Součet |  | 236.946 | [12 empty] | VV | 2 | 4 | True | 1 | ROZPOCET
79 | M | 592452 | kamenivo pro výplň spár | m3 | 5.575 |  | 0 |  |  | zákl. přenesená |  | 0 | 0 | 0 | 0 | 0 | 8 | M | 2 |  |  |  | ROZPOCET | 0 | 0 | 0 | 0 | 0 | 4 | 0 | 4 | 1199158295
| VV |  | parkovací stání, viz. příloha D.1.1.5. | [14 empty] | VV | 2 | 1 | True | 0 | ROZPOCET
| VV |  | (239-6,7)/100*30*0,08 |  | 5.575 | [12 empty] | VV | 2 | 2 | True | 0 | ROZPOCET
| VV |  | Součet |  | 5.575 | [12 empty] | VV | 2 | 4 | True | 1 | ROZPOCET
80 | K | 596212224 | Příplatek za kombinaci dvou barev u betonových dlažeb pozemních komunikací tl 80 mm skupiny B | m2 | 239 |  | 0 |  |  | zákl. přenesená |  | 0 | 0 | 0 | 0 | 0 | 4 | K | 2 |  |  |  | ROZPOCET | 0 | 0 | 0 | 0 | 0 | 4 | 0 | 4 | 1817686394
| Online PSC |  | https://podminky.urs.cz/item/CS_URS_2021_01/596212224 | [14 empty] | Online PSC | 2
| VV |  | parkovací stání, viz. příloha D.1.1.5. | [14 empty] | VV | 2 | 1 | True | 0 | ROZPOCET
| VV |  | 32+32+55+120 |  | 239 | [12 empty] | VV | 2 | 2 | True | 0 | ROZPOCET
| VV |  | Součet |  | 239 | [12 empty] | VV | 2 | 4 | True | 1 | ROZPOCET
| D | 8 | Trubní vedení |  |  |  | 0 |  |  |  |  | 0 |  | 4.2002 |  | 0 | 1 | D | 1 |  |  |  | ROZPOCET | [6 empty] | 0
81 | K | 871313121 | Montáž kanalizačního potrubí z PVC těsněné gumovým kroužkem otevřený výkop sklon do 20 % DN 160 | m | 4 |  | 0 |  |  | zákl. přenesená |  | 0 | 1e-05 | 4e-05 | 0 | 0 | 4 | K | 2 |  |  |  | ROZPOCET | 0 | 0 | 0 | 0 | 0 | 4 | 0 | 4 | -1194214093
| Online PSC |  | https://podminky.urs.cz/item/CS_URS_2021_01/871313121 | [14 empty] | Online PSC | 2
| VV |  | přípojka UV, viz. příloha D.1.1.3. | [14 empty] | VV | 2 | 1 | True | 0 | ROZPOCET
| VV |  | 4 |  | 4 | [12 empty] | VV | 2 | 2 | True | 1 | ROZPOCET
82 | M | 28611131 | trubka kanalizační PVC DN 160x1000mm SN4 | m | 4.12 |  | 0 |  |  | zákl. přenesená |  | 0 | 0.00259 | 0.010671 | 0 | 0 | 8 | M | 2 |  |  |  | ROZPOCET | 0 | 0 | 0 | 0 | 0 | 4 | 0 | 4 | -1757810709
| VV |  | přípojka UV+ztratné, viz. příloha D.1.1.3. | [14 empty] | VV | 2 | 1 | True | 0 | ROZPOCET
| VV |  | 4*1,03 |  | 4.12 | [12 empty] | VV | 2 | 2 | True | 0 | ROZPOCET
| VV |  | Součet |  | 4.12 | [12 empty] | VV | 2 | 4 | True | 1 | ROZPOCET
83 | K | 895941111 | Zřízení vpusti kanalizační uliční z betonových dílců typ UV-50 normální | kus | 1 |  | 0 |  |  | zákl. přenesená |  | 0 | 0.3409 | 0.3409 | 0 | 0 | 4 | K | 2 |  |  |  | ROZPOCET | 0 | 0 | 0 | 0 | 0 | 4 | 0 | 4 | -863459452
| Online PSC |  | https://podminky.urs.cz/item/CS_URS_2021_01/895941111 | [14 empty] | Online PSC | 2
| VV |  | uliční vpust, viz.příloha D.1.1.3. | [14 empty] | VV | 2 | 1 | True | 0 | ROZPOCET
| VV |  | 1 |  | 1 | [12 empty] | VV | 2 | 2 | True | 0 | ROZPOCET
| VV |  | Součet |  | 1 | [12 empty] | VV | 2 | 4 | True | 1 | ROZPOCET
84 | M | 59223852 | dno pro uliční vpusť s kalovou prohlubní betonové 450x300x50mm | kus | 1 |  | 0 |  |  | zákl. přenesená |  | 0 | 0.072 | 0.072 | 0 | 0 | 8 | M | 2 |  |  |  | ROZPOCET | 0 | 0 | 0 | 0 | 0 | 4 | 0 | 4 | 54497512
| VV |  | uliční vpust, viz. příloha D.1.1.3. | [14 empty] | VV | 2 | 1 | True | 0 | ROZPOCET
| VV |  | 1 |  | 1 | [12 empty] | VV | 2 | 2 | True | 0 | ROZPOCET
| VV |  | Součet |  | 1 | [12 empty] | VV | 2 | 4 | True | 1 | ROZPOCET
85 | M | 59223858 | skruž pro uliční vpusť horní betonová 450x570x50mm | kus | 1 |  | 0 |  |  | zákl. přenesená |  | 0 | 0.111 | 0.111 | 0 | 0 | 8 | M | 2 |  |  |  | ROZPOCET | 0 | 0 | 0 | 0 | 0 | 4 | 0 | 4 | -1333933499
| VV |  | uliční vpust, viz. příloha D.1.1.3. | [14 empty] | VV | 2 | 1 | True | 0 | ROZPOCET
| VV |  | 1 |  | 1 | [12 empty] | VV | 2 | 2 | True | 0 | ROZPOCET
| VV |  | Součet |  | 1 | [12 empty] | VV | 2 | 4 | True | 1 | ROZPOCET
86 | M | 59223862 | skruž pro uliční vpusť středová betonová 450x295x50mm | kus | 1 |  | 0 |  |  | zákl. přenesená |  | 0 | 0.057 | 0.057 | 0 | 0 | 8 | M | 2 |  |  |  | ROZPOCET | 0 | 0 | 0 | 0 | 0 | 4 | 0 | 4 | 1426468266
| VV |  | uliční vpust, viz. příloha D.1.1.3. | [14 empty] | VV | 2 | 1 | True | 0 | ROZPOCET
| VV |  | 1 |  | 1 | [12 empty] | VV | 2 | 2 | True | 0 | ROZPOCET
| VV |  | Součet |  | 1 | [12 empty] | VV | 2 | 4 | True | 1 | ROZPOCET
87 | M | 59223824 | vpusť uliční skruž betonová 590x500x50mm s výtokem (bez vložky) | kus | 1 |  | 0 |  |  | zákl. přenesená |  | 0 | 0.17 | 0.17 | 0 | 0 | 8 | M | 2 |  |  |  | ROZPOCET | 0 | 0 | 0 | 0 | 0 | 4 | 0 | 4 | -1257456134
| VV |  | uliční vpust, viz. příloha D.1.1.3. | [14 empty] | VV | 2 | 1 | True | 0 | ROZPOCET
| VV |  | 1 |  | 1 | [12 empty] | VV | 2 | 2 | True | 0 | ROZPOCET
| VV |  | Součet |  | 1 | [12 empty] | VV | 2 | 4 | True | 1 | ROZPOCET
88 | K | 899204112 | Osazení mříží litinových včetně rámů a košů na bahno pro třídu zatížení D400, E600 | kus | 1 |  | 0 |  |  | zákl. přenesená |  | 0 | 0.21734 | 0.21734 | 0 | 0 | 4 | K | 2 |  |  |  | ROZPOCET | 0 | 0 | 0 | 0 | 0 | 4 | 0 | 4 | -1162370784
| Online PSC |  | https://podminky.urs.cz/item/CS_URS_2021_01/899204112 | [14 empty] | Online PSC | 2
| VV |  | uliční vpust, viz. příloha D.1.1.3. | [14 empty] | VV | 2 | 1 | True | 0 | ROZPOCET
| VV |  | 1 |  | 1 | [12 empty] | VV | 2 | 2 | True | 0 | ROZPOCET
| VV |  | Součet |  | 1 | [12 empty] | VV | 2 | 4 | True | 1 | ROZPOCET
89 | M | 28661938 | mříž litinová 600/40T, 420X620 D400 | kus | 1 |  | 0 |  |  | zákl. přenesená |  | 0 | 0.06 | 0.06 | 0 | 0 | 8 | M | 2 |  |  |  | ROZPOCET | 0 | 0 | 0 | 0 | 0 | 4 | 0 | 4 | 574968828
| VV |  | uliční vpust, viz. příloha D.1.1.3. | [14 empty] | VV | 2 | 1 | True | 0 | ROZPOCET
| VV |  | 1 |  | 1 | [12 empty] | VV | 2 | 2 | True | 0 | ROZPOCET
| VV |  | Součet |  | 1 | [12 empty] | VV | 2 | 4 | True | 1 | ROZPOCET
90 | M | 28661789 | koš kalový ocelový pro silniční vpusť 425mm vč. madla | kus | 1 |  | 0 |  |  | zákl. přenesená |  | 0 | 0.0085 | 0.0085 | 0 | 0 | 8 | M | 2 |  |  |  | ROZPOCET | 0 | 0 | 0 | 0 | 0 | 4 | 0 | 4 | 28116887
| VV |  | uliční vpust, viz. příloha D.1.1.3. | [14 empty] | VV | 2 | 1 | True | 0 | ROZPOCET
| VV |  | 1 |  | 1 | [12 empty] | VV | 2 | 2 | True | 0 | ROZPOCET
| VV |  | Součet |  | 1 | [12 empty] | VV | 2 | 4 | True | 1 | ROZPOCET
91 | K | 899231111 | Výšková úprava uličního vstupu nebo vpusti do 200 mm zvýšením mříže | kus | 2 |  | 0 |  |  | zákl. přenesená |  | 0 | 0.42368 | 0.84736 | 0 | 0 | 4 | K | 2 |  |  |  | ROZPOCET | 0 | 0 | 0 | 0 | 0 | 4 | 0 | 4 | 2000089145
| Online PSC |  | https://podminky.urs.cz/item/CS_URS_2021_01/899231111 | [14 empty] | Online PSC | 2
92 | K | 899331111 | Výšková úprava uličního vstupu nebo vpusti do 200 mm zvýšením poklopu | kus | 4 |  | 0 |  |  | zákl. přenesená |  | 0 | 0.4208 | 1.6832 | 0 | 0 | 4 | K | 2 |  |  |  | ROZPOCET | 0 | 0 | 0 | 0 | 0 | 4 | 0 | 4 | -493711925
| Online PSC |  | https://podminky.urs.cz/item/CS_URS_2021_01/899331111 | [14 empty] | Online PSC | 2
93 | K | 899431111 | Výšková úprava uličního vstupu nebo vpusti do 200 mm zvýšením krycího hrnce, šoupěte nebo hydrantu | kus | 2 |  | 0 |  |  | zákl. přenesená |  | 0 | 0.31108 | 0.62216 | 0 | 0 | 4 | K | 2 |  |  |  | ROZPOCET | 0 | 0 | 0 | 0 | 0 | 4 | 0 | 4 | -1256184841
| Online PSC |  | https://podminky.urs.cz/item/CS_URS_2021_01/899431111 | [14 empty] | Online PSC | 2
94 | K | 8995 | napojení uliční vpusti | kus | 1 |  | 0 |  |  | zákl. přenesená |  | 0 | 0 | 0 | 0 | 0 | 4 | K | 2 |  |  |  | ROZPOCET | 0 | 0 | 0 | 0 | 0 | 4 | 0 | 4 | -546497370
| VV |  | navrtávka+spojovací materiál+doprava +poplatek za uložení na skládku, viz. příloha D.1.1.3. | [14 empty] | VV | 2 | 1 | True | 0 | ROZPOCET
| VV |  | 1 |  | 1 | [12 empty] | VV | 2 | 2 | True | 0 | ROZPOCET
| VV |  | Součet |  | 1 | [12 empty] | VV | 2 | 4 | True | 1 | ROZPOCET
| D | 9 | Ostatní konstrukce a práce, bourání |  |  |  | 0 |  |  |  |  | 0 |  | 162.0336 |  | 8.102 | 1 | D | 1 |  |  |  | ROZPOCET | [6 empty] | 0
95 | K | 914111111 | Montáž svislé dopravní značky do velikosti 1 m2 objímkami na sloupek nebo konzolu | kus | 14 |  | 0 |  |  | zákl. přenesená |  | 0 | 0.0007 | 0.0098 | 0 | 0 | 4 | K | 2 |  |  |  | ROZPOCET | 0 | 0 | 0 | 0 | 0 | 4 | 0 | 4 | 1229251927
| Online PSC |  | https://podminky.urs.cz/item/CS_URS_2021_01/914111111 | [14 empty] | Online PSC | 2
| VV |  | SDZ návrh, viz. příloha D.1.1.3. | [14 empty] | VV | 2 | 1 | True | 0 | ROZPOCET
| VV |  | 2+2+1+2+2+2+1+1+1 |  | 14 | [12 empty] | VV | 2 | 2 | True | 0 | ROZPOCET
| VV |  | Součet |  | 14 | [12 empty] | VV | 2 | 4 | True | 1 | ROZPOCET
96 | M | 40445601 | výstražné dopravní značky A1-A30, A33 900mm | kus | 2 |  | 0 |  |  | zákl. přenesená |  | 0 | 0.005 | 0.01 | 0 | 0 | 8 | M | 2 |  |  |  | ROZPOCET | 0 | 0 | 0 | 0 | 0 | 4 | 0 | 4 | 1176517556
| VV |  | SDZ návrh-dopravní značka A7b, viz. příloha D.1.1.3. | [14 empty] | VV | 2 | 1 | True | 0 | ROZPOCET
| VV |  | 2 |  | 2 | [12 empty] | VV | 2 | 2 | True | 0 | ROZPOCET
| VV |  | Součet |  | 2 | [12 empty] | VV | 2 | 4 | True | 1 | ROZPOCET
97 | M | 40445620 | zákazové, příkazové dopravní značky B1-B34, C1-15 700mm | kus | 3 |  | 0 |  |  | zákl. přenesená |  | 0 | 0.0025 | 0.0075 | 0 | 0 | 8 | M | 2 |  |  |  | ROZPOCET | 0 | 0 | 0 | 0 | 0 | 4 | 0 | 4 | 2089452925
| VV |  | SDZ návrh-dopravní značka 2xB20a, 1x B28, viz. příloha D.1.1.3. | [14 empty] | VV | 2 | 1 | True | 0 | ROZPOCET
| VV |  | 2+1 |  | 3 | [12 empty] | VV | 2 | 2 | True | 0 | ROZPOCET
| VV |  | Součet |  | 3 | [12 empty] | VV | 2 | 4 | True | 1 | ROZPOCET
98 | M | 40445622 | informativní značky provozní IP1-IP3, IP4b-IP7, IP10a, b 750x750mm | kus | 4 |  | 0 |  |  | zákl. přenesená |  | 0 | 0.004 | 0.016 | 0 | 0 | 8 | M | 2 |  |  |  | ROZPOCET | 0 | 0 | 0 | 0 | 0 | 4 | 0 | 4 | -1227249283
| VV |  | SDZ návrh - dopravní značka 2xIP5, 2x IP6, viz. příloha D.1.1.3. | [14 empty] | VV | 2 | 1 | True | 0 | ROZPOCET
| VV |  | 2+2 |  | 4 | [12 empty] | VV | 2 | 2 | True | 0 | ROZPOCET
| VV |  | Součet |  | 4 | [12 empty] | VV | 2 | 4 | True | 1 | ROZPOCET
99 | M | 40445625 | informativní značky provozní IP8, IP9, IP11-IP13 500x700mm | kus | 3 |  | 0 |  |  | zákl. přenesená |  | 0 | 0.0035 | 0.0105 | 0 | 0 | 8 | M | 2 |  |  |  | ROZPOCET | 0 | 0 | 0 | 0 | 0 | 4 | 0 | 4 | -1681973820
| VV |  | SDZ návrhdopravní značka 2x IP11b, 1xIP12+symbol O1. viz. příloha D.1.1.3. | [14 empty] | VV | 2 | 1 | True | 0 | ROZPOCET
| VV |  | 2+1 |  | 3 | [12 empty] | VV | 2 | 2 | True | 0 | ROZPOCET
| VV |  | Součet |  | 3 | [12 empty] | VV | 2 | 4 | True | 1 | ROZPOCET
100 | M | 40445609 | značky upravující přednost P1, P4 900mm | kus | 1 |  | 0 |  |  | zákl. přenesená |  | 0 | 0.005 | 0.005 | 0 | 0 | 8 | M | 2 |  |  |  | ROZPOCET | 0 | 0 | 0 | 0 | 0 | 4 | 0 | 4 | -1783456156
| VV |  | SZD návrh-dopravní značka P4, viz.příloha D.1.1.3. | [14 empty] | VV | 2 | 1 | True | 0 | ROZPOCET
| VV |  | 1 |  | 1 | [12 empty] | VV | 2 | 2 | True | 0 | ROZPOCET
| VV |  | Součet |  | 1 | [12 empty] | VV | 2 | 4 | True | 1 | ROZPOCET
101 | M | 40445612 | značky upravující přednost P2, P3, P8 750mm | kus | 1 |  | 0 |  |  | zákl. přenesená |  | 0 | 0.004 | 0.004 | 0 | 0 | 8 | M | 2 |  |  |  | ROZPOCET | 0 | 0 | 0 | 0 | 0 | 4 | 0 | 4 | -275894342
| VV |  | SDZ návrh-dopravní značka P2, viz. příloha D.1.1.3. | [14 empty] | VV | 2 | 1 | True | 0 | ROZPOCET
| VV |  | 1 |  | 1 | [12 empty] | VV | 2 | 2 | True | 0 | ROZPOCET
| VV |  | Součet |  | 1 | [12 empty] | VV | 2 | 4 | True | 1 | ROZPOCET
102 | K | 914511111 | Montáž sloupku dopravních značek délky do 3,5 m s betonovým základem | kus | 10 |  | 0 |  |  | zákl. přenesená |  | 0 | 0.10941 | 1.0941 | 0 | 0 | 4 | K | 2 |  |  |  | ROZPOCET | 0 | 0 | 0 | 0 | 0 | 4 | 0 | 4 | -1611750771
| Online PSC |  | https://podminky.urs.cz/item/CS_URS_2021_01/914511111 | [14 empty] | Online PSC | 2
| VV |  | SDZ návrh, viz. příloha D.1.1.3. | [14 empty] | VV | 2 | 1 | True | 0 | ROZPOCET
| VV |  | 10 |  | 10 | [12 empty] | VV | 2 | 2 | True | 0 | ROZPOCET
| VV |  | Součet |  | 10 | [12 empty] | VV | 2 | 4 | True | 1 | ROZPOCET
103 | M | 40445225 | sloupek pro dopravní značku Zn D 60mm v 3,5m | kus | 10 |  | 0 |  |  | zákl. přenesená |  | 0 | 0.0061 | 0.061 | 0 | 0 | 8 | M | 2 |  |  |  | ROZPOCET | 0 | 0 | 0 | 0 | 0 | 4 | 0 | 4 | 1757313288
| VV |  | SDZ návrh, viz. příloha D.1.1.3. | [14 empty] | VV | 2 | 1 | True | 0 | ROZPOCET
| VV |  | 10 |  | 10 | [12 empty] | VV | 2 | 2 | True | 0 | ROZPOCET
| VV |  | Součet |  | 10 | [12 empty] | VV | 2 | 4 | True | 1 | ROZPOCET
104 | M | 40445253 | víčko plastové na sloupek D 60mm | kus | 10 |  | 0 |  |  | zákl. přenesená |  | 0 | 0.0001 | 0.001 | 0 | 0 | 8 | M | 2 |  |  |  | ROZPOCET | 0 | 0 | 0 | 0 | 0 | 4 | 0 | 4 | -1860685268
| VV |  | SDZ návrh, viz. příloha D.1.1.3. | [14 empty] | VV | 2 | 1 | True | 0 | ROZPOCET
| VV |  | 10 |  | 10 | [12 empty] | VV | 2 | 2 | True | 0 | ROZPOCET
| VV |  | Součet |  | 10 | [12 empty] | VV | 2 | 4 | True | 1 | ROZPOCET
105 | M | 40445256 | svorka upínací na sloupek dopravní značky D 60mm | kus | 28 |  | 0 |  |  | zákl. přenesená |  | 0 | 0.00035 | 0.0098 | 0 | 0 | 8 | M | 2 |  |  |  | ROZPOCET | 0 | 0 | 0 | 0 | 0 | 4 | 0 | 4 | 1368931836
| VV |  | SDZ návrh, viz. příloha D.1.1.3. | [14 empty] | VV | 2 | 1 | True | 0 | ROZPOCET
| VV |  | 14*2 |  | 28 | [12 empty] | VV | 2 | 2 | True | 0 | ROZPOCET
| VV |  | Součet |  | 28 | [12 empty] | VV | 2 | 4 | True | 1 | ROZPOCET
133 | K | 915231111 | Vodorovné dopravní značení přechody pro chodce, šipky, symboly bílý plast | m2 | 11 |  | 0 |  |  | zákl. přenesená |  | 0 | 0.0016 | 0.0176 | 0 | 0 | 4 | K | 2 |  |  |  | ROZPOCET | 0 | 0 | 0 | 0 | 0 | 4 | 0 | 4 | -612736504
| Online PSC |  | https://podminky.urs.cz/item/CS_URS_2021_01/915231111 | [14 empty] | Online PSC | 2
| VV |  | VDZ návrh - V10f, V7a, V17, viz. příloha D.1.1.3. | [14 empty] | VV | 2 | 1 | True | 0 | ROZPOCET
| VV |  | (1,5*1)+8+(0,5*1/2*6) |  | 11 | [12 empty] | VV | 2 | 2 | True | 0 | ROZPOCET
| VV |  | Součet |  | 11 | [12 empty] | VV | 2 | 4 | True | 1 | ROZPOCET
107 | K | 915491211 | Osazení vodícího proužku z betonových desek do betonového lože tl do 100 mm š proužku 250 mm | m | 154 |  | 0 |  |  | zákl. přenesená |  | 0 | 0.08088 | 12.4555 | 0 | 0 | 4 | K | 2 |  |  |  | ROZPOCET | 0 | 0 | 0 | 0 | 0 | 4 | 0 | 4 | -164290189
| Online PSC |  | https://podminky.urs.cz/item/CS_URS_2021_01/915491211 | [14 empty] | Online PSC | 2
| VV |  | osazení do betonového lože C20/25nXF3 s opěrou, viz. příloha D.1.1.3. a D.1.1.5. | [14 empty] | VV | 2 | 1 | True | 0 | ROZPOCET
| VV |  | 71+83 |  | 154 | [12 empty] | VV | 2 | 2 | True | 0 | ROZPOCET
| VV |  | Součet |  | 154 | [12 empty] | VV | 2 | 4 | True | 1 | ROZPOCET
108 | M | 915492 | betonový vodící použek 500/250/80, barva přírodní | kus | 311.08 |  | 0 |  |  | zákl. přenesená |  | 0 | 0.023 | 7.1548 | 0 | 0 | 8 | M | 2 |  |  |  | ROZPOCET | 0 | 0 | 0 | 0 | 0 | 4 | 0 | 4 | 1384577535
| VV |  | +ztratné, viz. příloha D.1.1.3. a D.1.1.5. | [14 empty] | VV | 2 | 1 | True | 0 | ROZPOCET
| VV |  | (154/0,5)*1,01 |  | 311.08 | [12 empty] | VV | 2 | 2 | True | 0 | ROZPOCET
| VV |  | Součet |  | 311.08 | [12 empty] | VV | 2 | 4 | True | 1 | ROZPOCET
109 | K | 915621111 | Předznačení vodorovného plošného značení | m2 | 11 |  | 0 |  |  | zákl. přenesená |  | 0 | 1e-05 | 0.00011 | 0 | 0 | 4 | K | 2 |  |  |  | ROZPOCET | 0 | 0 | 0 | 0 | 0 | 4 | 0 | 4 | 816389859
| Online PSC |  | https://podminky.urs.cz/item/CS_URS_2021_01/915621111 | [14 empty] | Online PSC | 2
| VV |  | VZD návrh- V10f a V17, V7a, viz. příloha D.1.1.3. | [14 empty] | VV | 2 | 1 | True | 0 | ROZPOCET
| VV |  | (1*1,5)+(0,5*1/2*6)+8 |  | 11 | [12 empty] | VV | 2 | 2 | True | 0 | ROZPOCET
| VV |  | Součet |  | 11 | [12 empty] | VV | 2 | 4 | True | 1 | ROZPOCET
110 | K | 916231213 | Osazení chodníkového obrubníku betonového stojatého s boční opěrou do lože z betonu prostého | m | 416 |  | 0 |  |  | zákl. přenesená |  | 0 | 0.1295 | 53.872 | 0 | 0 | 4 | K | 2 |  |  |  | ROZPOCET | 0 | 0 | 0 | 0 | 0 | 4 | 0 | 4 | -2120555466
| Online PSC |  | https://podminky.urs.cz/item/CS_URS_2021_01/916231213 | [14 empty] | Online PSC | 2
| VV |  | osazený do betonového lože C20/25nXF3 s opěrou viz.příloha D.1.1.5. | [14 empty] | VV | 2 | 1 | True | 0 | ROZPOCET
| VV |  | 24+164+225+3 |  | 416 | [12 empty] | VV | 2 | 2 | True | 0 | ROZPOCET
| VV |  | Součet |  | 416 | [12 empty] | VV | 2 | 4 | True | 1 | ROZPOCET
111 | M | 59217023 | obrubník betonový chodníkový 1000x150x250mm | m | 420.16 |  | 0 |  |  | zákl. přenesená |  | 0 | 0.085 | 35.7136 | 0 | 0 | 8 | M | 2 |  |  |  | ROZPOCET | 0 | 0 | 0 | 0 | 0 | 4 | 0 | 4 | -1141738239
| VV |  | barva přírodní +ztratné, viz.příloha D.1.1.5. | [14 empty] | VV | 2 | 1 | True | 0 | ROZPOCET
| VV |  | 416*1,01 |  | 420.16 | [12 empty] | VV | 2 | 2 | True | 0 | ROZPOCET
| VV |  | Součet |  | 420.16 | [12 empty] | VV | 2 | 4 | True | 1 | ROZPOCET
112 | K | 916331112 | Osazení zahradního obrubníku betonového do lože z betonu s boční opěrou | m | 20 |  | 0 |  |  | zákl. přenesená |  | 0 | 0.10095 | 2.019 | 0 | 0 | 4 | K | 2 |  |  |  | ROZPOCET | 0 | 0 | 0 | 0 | 0 | 4 | 0 | 4 | -1725795113
| Online PSC |  | https://podminky.urs.cz/item/CS_URS_2021_01/916331112 | [14 empty] | Online PSC | 2
| VV |  | osazený do betonového lože C20/25nXF3 s opěrou,u ramp zpomalovacích prahů, viz. příloha D.1.1.5. | [14 empty] | VV | 2 | 1 | True | 0 | ROZPOCET
| VV |  | 5+5+5+5 |  | 20 | [12 empty] | VV | 2 | 2 | True | 0 | ROZPOCET
| VV |  | Součet |  | 20 | [12 empty] | VV | 2 | 4 | True | 1 | ROZPOCET
113 | M | 59217012 | obrubník betonový zahradní 500x80x250mm | m | 20.2 |  | 0 |  |  | zákl. přenesená |  | 0 | 0.046 | 0.9292 | 0 | 0 | 8 | M | 2 |  |  |  | ROZPOCET | 0 | 0 | 0 | 0 | 0 | 4 | 0 | 4 | -1254588384
| VV |  | barva přírodní +ztratné, u ramp zpomalovacích prahů, viz. příloha D.1.1.5. | [14 empty] | VV | 2 | 1 | True | 0 | ROZPOCET
| VV |  | 20*1,01 |  | 20.2 | [12 empty] | VV | 2 | 2 | True | 0 | ROZPOCET
| VV |  | Součet |  | 20.2 | [12 empty] | VV | 2 | 4 | True | 1 | ROZPOCET
114 | K | 916331112 | Osazení zahradního obrubníku betonového do lože z betonu s boční opěrou | m | 41 |  | 0 |  |  | zákl. přenesená |  | 0 | 0.10095 | 4.139 | 0 | 0 | 4 | K | 2 |  |  |  | ROZPOCET | 0 | 0 | 0 | 0 | 0 | 4 | 0 | 4 | 1982468681
| Online PSC |  | https://podminky.urs.cz/item/CS_URS_2021_01/916331112 | [14 empty] | Online PSC | 2
| VV |  | osazený do betonového lože C20/25nXF3 s opěrou, u vjezdu a podélných stání, viz. příloha D.1.1.5. | [14 empty] | VV | 2 | 1 | True | 0 | ROZPOCET
| VV |  | 29+6+6 |  | 41 | [12 empty] | VV | 2 | 2 | True | 0 | ROZPOCET
| VV |  | Součet |  | 41 | [12 empty] | VV | 2 | 4 | True | 1 | ROZPOCET
115 | M | 59217012 | obrubník betonový zahradní 500x80x250mm | m | 41.41 |  | 0 |  |  | zákl. přenesená |  | 0 | 0.046 | 1.9049 | 0 | 0 | 8 | M | 2 |  |  |  | ROZPOCET | 0 | 0 | 0 | 0 | 0 | 4 | 0 | 4 | 1264979610
| VV |  | barva přírodní+ztratné, u vjezdu a podélných stání, viz. příloha D.1.1.5. | [14 empty] | VV | 2 | 1 | True | 0 | ROZPOCET
| VV |  | 41*1,01 |  | 41.41 | [12 empty] | VV | 2 | 2 | True | 0 | ROZPOCET
| VV |  | Součet |  | 41.41 | [12 empty] | VV | 2 | 4 | True | 1 | ROZPOCET
116 | K | 916331112 | Osazení zahradního obrubníku betonového do lože z betonu s boční opěrou | m | 160 |  | 0 |  |  | zákl. přenesená |  | 0 | 0.10095 | 16.152 | 0 | 0 | 4 | K | 2 |  |  |  | ROZPOCET | 0 | 0 | 0 | 0 | 0 | 4 | 0 | 4 | -1718901664
| Online PSC |  | https://podminky.urs.cz/item/CS_URS_2021_01/916331112 | [14 empty] | Online PSC | 2
| VV |  | osazený do betonového lože C20/25nXF3 s opěrou, u chodníku, viz. příloha D.1.1.1. | [14 empty] | VV | 2 | 1 | True | 0 | ROZPOCET
| VV |  | 23+20+63+11+14+13+8+8 |  | 160 | [12 empty] | VV | 2 | 2 | True | 0 | ROZPOCET
| VV |  | Součet |  | 160 | [12 empty] | VV | 2 | 4 | True | 1 | ROZPOCET
117 | M | 59217011 | obrubník betonový zahradní 500x50x200mm | m | 161.6 |  | 0 |  |  | zákl. přenesená |  | 0 | 0.022 | 3.5552 | 0 | 0 | 8 | M | 2 |  |  |  | ROZPOCET | 0 | 0 | 0 | 0 | 0 | 4 | 0 | 4 | -624427423
| VV |  | barva přírodní+ztratné, u chodníku, viz. příloha D.1.1.1. | [14 empty] | VV | 2 | 1 | True | 0 | ROZPOCET
| VV |  | 160*1,01 |  | 161.6 | [12 empty] | VV | 2 | 2 | True | 0 | ROZPOCET
| VV |  | Součet |  | 161.6 | [12 empty] | VV | 2 | 4 | True | 1 | ROZPOCET
118 | K | 916991121 | Lože pod obrubníky, krajníky nebo obruby z dlažebních kostek z betonu prostého | m3 | 10 |  | 0 |  |  | zákl. přenesená |  | 0 | 2.2563 | 22.5634 | 0 | 0 | 4 | K | 2 |  |  |  | ROZPOCET | 0 | 0 | 0 | 0 | 0 | 4 | 0 | 4 | -996849383
| Online PSC |  | https://podminky.urs.cz/item/CS_URS_2021_01/916991121 | [14 empty] | Online PSC | 2
| VV |  | pod obrubníky a vyrovnání u vybouraných vodících proužků (odhad) | [14 empty] | VV | 2 | 1 | True | 0 | ROZPOCET
| VV |  | 10 |  | 10 | [12 empty] | VV | 2 | 2 | True | 0 | ROZPOCET
| VV |  | Součet |  | 10 | [12 empty] | VV | 2 | 4 | True | 1 | ROZPOCET
119 | K | 919121132 | Těsnění spár zálivkou za studena pro komůrky š 20 mm hl 40 mm s těsnicím profilem | m | 99 |  | 0 |  |  | zákl. přenesená |  | 0 | 0.00034 | 0.03366 | 0 | 0 | 4 | K | 2 |  |  |  | ROZPOCET | 0 | 0 | 0 | 0 | 0 | 4 | 0 | 4 | 707130477
| Online PSC |  | https://podminky.urs.cz/item/CS_URS_2021_01/919121132 | [14 empty] | Online PSC | 2
| VV |  | u komunikace -kryt živice, viz. příloha D.1.1.1. | [14 empty] | VV | 2 | 1 | True | 0 | ROZPOCET
| VV |  | 5+4+20+6+52+8+4 |  | 99 | [12 empty] | VV | 2 | 2 | True | 0 | ROZPOCET
| VV |  | Součet |  | 99 | [12 empty] | VV | 2 | 4 | True | 1 | ROZPOCET
120 | K | 919121132 | Těsnění spár zálivkou za studena pro komůrky š 20 mm hl 40 mm s těsnicím profilem | m | 4 |  | 0 |  |  | zákl. přenesená |  | 0 | 0.00034 | 0.00136 | 0 | 0 | 4 | K | 2 |  |  |  | ROZPOCET | 0 | 0 | 0 | 0 | 0 | 4 | 0 | 4 | -1817258817
| Online PSC |  | https://podminky.urs.cz/item/CS_URS_2021_01/919121132 | [14 empty] | Online PSC | 2
| VV |  | u chodníku-kryt živice, viz. příloha D.1.1.1. | [14 empty] | VV | 2 | 1 | True | 0 | ROZPOCET
| VV |  | 2,5+1,5 |  | 4 | [12 empty] | VV | 2 | 2 | True | 0 | ROZPOCET
| VV |  | Součet |  | 4 | [12 empty] | VV | 2 | 4 | True | 1 | ROZPOCET
121 | K | 919121132 | Těsnění spár zálivkou za studena pro komůrky š 20 mm hl 40 mm s těsnicím profilem | m | 6 |  | 0 |  |  | zákl. přenesená |  | 0 | 0.00034 | 0.00204 | 0 | 0 | 4 | K | 2 |  |  |  | ROZPOCET | 0 | 0 | 0 | 0 | 0 | 4 | 0 | 4 | 994632046
| Online PSC |  | https://podminky.urs.cz/item/CS_URS_2021_01/919121132 | [14 empty] | Online PSC | 2
| VV |  | u zpevněné plochy-kryt beton, viz. příloha D.1.1.1. | [14 empty] | VV | 2 | 1 | True | 0 | ROZPOCET
| VV |  | 2+4 |  | 6 | [12 empty] | VV | 2 | 2 | True | 0 | ROZPOCET
| VV |  | Součet |  | 6 | [12 empty] | VV | 2 | 4 | True | 1 | ROZPOCET
122 | K | 919726202 | Geotextilie pro vyztužení, separaci a filtraci tkaná z PP podélná pevnost v tahu do 50 kN/m | m2 | 483 |  | 0 |  |  | zákl. přenesená |  | 0 | 0.00036 | 0.17388 | 0 | 0 | 4 | K | 2 |  |  |  | ROZPOCET | 0 | 0 | 0 | 0 | 0 | 4 | 0 | 4 | 213008784
| Online PSC |  | https://podminky.urs.cz/item/CS_URS_2021_01/919726202 | [14 empty] | Online PSC | 2
| VV |  | úprava podloží u komunikace+vyhybny+zpomalovacího prahu+rampy, PP40kN/m, viz. příloha D.1.1.5. | [14 empty] | VV | 2 | 1 | True | 0 | ROZPOCET
| VV |  | (399+15)+(138*0,5) |  | 483 | [12 empty] | VV | 2 | 2 | True | 0 | ROZPOCET
| VV |  | Součet |  | 483 | [12 empty] | VV | 2 | 4 | True | 1 | ROZPOCET
123 | K | 919726202 | Geotextilie pro vyztužení, separaci a filtraci tkaná z PP podélná pevnost v tahu do 50 kN/m | m2 | 327 |  | 0 |  |  | zákl. přenesená |  | 0 | 0.00036 | 0.11772 | 0 | 0 | 4 | K | 2 |  |  |  | ROZPOCET | 0 | 0 | 0 | 0 | 0 | 4 | 0 | 4 | 1515550434
| Online PSC |  | https://podminky.urs.cz/item/CS_URS_2021_01/919726202 | [14 empty] | Online PSC | 2
| VV |  | úprava podloží u parkovacích stání, vyhrazeného parkovacího stání a vjezdu, PP40kN/m, viz.příloha D.1.1.5. | [14 empty] | VV | 2 | 1 | True | 0 | ROZPOCET
| VV |  | (239+17+19)+(104*0,5) |  | 327 | [12 empty] | VV | 2 | 2 | True | 0 | ROZPOCET
| VV |  | Součet |  | 327 | [12 empty] | VV | 2 | 4 | True | 1 | ROZPOCET
124 | K | 938908411 | Čištění vozovek splachováním vodou | m2 | 11 |  | 0 |  |  | zákl. přenesená |  | 0 | 0 | 0 | 0.01 | 0.11 | 4 | K | 2 |  |  |  | ROZPOCET | 0 | 0 | 0 | 0 | 0 | 4 | 0 | 4 | -2144285595
| Online PSC |  | https://podminky.urs.cz/item/CS_URS_2021_01/938908411 | [14 empty] | Online PSC | 2
| VV |  | VDZ návrh, viz. příloha D.1.1.3. | [14 empty] | VV | 2 | 1 | True | 0 | ROZPOCET
| VV |  | 3+8 |  | 11 | [12 empty] | VV | 2 | 2 | True | 0 | ROZPOCET
| VV |  | Součet |  | 11 | [12 empty] | VV | 2 | 4 | True | 1 | ROZPOCET
125 | K | 938908411 | Čištění vozovek splachováním vodou | m2 | 764 |  | 0 |  |  | zákl. přenesená |  | 0 | 0 | 0 | 0.01 | 7.64 | 4 | K | 2 |  |  |  | ROZPOCET | 0 | 0 | 0 | 0 | 0 | 4 | 0 | 4 | 1009489717
| Online PSC |  | https://podminky.urs.cz/item/CS_URS_2021_01/938908411 | [14 empty] | Online PSC | 2
| VV |  | živičný koberec, viz. příloha D.1.1.3. | [14 empty] | VV | 2 | 1 | True | 0 | ROZPOCET
| VV |  | 368+58+72+240+26 |  | 764 | [12 empty] | VV | 2 | 2 | True | 0 | ROZPOCET
| VV |  | Součet |  | 764 | [12 empty] | VV | 2 | 4 | True | 1 | ROZPOCET
126 | K | 966006132 | Odstranění značek dopravních nebo orientačních se sloupky s betonovými patkami | kus | 4 |  | 0 |  |  | zákl. přenesená |  | 0 | 0 | 0 | 0.082 | 0.328 | 4 | K | 2 |  |  |  | ROZPOCET | 0 | 0 | 0 | 0 | 0 | 4 | 0 | 4 | 1511622242
| Online PSC |  | https://podminky.urs.cz/item/CS_URS_2021_01/966006132 | [14 empty] | Online PSC | 2
| VV |  | SDZ rušené, viz. příloha D.1.1.3. | [14 empty] | VV | 2 | 1 | True | 0 | ROZPOCET
| VV |  | 4 |  | 4 | [12 empty] | VV | 2 | 2 | True | 0 | ROZPOCET
| VV |  | Součet |  | 4 | [12 empty] | VV | 2 | 4 | True | 1 | ROZPOCET
127 | K | 966006211 | Odstranění svislých dopravních značek ze sloupů, sloupků nebo konzol | kus | 6 |  | 0 |  |  | zákl. přenesená |  | 0 | 0 | 0 | 0.004 | 0.024 | 4 | K | 2 |  |  |  | ROZPOCET | 0 | 0 | 0 | 0 | 0 | 4 | 0 | 4 | 193165306
| Online PSC |  | https://podminky.urs.cz/item/CS_URS_2021_01/966006211 | [14 empty] | Online PSC | 2
| VV |  | SDZ rušené-dopravní značka 4xIP6, 2xE1, viz. příloha D.1.1.3. | [14 empty] | VV | 2 | 1 | True | 0 | ROZPOCET
| VV |  | 4+2 |  | 6 | [12 empty] | VV | 2 | 2 | True | 0 | ROZPOCET
| VV |  | Součet |  | 6 | [12 empty] | VV | 2 | 4 | True | 1 | ROZPOCET
| D | 997 | Přesun sutě |  |  |  | 0 |  |  |  |  | 0 |  | 0 |  | 0 | 1 | D | 1 |  |  |  | ROZPOCET | [6 empty] | 0
128 | K | 997221571 | Vodorovná doprava vybouraných hmot do 1 km | t | 0.352 |  | 0 |  |  | zákl. přenesená |  | 0 | 0 | 0 | 0 | 0 | 4 | K | 2 |  |  |  | ROZPOCET | 0 | 0 | 0 | 0 | 0 | 4 | 0 | 4 | 1021795812
| Online PSC |  | https://podminky.urs.cz/item/CS_URS_2021_01/997221571 | [14 empty] | Online PSC | 2
| VV |  | SDZ rušené | [14 empty] | VV | 2 | 1 | True | 0 | ROZPOCET
| VV |  | (4*0,082)+(6*0,004) |  | 0.352 | [12 empty] | VV | 2 | 2 | True | 0 | ROZPOCET
| VV |  | Součet |  | 0.352 | [12 empty] | VV | 2 | 4 | True | 1 | ROZPOCET
129 | K | 997221579 | Příplatek ZKD 1 km u vodorovné dopravy vybouraných hmot | t | 3.168 |  | 0 |  |  | zákl. přenesená |  | 0 | 0 | 0 | 0 | 0 | 4 | K | 2 |  |  |  | ROZPOCET | 0 | 0 | 0 | 0 | 0 | 4 | 0 | 4 | 1850638470
| Online PSC |  | https://podminky.urs.cz/item/CS_URS_2021_01/997221579 | [14 empty] | Online PSC | 2
| VV |  | SDZ rušené+příplatek za dlších 9 km | [14 empty] | VV | 2 | 1 | True | 0 | ROZPOCET
| VV |  | 0,352*9 |  | 3.168 | [12 empty] | VV | 2 | 2 | True | 0 | ROZPOCET
| VV |  | Součet |  | 3.168 | [12 empty] | VV | 2 | 4 | True | 1 | ROZPOCET
130 | K | 997221612 | Nakládání vybouraných hmot na dopravní prostředky pro vodorovnou dopravu | t | 0.352 |  | 0 |  |  | zákl. přenesená |  | 0 | 0 | 0 | 0 | 0 | 4 | K | 2 |  |  |  | ROZPOCET | 0 | 0 | 0 | 0 | 0 | 4 | 0 | 4 | -1689757902
| Online PSC |  | https://podminky.urs.cz/item/CS_URS_2021_01/997221612 | [14 empty] | Online PSC | 2
| VV |  | SDZ rušení | [14 empty] | VV | 2 | 1 | True | 0 | ROZPOCET
| VV |  | (4*0,082)+(6*0,004) |  | 0.352 | [12 empty] | VV | 2 | 2 | True | 0 | ROZPOCET
| VV |  | Součet |  | 0.352 | [12 empty] | VV | 2 | 4 | True | 1 | ROZPOCET
| D | 998 | Přesun hmot |  |  |  | 0 |  |  |  |  | 0 |  | 0 |  | 0 | 1 | D | 1 |  |  |  | ROZPOCET | [6 empty] | 0
131 | K | 998225111 | Přesun hmot pro pozemní komunikace s krytem z kamene, monolitickým betonovým nebo živičným | t | 299.792 |  | 0 |  |  | zákl. přenesená |  | 0 | 0 | 0 | 0 | 0 | 4 | K | 2 |  |  |  | ROZPOCET | 0 | 0 | 0 | 0 | 0 | 4 | 0 | 4 | -1757210422
| Online PSC |  | https://podminky.urs.cz/item/CS_URS_2021_01/998225111 | [14 empty] | Online PSC | 2
132 | K | 998225191 | Příplatek k přesunu hmot pro pozemní komunikace s krytem z kamene, živičným, betonovým do 1000 m | t | 299.792 |  | 0 |  |  | zákl. přenesená |  | 0 | 0 | 0 | 0 | 0 | 4 | K | 2 |  |  |  | ROZPOCET | 0 | 0 | 0 | 0 | 0 | 4 | 0 | 4 | -1039627041
| Online PSC |  | https://podminky.urs.cz/item/CS_URS_2021_01/998225191 | [14 empty] | Online PSC | 2

## B - Vedlejší a ostatní ná...
{4051b873-5ebe-4b98-a124-a4e0383fb274}
2
| KRYCÍ LIST SOUPISU PRACÍ | [7 empty] | v --- níže se nacházejí doplnkové a pomocné údaje k sestavám --- v | [8 empty] | True
Stavba:
Vrchlabí - Liščí kopec - II.etapa
Objekt:
SO 101 - Komunikace-II.ETAPA
Soupis:
B - Vedlejší a ostatní náklady
| KSO: |  |  |  |  | CC-CZ:
| Místo: |  | Vrchlabí |  |  | Datum: | 6. 2. 2023
| Zadavatel: |  |  |  |  | IČ:
DIČ:
| Uchazeč: |  |  |  |  | IČ: | Vyplň údaj
|  | Vyplň údaj |  |  |  | DIČ: | Vyplň údaj
| Projektant: |  |  |  |  | IČ:
|  | VIAPROJEKT s.r.o. HK |  |  |  | DIČ:
| Zpracovatel: |  |  |  |  | IČ:
|  | B.BUrešová |  |  |  | DIČ:
Poznámka:
Soupis prací je sestaven s využitím Cenové soustavy ÚRS. Položky, které pochází z této cenové soustavy, jsou ve sloupci 'Cenová soustava' označeny popisem 'CS ÚRS' a úrovní příslušného kalendářního pololetí. Veškeré další informace vymezující popis a podmínky použití těchto položek z Cenové soustavy, které nejsou uvedeny přímo v soupisu prací, jsou neomezeně dálkově k dispozici na www.cs-urs.cz, sekce Cenové a technické podmínky.
| Cena bez DPH | [5 empty] | 0
|  |  | Základ daně |  |  | Sazba daně | Výše daně
| DPH | základní | 0 |  |  | 21% | 0
|  | snížená | 0 |  |  | 15% | 0
|  | zákl. přenesená | 0 |  |  | 21% | 0
|  | sníž. přenesená | 0 |  |  | 15% | 0
|  | nulová | 0 |  |  | 0% | 0
| Cena s DPH |  |  | v | CZK |  | 0
REKAPITULACE ČLENĚNÍ SOUPISU PRACÍ
Stavba:
Vrchlabí - Liščí kopec - II.etapa
Objekt:
SO 101 - Komunikace-II.ETAPA
Soupis:
B - Vedlejší a ostatní náklady
Místo: |  |  | Vrchlabí |  |  | Datum: | 6. 2. 2023
Zadavatel: | [5 empty] | Projektant: | VIAPROJEKT s.r.o. HK
Uchazeč: |  |  | Vyplň údaj |  |  | Zpracovatel: | B.BUrešová
Kód dílu - Popis | [6 empty] | Cena celkem [CZK]
Náklady stavby celkem | [6 empty] | 0 | [11 empty] | -1
| VRN - Vedlejší rozpočtové náklady | [5 empty] | 0
| VRN1 - Průzkumné, geodetické a projektové práce | [5 empty] | 0
| VRN3 - Zařízení staveniště | [5 empty] | 0
| VRN4 - Inženýrská činnost | [5 empty] | 0
| VRN7 - Provozní vlivy | [5 empty] | 0
| VRN9 - Ostatní náklady | [5 empty] | 0
SOUPIS PRACÍ
Stavba:
Vrchlabí - Liščí kopec - II.etapa
Objekt:
SO 101 - Komunikace-II.ETAPA
Soupis:
B - Vedlejší a ostatní náklady
Místo: |  |  | Vrchlabí |  |  | Datum: | 6. 2. 2023
Zadavatel: | [5 empty] | Projektant: | VIAPROJEKT s.r.o. HK
Uchazeč: |  |  | Vyplň údaj |  |  | Zpracovatel: | B.BUrešová
PČ | Typ | Kód | Popis | MJ | Množství | J.cena [CZK] | Cena celkem [CZK] | Cenová soustava |  | DPH | J. Nh [h] | Nh celkem [h] | J. hmotnost [t] | Hmotnost celkem [t] | J. suť [t] | Suť Celkem [t]
Náklady soupisu celkem | [6 empty] | 0 |  |  |  |  | 0 |  | 0 |  | 0 |  | D | -1 | [10 empty] | 0
| D | VRN | Vedlejší rozpočtové náklady |  |  |  | 0 |  |  |  |  | 0 |  | 0 |  | 0 | 5 | D | 0 |  |  |  | ROZPOCET | [6 empty] | 0
| D | VRN1 | Průzkumné, geodetické a projektové práce |  |  |  | 0 |  |  |  |  | 0 |  | 0 |  | 0 | 5 | D | 1 |  |  |  | ROZPOCET | [6 empty] | 0
1 | K | 012203000 | Geodetické práce při provádění stavby | kpl. | 1 |  | 0 |  |  | zákl. přenesená |  | 0 | 0 | 0 | 0 | 0 | 1024 | K | 2 |  |  |  | ROZPOCET | 0 | 0 | 0 | 0 | 0 | 4 | 0 | 1024 | -267742515
| Online PSC |  | https://podminky.urs.cz/item/CS_URS_2021_01/012203000 | [14 empty] | Online PSC | 2
2 | K | 012303000 | Geodetické práce po výstavbě | kpl. | 1 |  | 0 |  |  | zákl. přenesená |  | 0 | 0 | 0 | 0 | 0 | 1024 | K | 2 |  |  |  | ROZPOCET | 0 | 0 | 0 | 0 | 0 | 4 | 0 | 1024 | -1236791237
| Online PSC |  | https://podminky.urs.cz/item/CS_URS_2021_01/012303000 | [14 empty] | Online PSC | 2
3 | K | 013254000 | Dokumentace skutečného provedení stavby | kpl. | 1 |  | 0 |  |  | zákl. přenesená |  | 0 | 0 | 0 | 0 | 0 | 1024 | K | 2 |  |  |  | ROZPOCET | 0 | 0 | 0 | 0 | 0 | 4 | 0 | 1024 | 1179004275
| Online PSC |  | https://podminky.urs.cz/item/CS_URS_2021_01/013254000 | [14 empty] | Online PSC | 2
| D | VRN3 | Zařízení staveniště |  |  |  | 0 |  |  |  |  | 0 |  | 0 |  | 0 | 5 | D | 1 |  |  |  | ROZPOCET | [6 empty] | 0
4 | K | 030001000 | Zařízení staveniště | kpl. | 1 |  | 0 |  |  | zákl. přenesená |  | 0 | 0 | 0 | 0 | 0 | 1024 | K | 2 |  |  |  | ROZPOCET | 0 | 0 | 0 | 0 | 0 | 4 | 0 | 1024 | -579420772
| Online PSC |  | https://podminky.urs.cz/item/CS_URS_2021_01/030001000 | [14 empty] | Online PSC | 2
| VV |  | stavební buňky, toiky, napojení na inž.sítě atd. | [14 empty] | VV | 2 | 1 | True | 0 | ROZPOCET
| VV |  | 1 |  | 1 | [12 empty] | VV | 2 | 2 | True | 0 | ROZPOCET
| VV |  | Součet |  | 1 | [12 empty] | VV | 2 | 4 | True | 1 | ROZPOCET
5 | K | 034002000 | Zabezpečení staveniště | kpl. | 1 |  | 0 |  |  | zákl. přenesená |  | 0 | 0 | 0 | 0 | 0 | 1024 | K | 2 |  |  |  | ROZPOCET | 0 | 0 | 0 | 0 | 0 | 4 | 0 | 1024 | -1229291948
| Online PSC |  | https://podminky.urs.cz/item/CS_URS_2021_01/034002000 | [14 empty] | Online PSC | 2
| VV |  | zabezpečení staveniště v souladu s nařízením vlády 591/2006 Sb. | [14 empty] | VV | 2 | 1 | True | 0 | ROZPOCET
| VV |  | 1 |  | 1 | [12 empty] | VV | 2 | 2 | True | 0 | ROZPOCET
| VV |  | Součet |  | 1 | [12 empty] | VV | 2 | 4 | True | 1 | ROZPOCET
| D | VRN4 | Inženýrská činnost |  |  |  | 0 |  |  |  |  | 0 |  | 0 |  | 0 | 5 | D | 1 |  |  |  | ROZPOCET | [6 empty] | 0
6 | K | 042903000 | Ostatní posudky | kpl. | 1 |  | 0 |  |  | zákl. přenesená |  | 0 | 0 | 0 | 0 | 0 | 1024 | K | 2 |  |  |  | ROZPOCET | 0 | 0 | 0 | 0 | 0 | 4 | 0 | 1024 | -1291088637
| Online PSC |  | https://podminky.urs.cz/item/CS_URS_2021_01/042903000 | [14 empty] | Online PSC | 2
7 | K | 043134000 | Zkoušky zatěžovací | kus | 3 |  | 0 |  |  | zákl. přenesená |  | 0 | 0 | 0 | 0 | 0 | 1024 | K | 2 |  |  |  | ROZPOCET | 0 | 0 | 0 | 0 | 0 | 4 | 0 | 1024 | 1821343702
| Online PSC |  | https://podminky.urs.cz/item/CS_URS_2021_01/043134000 | [14 empty] | Online PSC | 2
| D | VRN7 | Provozní vlivy |  |  |  | 0 |  |  |  |  | 0 |  | 0 |  | 0 | 5 | D | 1 |  |  |  | ROZPOCET | [6 empty] | 0
8 | K | 072002000 | Silniční provoz | kpl. | 1 |  | 0 |  |  | zákl. přenesená |  | 0 | 0 | 0 | 0 | 0 | 1024 | K | 2 |  |  |  | ROZPOCET | 0 | 0 | 0 | 0 | 0 | 4 | 0 | 1024 | 245474024
| Online PSC |  | https://podminky.urs.cz/item/CS_URS_2021_01/072002000 | [14 empty] | Online PSC | 2
| VV |  | dopravní značení | [14 empty] | VV | 2 | 1 | True | 0 | ROZPOCET
| VV |  | 1 |  | 1 | [12 empty] | VV | 2 | 2 | True | 0 | ROZPOCET
| VV |  | Součet |  | 1 | [12 empty] | VV | 2 | 4 | True | 1 | ROZPOCET
| D | VRN9 | Ostatní náklady |  |  |  | 0 |  |  |  |  | 0 |  | 0 |  | 0 | 5 | D | 1 |  |  |  | ROZPOCET | [6 empty] | 0
9 | K | 091003000 | Ostatní náklady bez rozlišení | kpl. | 1 |  | 0 |  |  | zákl. přenesená |  | 0 | 0 | 0 | 0 | 0 | 1024 | K | 2 |  |  |  | ROZPOCET | 0 | 0 | 0 | 0 | 0 | 4 | 0 | 1024 | -1041002764
| Online PSC |  | https://podminky.urs.cz/item/CS_URS_2021_01/091003000 | [14 empty] | Online PSC | 2
10 | K | 091504000 | Náklady související s publikační činností | kpl | 1 |  | 0 |  |  | zákl. přenesená |  | 0 | 0 | 0 | 0 | 0 | 1024 | K | 2 |  |  |  | ROZPOCET | 0 | 0 | 0 | 0 | 0 | 4 | 0 | 1024 | -1052035466
| Online PSC |  | https://podminky.urs.cz/item/CS_URS_2021_01/091504000 | [14 empty] | Online PSC | 2

## SO 401 - Veřejné osvětlení
{dc53e81a-0e89-4a5c-8322-6a70d455d28f}
2
| KRYCÍ LIST SOUPISU PRACÍ | [7 empty] | v --- níže se nacházejí doplnkové a pomocné údaje k sestavám --- v | [8 empty] | True
Stavba:
Vrchlabí - Liščí kopec - II.etapa
Objekt:
SO 401 - Veřejné osvětlení
| KSO: |  |  |  |  | CC-CZ:
| Místo: |  |  |  |  | Datum: | 6. 2. 2023
| Zadavatel: |  |  |  |  | IČ:
DIČ:
| Uchazeč: |  |  |  |  | IČ: | Vyplň údaj
|  | Vyplň údaj |  |  |  | DIČ: | Vyplň údaj
| Projektant: |  |  |  |  | IČ:
DIČ:
| Zpracovatel: |  |  |  |  | IČ:
DIČ:
Poznámka:
Soupis prací je sestaven s využitím Cenové soustavy ÚRS. Položky, které pochází z této cenové soustavy, jsou ve sloupci 'Cenová soustava' označeny popisem 'CS ÚRS' a úrovní příslušného kalendářního pololetí. Veškeré další informace vymezující popis a podmínky použití těchto položek z Cenové soustavy, které nejsou uvedeny přímo v soupisu prací, jsou neomezeně dálkově k dispozici na www.cs-urs.cz, sekce Cenové a technické podmínky.
| Cena bez DPH | [5 empty] | 0
|  |  | Základ daně |  |  | Sazba daně | Výše daně
| DPH | základní | 0 |  |  | 21% | 0
|  | snížená | 0 |  |  | 15% | 0
|  | zákl. přenesená | 0 |  |  | 21% | 0
|  | sníž. přenesená | 0 |  |  | 15% | 0
|  | nulová | 0 |  |  | 0% | 0
| Cena s DPH |  |  | v | CZK |  | 0
REKAPITULACE ČLENĚNÍ SOUPISU PRACÍ
Stavba:
Vrchlabí - Liščí kopec - II.etapa
Objekt:
SO 401 - Veřejné osvětlení
Místo: | [5 empty] | Datum: | 6. 2. 2023
Zadavatel: | [5 empty] | Projektant:
Uchazeč: |  |  | Vyplň údaj |  |  | Zpracovatel:
Kód dílu - Popis | [6 empty] | Cena celkem [CZK]
Náklady stavby celkem | [6 empty] | 0 | [11 empty] | -1
| 21-M-1 - Elektromontáže - silnoproud demontáže | [5 empty] | 0
| 21-M - Elektromontáže - silnoproud montáže | [5 empty] | 0
| 46-M - Zemní práce při extr.mont.pracích | [5 empty] | 0
| 800-741-1 - Elektroinstalace - silnoproud demontáže | [5 empty] | 0
| 800-741-2 - Elektroinstalace - silnoproud montáže | [5 empty] | 0
| OST - Ostatní a vedlejší náklady | [5 empty] | 0
| SPCM - Materiál | [5 empty] | 0
SOUPIS PRACÍ
Stavba:
Vrchlabí - Liščí kopec - II.etapa
Objekt:
SO 401 - Veřejné osvětlení
Místo: | [5 empty] | Datum: | 6. 2. 2023
Zadavatel: | [5 empty] | Projektant:
Uchazeč: |  |  | Vyplň údaj |  |  | Zpracovatel:
PČ | Typ | Kód | Popis | MJ | Množství | J.cena [CZK] | Cena celkem [CZK] | Cenová soustava |  | DPH | J. Nh [h] | Nh celkem [h] | J. hmotnost [t] | Hmotnost celkem [t] | J. suť [t] | Suť Celkem [t]
Náklady soupisu celkem | [6 empty] | 0 |  |  |  |  | 0 |  | 0 |  | 0 |  | D | -1 | [10 empty] | 0
| D | 21-M-1 | Elektromontáže - silnoproud demontáže |  |  |  | 0 |  |  |  |  | 0 |  | 0 |  | 0 | 3 | D | 0 |  |  |  | ROZPOCET | [6 empty] | 0
1 | K | 210204002 | Demontáž stožárů osvětlení parkových ocelových (do šrotu) | ks | 1 |  | 0 |  |  | zákl. přenesená |  | 0 | 0 | 0 | 0 | 0 | 4 | K | 1 |  |  |  | ROZPOCET | 0 | 0 | 0 | 0 | 0 | 4 | 0 | 4 | 2
2 | K | 210204002.1 | Demontáž stožárů osvětlení parkových ocelových (pro opětovnou montáž) | ks | 6 |  | 0 |  |  | zákl. přenesená |  | 0 | 0 | 0 | 0 | 0 | 4 | K | 1 |  |  |  | ROZPOCET | 0 | 0 | 0 | 0 | 0 | 4 | 0 | 4 | 4
3 | K | 210204103 | Demontáž výložníků osvětlení jednoramenných sloupových hmotnosti do 35 kg (pro opětovnou montáž) | ks | 3 |  | 0 |  |  | zákl. přenesená |  | 0 | 0 | 0 | 0 | 0 | 4 | K | 1 |  |  |  | ROZPOCET | 0 | 0 | 0 | 0 | 0 | 4 | 0 | 4 | 6
4 | K | 210204125 | Demontáž patic stožárů osvětlení litinových (do šrotu) | ks | 3 |  | 0 |  |  | zákl. přenesená |  | 0 | 0 | 0 | 0 | 0 | 4 | K | 1 |  |  |  | ROZPOCET | 0 | 0 | 0 | 0 | 0 | 4 | 0 | 4 | 8
5 | K | 210204201 | Demontáž elektrovýzbroje stožárů osvětlení 1 okruh (do šrotu) | ks | 1 |  | 0 |  |  | zákl. přenesená |  | 0 | 0 | 0 | 0 | 0 | 4 | K | 1 |  |  |  | ROZPOCET | 0 | 0 | 0 | 0 | 0 | 4 | 0 | 4 | 10
6 | K | 210204201.1 | Demontáž elektrovýzbroje stožárů osvětlení 1 okruh (pro opětovnou montáž) | ks | 6 |  | 0 |  |  | zákl. přenesená |  | 0 | 0 | 0 | 0 | 0 | 4 | K | 1 |  |  |  | ROZPOCET | 0 | 0 | 0 | 0 | 0 | 4 | 0 | 4 | 12
| D | 21-M | Elektromontáže - silnoproud montáže |  |  |  | 0 |  |  |  |  | 0 |  | 0 |  | 0 | 3 | D | 0 |  |  |  | ROZPOCET | [6 empty] | 0
7 | K | 210204002.2 | Montáž stožárů osvětlení parkových ocelových | ks | 8 |  | 0 |  |  | zákl. přenesená |  | 0 | 0 | 0 | 0 | 0 | 4 | K | 1 |  |  |  | ROZPOCET | 0 | 0 | 0 | 0 | 0 | 4 | 0 | 4 | 14
8 | K | 210204011 | Montáž stožárů osvětlení ocelových samostatně stojících délky do 12 m | ks | 2 |  | 0 |  |  | zákl. přenesená |  | 0 | 0 | 0 | 0 | 0 | 4 | K | 1 |  |  |  | ROZPOCET | 0 | 0 | 0 | 0 | 0 | 4 | 0 | 4 | 16
9 | K | 210204103.1 | Montáž výložníků osvětlení jednoramenných sloupových hmotnosti do 35 kg | ks | 10 |  | 0 |  |  | zákl. přenesená |  | 0 | 0 | 0 | 0 | 0 | 4 | K | 1 |  |  |  | ROZPOCET | 0 | 0 | 0 | 0 | 0 | 4 | 0 | 4 | 18
| VV |  | 8+1+1 |  | 10 | [12 empty] | VV | 1 | 2 | True | 0 | ROZPOCET
| VV |  | Součet |  | 10 | [12 empty] | VV | 1 | 4 | True | 1 | ROZPOCET
10 | K | 210204201.2 | Montáž elektrovýzbroje stožárů osvětlení 1 okruh | ks | 10 |  | 0 |  |  | zákl. přenesená |  | 0 | 0 | 0 | 0 | 0 | 4 | K | 1 |  |  |  | ROZPOCET | 0 | 0 | 0 | 0 | 0 | 4 | 0 | 4 | 20
11 | K | 210950201 | Příplatek na zatahování kabelů hmotnosti do 0,75 kg do tvárnicových tras a kolektorů | m | 500 |  | 0 |  |  | zákl. přenesená |  | 0 | 0 | 0 | 0 | 0 | 4 | K | 1 |  |  |  | ROZPOCET | 0 | 0 | 0 | 0 | 0 | 4 | 0 | 4 | 22
| VV |  | 3+20+19+39+35+34+52+3+41+46+64+47+44+53 |  | 500 | [12 empty] | VV | 1 | 2 | True | 0 | ROZPOCET
| VV |  | Součet |  | 500 | [12 empty] | VV | 1 | 4 | True | 1 | ROZPOCET
| D | 46-M | Zemní práce při extr.mont.pracích |  |  |  | 0 |  |  |  |  | 0 |  | 0 |  | 0 | 3 | D | 0 |  |  |  | ROZPOCET | [6 empty] | 0
1 | K | 460010024 | Vytyčení trasy vedení kabelového podzemního v zastavěném prostoru | km | 0.39 |  | 0 |  |  | zákl. přenesená |  | 0 | 0 | 0 | 0 | 0 | 4 | K | 1 |  |  |  | ROZPOCET | 0 | 0 | 0 | 0 | 0 | 4 | 0 | 4 | 24
2 | K | 460131113 | Hloubení nezapažených jam při elektromontážích ručně v hornině tř I skupiny 3 | m3 | 5 |  | 0 |  |  | zákl. přenesená |  | 0 | 0 | 0 | 0 | 0 | 4 | K | 1 |  |  |  | ROZPOCET | 0 | 0 | 0 | 0 | 0 | 4 | 0 | 4 | 26
| VV |  | 10*0,5 |  | 5 | [12 empty] | VV | 1 | 2 | True | 0 | ROZPOCET
| VV |  | Součet |  | 5 | [12 empty] | VV | 1 | 4 | True | 1 | ROZPOCET
3 | K | 460161132 | Hloubení kabelových rýh ručně š 35 cm hl 40 cm v hornině tř I skupiny 3 | m | 27 |  | 0 |  |  | zákl. přenesená |  | 0 | 0 | 0 | 0 | 0 | 4 | K | 1 |  |  |  | ROZPOCET | 0 | 0 | 0 | 0 | 0 | 4 | 0 | 4 | 28
| VV |  | 3+4+14+6 |  | 27 | [12 empty] | VV | 1 | 2 | True | 0 | ROZPOCET
| VV |  | Součet |  | 27 | [12 empty] | VV | 1 | 4 | True | 1 | ROZPOCET
4 | K | 460161162 | Hloubení kabelových rýh ručně š 35 cm hl 70 cm v hornině tř I skupiny 3 | m | 326 |  | 0 |  |  | zákl. přenesená |  | 0 | 0 | 0 | 0 | 0 | 4 | K | 1 |  |  |  | ROZPOCET | 0 | 0 | 0 | 0 | 0 | 4 | 0 | 4 | 30
| VV |  | 1+17+29+28+(6+30)+19+40+57+38+35+26 |  | 326 | [12 empty] | VV | 1 | 2 | True | 0 | ROZPOCET
| VV |  | Součet |  | 326 | [12 empty] | VV | 1 | 4 | True | 1 | ROZPOCET
5 | K | 460161292 | Hloubení kabelových rýh ručně š 50 cm hl 100 cm v hornině tř I skupiny 3 | m | 37 |  | 0 |  |  | zákl. přenesená |  | 0 | 0 | 0 | 0 | 0 | 4 | K | 1 |  |  |  | ROZPOCET | 0 | 0 | 0 | 0 | 0 | 4 | 0 | 4 | 32
| VV |  | 8+9+10+(5+5) |  | 37 | [12 empty] | VV | 1 | 2 | True | 0 | ROZPOCET
| VV |  | Součet |  | 37 | [12 empty] | VV | 1 | 4 | True | 1 | ROZPOCET
6 | K | 460341113 | Vodorovné přemístění horniny jakékoliv třídy dopravními prostředky při elektromontážích do 1000 m | m3 | 8 |  | 0 |  |  | zákl. přenesená |  | 0 | 0 | 0 | 0 | 0 | 4 | K | 1 |  |  |  | ROZPOCET | 0 | 0 | 0 | 0 | 0 | 4 | 0 | 4 | 34
| VV |  | (10*0,5)+3 |  | 8 | [12 empty] | VV | 1 | 2 | True | 0 | ROZPOCET
| VV |  | Součet |  | 8 | [12 empty] | VV | 1 | 4 | True | 1 | ROZPOCET
7 | K | 460341121 | Příplatek k vodorovnému přemístění horniny dopravními prostředky při elektromontážích za každých dalších 1000 m | m3 | 16 |  | 0 |  |  | zákl. přenesená |  | 0 | 0 | 0 | 0 | 0 | 4 | K | 1 |  |  |  | ROZPOCET | 0 | 0 | 0 | 0 | 0 | 4 | 0 | 4 | 36
8 | K | 460391123 | Zásyp jam při elektromontážích ručně se zhutněním z hornin třídy I skupiny 3 | m3 | 2.5 |  | 0 |  |  | zákl. přenesená |  | 0 | 0 | 0 | 0 | 0 | 4 | K | 1 |  |  |  | ROZPOCET | 0 | 0 | 0 | 0 | 0 | 4 | 0 | 4 | 38
| VV |  | (10*0,5)/2 |  | 2.5 | [12 empty] | VV | 1 | 2 | True | 0 | ROZPOCET
| VV |  | Součet |  | 2.5 | [12 empty] | VV | 1 | 4 | True | 1 | ROZPOCET
9 | K | 460431142 | Zásyp kabelových rýh ručně se zhutněním š 35 cm hl 40 cm z horniny tř I skupiny 3 | m | 27 |  | 0 |  |  | zákl. přenesená |  | 0 | 0 | 0 | 0 | 0 | 4 | K | 1 |  |  |  | ROZPOCET | 0 | 0 | 0 | 0 | 0 | 4 | 0 | 4 | 40
| VV |  | 3+4+14+6 |  | 27 | [12 empty] | VV | 1 | 2 | True | 0 | ROZPOCET
| VV |  | Součet |  | 27 | [12 empty] | VV | 1 | 4 | True | 1 | ROZPOCET
10 | K | 460431172 | Zásyp kabelových rýh ručně se zhutněním š 35 cm hl 70 cm z horniny tř I skupiny 3 | m | 326 |  | 0 |  |  | zákl. přenesená |  | 0 | 0 | 0 | 0 | 0 | 4 | K | 1 |  |  |  | ROZPOCET | 0 | 0 | 0 | 0 | 0 | 4 | 0 | 4 | 42
| VV |  | 1+17+29+28+(6+30)+19+40+57+38+35+26 |  | 326 | [12 empty] | VV | 1 | 2 | True | 0 | ROZPOCET
| VV |  | Součet |  | 326 | [12 empty] | VV | 1 | 4 | True | 1 | ROZPOCET
11 | K | 460431312 | Zásyp kabelových rýh ručně se zhutněním š 50 cm hl 100 cm z horniny tř I skupiny 3 | m | 37 |  | 0 |  |  | zákl. přenesená |  | 0 | 0 | 0 | 0 | 0 | 4 | K | 1 |  |  |  | ROZPOCET | 0 | 0 | 0 | 0 | 0 | 4 | 0 | 4 | 44
| VV |  | 8+9+10+(5+5) |  | 37 | [12 empty] | VV | 1 | 2 | True | 0 | ROZPOCET
| VV |  | Součet |  | 37 | [12 empty] | VV | 1 | 4 | True | 1 | ROZPOCET
12 | K | 460641113 | Základové konstrukce při elektromontážích z monolitického betonu tř. C 16/20 | m3 | 5 |  | 0 |  |  | zákl. přenesená |  | 0 | 0 | 0 | 0 | 0 | 4 | K | 1 |  |  |  | ROZPOCET | 0 | 0 | 0 | 0 | 0 | 4 | 0 | 4 | 46
| VV |  | 10*0,5 |  | 5 | [12 empty] | VV | 1 | 2 | True | 0 | ROZPOCET
| VV |  | Součet |  | 5 | [12 empty] | VV | 1 | 4 | True | 1 | ROZPOCET
13 | K | 460671112 | Výstražná fólie pro krytí kabelů šířky 25 cm | m | 390 |  | 0 |  |  | zákl. přenesená |  | 0 | 0 | 0 | 0 | 0 | 4 | K | 1 |  |  |  | ROZPOCET | 0 | 0 | 0 | 0 | 0 | 4 | 0 | 4 | 48
| VV |  | 1+15+14+32+29+28+46+19+40+57+38+35+36 |  | 390 | [12 empty] | VV | 1 | 2 | True | 0 | ROZPOCET
| VV |  | Součet |  | 390 | [12 empty] | VV | 1 | 4 | True | 1 | ROZPOCET
14 | K | 460791213 | Montáž trubek ochranných plastových ohebných do 90 mm uložených do rýhy | m | 500 |  | 0 |  |  | zákl. přenesená |  | 0 | 0 | 0 | 0 | 0 | 4 | K | 1 |  |  |  | ROZPOCET | 0 | 0 | 0 | 0 | 0 | 4 | 0 | 4 | 50
| VV |  | 3+20+19+39+35+34+52+3+41+46+64+47+44+53 |  | 500 | [12 empty] | VV | 1 | 2 | True | 0 | ROZPOCET
| VV |  | Součet |  | 500 | [12 empty] | VV | 1 | 4 | True | 1 | ROZPOCET
15 | K | 460871144 | Podklad vozovky a chodníku ze štěrkodrti se zhutněním při elektromontážích tloušťky do 20 cm | m2 | 2 |  | 0 |  |  | zákl. přenesená |  | 0 | 0 | 0 | 0 | 0 | 4 | K | 1 |  |  |  | ROZPOCET | 0 | 0 | 0 | 0 | 0 | 4 | 0 | 4 | 52
16 | K | 460881113 | Kryt vozovky a chodníku z betonu prostého při elektromontážích tloušťky do 15 cm | m2 | 2 |  | 0 |  |  | zákl. přenesená |  | 0 | 0 | 0 | 0 | 0 | 4 | K | 1 |  |  |  | ROZPOCET | 0 | 0 | 0 | 0 | 0 | 4 | 0 | 4 | 54
17 | K | 468011131 | Odstranění podkladu nebo krytu komunikace při elektromontážích z betonu prostého tloušťky do 15 cm | m2 | 2 |  | 0 |  |  | zákl. přenesená |  | 0 | 0 | 0 | 0 | 0 | 4 | K | 1 |  |  |  | ROZPOCET | 0 | 0 | 0 | 0 | 0 | 4 | 0 | 4 | 56
| VV |  | 0,5*4 |  | 2 | [12 empty] | VV | 1 | 2 | True | 0 | ROZPOCET
| VV |  | Součet |  | 2 | [12 empty] | VV | 1 | 4 | True | 1 | ROZPOCET
18 | K | 468041112 | Řezání betonového podkladu nebo krytu při elektromontážích hloubky do 15 cm | m | 8 |  | 0 |  |  | zákl. přenesená |  | 0 | 0 | 0 | 0 | 0 | 4 | K | 1 |  |  |  | ROZPOCET | 0 | 0 | 0 | 0 | 0 | 4 | 0 | 4 | 58
| VV |  | 4*2 |  | 8 | [12 empty] | VV | 1 | 2 | True | 0 | ROZPOCET
| VV |  | Součet |  | 8 | [12 empty] | VV | 1 | 4 | True | 1 | ROZPOCET
| D | 800-741-1 | Elektroinstalace - silnoproud demontáže |  |  |  | 0 |  |  |  |  | 0 |  | 0 |  | 0 | 2 | D | 0 |  |  |  | ROZPOCET | [6 empty] | 0
1 | K | 741373002 | Demontáž svítidlo výbojkové průmyslové stropní na výložník (pro opětovnou montáž) | ks | 3 |  | 0 |  |  | zákl. přenesená |  | 0 | 0 | 0 | 0 | 0 | 4 | K | 1 |  |  |  | ROZPOCET | 0 | 0 | 0 | 0 | 0 | 4 | 0 | 4 | 60
2 | K | 741373003 | Demontáž svítidlo výbojkové průmyslové stropní na sloupek parkový (pro opětovnou montáž) | ks | 4 |  | 0 |  |  | zákl. přenesená |  | 0 | 0 | 0 | 0 | 0 | 4 | K | 1 |  |  |  | ROZPOCET | 0 | 0 | 0 | 0 | 0 | 4 | 0 | 4 | 62
| D | 800-741-2 | Elektroinstalace - silnoproud montáže |  |  |  | 0 |  |  |  |  | 0 |  | 0 |  | 0 | 2 | D | 0 |  |  |  | ROZPOCET | [6 empty] | 0
3 | K | 741122122 | Montáž kabel Cu plný kulatý žíla 3x1,5 až 6 mm2 zatažený v trubkách (CYKY) | m | 89 |  | 0 |  |  | zákl. přenesená |  | 0 | 0 | 0 | 0 | 0 | 4 | K | 1 |  |  |  | ROZPOCET | 0 | 0 | 0 | 0 | 0 | 4 | 0 | 4 | 64
| VV |  | (8*2)+(8*3)+(8*4)+8+9 |  | 89 | [12 empty] | VV | 1 | 2 | True | 0 | ROZPOCET
| VV |  | Součet |  | 89 | [12 empty] | VV | 1 | 4 | True | 1 | ROZPOCET
4 | K | 741123225 | Montáž kabel Al plný nebo laněný kulatý žíla 4x25 mm2 uložený volně (AYKY) | m | 500 |  | 0 |  |  | zákl. přenesená |  | 0 | 0 | 0 | 0 | 0 | 4 | K | 1 |  |  |  | ROZPOCET | 0 | 0 | 0 | 0 | 0 | 4 | 0 | 4 | 66
| VV |  | 3+20+19+39+35+34+52+3+41+46+64+47+44+53 |  | 500 | [12 empty] | VV | 1 | 2 | True | 0 | ROZPOCET
| VV |  | Součet |  | 500 | [12 empty] | VV | 1 | 4 | True | 1 | ROZPOCET
5 | K | 741130001 | Ukončení vodič izolovaný do 2,5mm2 v rozváděči nebo na přístroji | ks | 60 |  | 0 |  |  | zákl. přenesená |  | 0 | 0 | 0 | 0 | 0 | 4 | K | 1 |  |  |  | ROZPOCET | 0 | 0 | 0 | 0 | 0 | 4 | 0 | 4 | 68
| VV |  | (2*3)*10 |  | 60 | [12 empty] | VV | 1 | 2 | True | 0 | ROZPOCET
| VV |  | Součet |  | 60 | [12 empty] | VV | 1 | 4 | True | 1 | ROZPOCET
6 | K | 741130006 | Ukončení vodič izolovaný do 16 mm2 v rozváděči nebo na přístroji | ks | 10 |  | 0 |  |  | zákl. přenesená |  | 0 | 0 | 0 | 0 | 0 | 4 | K | 1 |  |  |  | ROZPOCET | 0 | 0 | 0 | 0 | 0 | 4 | 0 | 4 | 70
7 | K | 741130007 | Ukončení vodič izolovaný do 25 mm2 v rozváděči nebo na přístroji | ks | 108 |  | 0 |  |  | zákl. přenesená |  | 0 | 0 | 0 | 0 | 0 | 4 | K | 1 |  |  |  | ROZPOCET | 0 | 0 | 0 | 0 | 0 | 4 | 0 | 4 | 72
8 | K | 741136002 | Propojení kabel celoplastový spojkou venkovní smršťovací do 1 kV 4x25-35 mm2 | ks | 1 |  | 0 |  |  | zákl. přenesená |  | 0 | 0 | 0 | 0 | 0 | 4 | K | 1 |  |  |  | ROZPOCET | 0 | 0 | 0 | 0 | 0 | 4 | 0 | 4 | 74
9 | K | 741320041 | Montáž pojistka - patrona do 60 A se styčným kroužkem se zapojením vodičů | ks | 10 |  | 0 |  |  | zákl. přenesená |  | 0 | 0 | 0 | 0 | 0 | 4 | K | 1 |  |  |  | ROZPOCET | 0 | 0 | 0 | 0 | 0 | 4 | 0 | 4 | 76
10 | K | 741322001 | Montáž svodiče bleskových proudů nn typ 1 jednopólových impulzní proud do 35 kA | ks | 10 |  | 0 |  |  | zákl. přenesená |  | 0 | 0 | 0 | 0 | 0 | 4 | K | 1 |  |  |  | ROZPOCET | 0 | 0 | 0 | 0 | 0 | 4 | 0 | 4 | 78
11 | K | 741322151 | Montáž svodiče přepětí nn typ 3 jednopólových do elektroinstalačních krabic | ks | 10 |  | 0 |  |  | zákl. přenesená |  | 0 | 0 | 0 | 0 | 0 | 4 | K | 1 |  |  |  | ROZPOCET | 0 | 0 | 0 | 0 | 0 | 4 | 0 | 4 | 80
12 | K | 741373002.1 | Montáž svítidlo výbojkové průmyslové stropní na výložník | ks | 10 |  | 0 |  |  | zákl. přenesená |  | 0 | 0 | 0 | 0 | 0 | 4 | K | 1 |  |  |  | ROZPOCET | 0 | 0 | 0 | 0 | 0 | 4 | 0 | 4 | 82
13 | K | 741410021 | Montáž vodič uzemňovací pásek průřezu do 120 mm2 v městské zástavbě v zemi | m | 390 |  | 0 |  |  | zákl. přenesená |  | 0 | 0 | 0 | 0 | 0 | 4 | K | 1 |  |  |  | ROZPOCET | 0 | 0 | 0 | 0 | 0 | 4 | 0 | 4 | 84
| VV |  | 1+15+14+32+29+28+46+19+40+57+38+35+36 |  | 390 | [12 empty] | VV | 1 | 2 | True | 0 | ROZPOCET
| VV |  | Součet |  | 390 | [12 empty] | VV | 1 | 4 | True | 1 | ROZPOCET
14 | K | 741410041 | Montáž vodič uzemňovací drát nebo lano D do 10 mm v městské zástavbě | m | 20 |  | 0 |  |  | zákl. přenesená |  | 0 | 0 | 0 | 0 | 0 | 4 | K | 1 |  |  |  | ROZPOCET | 0 | 0 | 0 | 0 | 0 | 4 | 0 | 4 | 86
| VV |  | 10*2 |  | 20 | [12 empty] | VV | 1 | 2 | True | 0 | ROZPOCET
| VV |  | Součet |  | 20 | [12 empty] | VV | 1 | 4 | True | 1 | ROZPOCET
15 | K | 741420022 | Montáž svorka hromosvodná se 3 šrouby | ks | 21 |  | 0 |  |  | zákl. přenesená |  | 0 | 0 | 0 | 0 | 0 | 4 | K | 1 |  |  |  | ROZPOCET | 0 | 0 | 0 | 0 | 0 | 4 | 0 | 4 | 88
| VV |  | 11+10 |  | 21 | [12 empty] | VV | 1 | 2 | True | 0 | ROZPOCET
| VV |  | Součet |  | 21 | [12 empty] | VV | 1 | 4 | True | 1 | ROZPOCET
16 | K | 741810003 | Celková prohlídka elektrického rozvodu a zařízení do 1 milionu Kč | ks | 1 |  | 0 |  |  | zákl. přenesená |  | 0 | 0 | 0 | 0 | 0 | 4 | K | 1 |  |  |  | ROZPOCET | 0 | 0 | 0 | 0 | 0 | 4 | 0 | 4 | 90
| D | OST | Ostatní a vedlejší náklady |  |  |  | 0 |  |  |  |  | 0 |  | 0 |  | 0 | 4 | D | 0 |  |  |  | ROZPOCET | [6 empty] | 0
1 | K | 00001 | Vyhledání stávajícího kabelového vedení VO | ks | 2 |  | 0 |  |  | zákl. přenesená |  | 0 | 0 | 0 | 0 | 0 | 4 | K | 1 |  |  |  | ROZPOCET | 0 | 0 | 0 | 0 | 0 | 4 | 0 | 4 | 92
2 | K | 00002 | Napojení ve stávajícím svítidle VO | ks | 3 |  | 0 |  |  | zákl. přenesená |  | 0 | 0 | 0 | 0 | 0 | 4 | K | 1 |  |  |  | ROZPOCET | 0 | 0 | 0 | 0 | 0 | 4 | 0 | 4 | 94
3 | K | 00003 | Napojení na stávající uzemnění | ks | 5 |  | 0 |  |  | zákl. přenesená |  | 0 | 0 | 0 | 0 | 0 | 4 | K | 1 |  |  |  | ROZPOCET | 0 | 0 | 0 | 0 | 0 | 4 | 0 | 4 | 96
4 | K | 00004 | Poplatek za recyklaci svítidla | ks | 10 |  | 0 |  |  | zákl. přenesená |  | 0 | 0 | 0 | 0 | 0 | 4 | K | 1 |  |  |  | ROZPOCET | 0 | 0 | 0 | 0 | 0 | 4 | 0 | 4 | 98
5 | K | 00005 | Uzemnění - ochrana proti korozi | ks | 1 |  | 0 |  |  | zákl. přenesená |  | 0 | 0 | 0 | 0 | 0 | 4 | K | 1 |  |  |  | ROZPOCET | 0 | 0 | 0 | 0 | 0 | 4 | 0 | 4 | 100
6 | K | 00006 | Zaměření skutečného provedení VO | ks | 1 |  | 0 |  |  | zákl. přenesená |  | 0 | 0 | 0 | 0 | 0 | 4 | K | 1 |  |  |  | ROZPOCET | 0 | 0 | 0 | 0 | 0 | 4 | 0 | 4 | 102
7 | K | 00007 | Dokumentace skutečného provedení stavby | ks | 1 |  | 0 |  |  | zákl. přenesená |  | 0 | 0 | 0 | 0 | 0 | 4 | K | 1 |  |  |  | ROZPOCET | 0 | 0 | 0 | 0 | 0 | 4 | 0 | 4 | 104
8 | K | 00008 | Zařízení staveniště | ks | 1 |  | 0 |  |  | zákl. přenesená |  | 0 | 0 | 0 | 0 | 0 | 4 | K | 1 |  |  |  | ROZPOCET | 0 | 0 | 0 | 0 | 0 | 4 | 0 | 4 | 106
9 | K | 00009 | Náklady na dopravu | ks | 1 |  | 0 |  |  | zákl. přenesená |  | 0 | 0 | 0 | 0 | 0 | 4 | K | 1 |  |  |  | ROZPOCET | 0 | 0 | 0 | 0 | 0 | 4 | 0 | 4 | 108
10 | K | 00010 | Koordinace prací s investorem a dodavatelem stavby | ks | 1 |  | 0 |  |  | zákl. přenesená |  | 0 | 0 | 0 | 0 | 0 | 4 | K | 1 |  |  |  | ROZPOCET | 0 | 0 | 0 | 0 | 0 | 4 | 0 | 4 | 110
11 | K | 00011 | Komplexní zkoušky, vč. vypracování harmonogramu | ks | 1 |  | 0 |  |  | zákl. přenesená |  | 0 | 0 | 0 | 0 | 0 | 4 | K | 1 |  |  |  | ROZPOCET | 0 | 0 | 0 | 0 | 0 | 4 | 0 | 4 | 112
| D | SPCM | Materiál |  |  |  | 0 |  |  |  |  | 0 |  | 0 |  | 0 | 4 | D | 0 |  |  |  | ROZPOCET | [6 empty] | 0
1 | M | 00925 | Pojistková vložka 6A | ks | 10 |  | 0 |  |  | zákl. přenesená |  | 0 | 0 | 0 | 0 | 0 | 8 | M | 1 |  |  |  | ROZPOCET | 0 | 0 | 0 | 0 | 0 | 4 | 0 | 4 | 1412415440
2 | M | 01001 | Přepěťová ochrana na DIN lištu, typ 1+2, 25kA (10/350) | ks | 10 |  | 0 |  |  | zákl. přenesená |  | 0 | 0 | 0 | 0 | 0 | 8 | M | 1 |  |  |  | ROZPOCET | 0 | 0 | 0 | 0 | 0 | 4 | 0 | 4 | 139249763
3 | M | 01002 | Přepěťová ochrana do svitídla VO, typ 2+3, 1,5kA (8/20) | ks | 10 |  | 0 |  |  | zákl. přenesená |  | 0 | 0 | 0 | 0 | 0 | 8 | M | 1 |  |  |  | ROZPOCET | 0 | 0 | 0 | 0 | 0 | 4 | 0 | 4 | 1357762183
4 | M | 01403 | FeZn 30x4mm | m | 390 |  | 0 |  |  | zákl. přenesená |  | 0 | 0 | 0 | 0 | 0 | 8 | M | 1 |  |  |  | ROZPOCET | 0 | 0 | 0 | 0 | 0 | 4 | 0 | 4 | -1309982305
| P |  | Poznámka k položce: 1+15+14+32+29+28+46+19+40+57+38+35+36 | [14 empty] | P | 1
5 | M | 01404 | FeZn R=10mm s PVC izolací | m | 20 |  | 0 |  |  | zákl. přenesená |  | 0 | 0 | 0 | 0 | 0 | 8 | M | 1 |  |  |  | ROZPOCET | 0 | 0 | 0 | 0 | 0 | 4 | 0 | 4 | -2083965082
| P |  | Poznámka k položce: 10*2 | [14 empty] | P | 1
6 | M | 01430 | Svorka SR02 | ks | 11 |  | 0 |  |  | zákl. přenesená |  | 0 | 0 | 0 | 0 | 0 | 8 | M | 1 |  |  |  | ROZPOCET | 0 | 0 | 0 | 0 | 0 | 4 | 0 | 4 | -1997102682
7 | M | 01431 | Svorka SR03 | ks | 10 |  | 0 |  |  | zákl. přenesená |  | 0 | 0 | 0 | 0 | 0 | 8 | M | 1 |  |  |  | ROZPOCET | 0 | 0 | 0 | 0 | 0 | 4 | 0 | 4 | 1803212939
8 | M | 01567 | Kabelová spojka 1kV pro kabely AYKY-J 4x25mm2 | ks | 1 |  | 0 |  |  | zákl. přenesená |  | 0 | 0 | 0 | 0 | 0 | 8 | M | 1 |  |  |  | ROZPOCET | 0 | 0 | 0 | 0 | 0 | 4 | 0 | 4 | -1189706745
9 | M | 01594 | Kabelové oko na FeZn drát 10mm2, vč. pérové a vějířové podložky | ks | 10 |  | 0 |  |  | zákl. přenesená |  | 0 | 0 | 0 | 0 | 0 | 8 | M | 1 |  |  |  | ROZPOCET | 0 | 0 | 0 | 0 | 0 | 4 | 0 | 4 | -176411704
10 | M | 02985 | CYKY-J 3x1.5mm2 | m | 89 |  | 0 |  |  | zákl. přenesená |  | 0 | 0 | 0 | 0 | 0 | 8 | M | 1 |  |  |  | ROZPOCET | 0 | 0 | 0 | 0 | 0 | 4 | 0 | 4 | -1031079101
| P |  | Poznámka k položce: (8*2)+(8*3)+(8*4)+8+9 | [14 empty] | P | 1
11 | M | 02997 | AYKY-J 4x25mm2 | m | 500 |  | 0 |  |  | zákl. přenesená |  | 0 | 0 | 0 | 0 | 0 | 8 | M | 1 |  |  |  | ROZPOCET | 0 | 0 | 0 | 0 | 0 | 4 | 0 | 4 | -1738211922
| P |  | Poznámka k položce: 3+20+19+39+35+34+52+3+41+46+64+47+44+53 | [14 empty] | P | 1
12 | M | 48001 | Sadové svítidlo - zdroj LED, 30W, 4000lm, 3000°K - typ dle správce VO | ks | 8 |  | 0 |  |  | zákl. přenesená |  | 0 | 0 | 0 | 0 | 0 | 8 | M | 1 |  |  |  | ROZPOCET | 0 | 0 | 0 | 0 | 0 | 4 | 0 | 4 | 585187448
13 | M | 48002 | Svítidlo pro nasvětlení místa pro přecházení - zdroj LED, 30W, 4000lm, 5000°K - typ dle správce VO | ks | 2 |  | 0 |  |  | zákl. přenesená |  | 0 | 0 | 0 | 0 | 0 | 8 | M | 1 |  |  |  | ROZPOCET | 0 | 0 | 0 | 0 | 0 | 4 | 0 | 4 | 1991670089
14 | M | 48011 | Sadový ocelový třístupňový stožár 6,5 m, s ocelovou manžetou, 133mm-89mm-60mm, žárový pozink - typ dle správce VO | ks | 8 |  | 0 |  |  | zákl. přenesená |  | 0 | 0 | 0 | 0 | 0 | 8 | M | 1 |  |  |  | ROZPOCET | 0 | 0 | 0 | 0 | 0 | 4 | 0 | 4 | 1661819090
15 | M | 48012 | Ocelový třístupňový stožár pro nasvětlení přechodu pro chodce 7,2m, s ocelovou manžetou, 133mm-89mm-76mm, žárový pozink - typ dle správce VO | ks | 1 |  | 0 |  |  | zákl. přenesená |  | 0 | 0 | 0 | 0 | 0 | 8 | M | 1 |  |  |  | ROZPOCET | 0 | 0 | 0 | 0 | 0 | 4 | 0 | 4 | 1640904473
16 | M | 48013 | Ocelový třístupňový stožár pro nasvětlení přechodu pro chodce 7,2m, s ocelovou manžetou, 133mm-108mm-89mm, žárový pozink - typ dle správce VO | ks | 1 |  | 0 |  |  | zákl. přenesená |  | 0 | 0 | 0 | 0 | 0 | 8 | M | 1 |  |  |  | ROZPOCET | 0 | 0 | 0 | 0 | 0 | 4 | 0 | 4 | -1228142552
17 | M | 48021 | Ocelový sadový obloukový jednoramenný výložník, délka vyložení 1,0m, žárový pozink - typ dle správce VO | ks | 8 |  | 0 |  |  | zákl. přenesená |  | 0 | 0 | 0 | 0 | 0 | 8 | M | 1 |  |  |  | ROZPOCET | 0 | 0 | 0 | 0 | 0 | 4 | 0 | 4 | -1509659543
18 | M | 48022 | Ocelový rovný jednoramenný výložník pro nasvětlení přechodu pro chodce, délka vyložení 0,75m, žárový pozink - typ dle správce VO | ks | 1 |  | 0 |  |  | zákl. přenesená |  | 0 | 0 | 0 | 0 | 0 | 8 | M | 1 |  |  |  | ROZPOCET | 0 | 0 | 0 | 0 | 0 | 4 | 0 | 4 | -1612048728
19 | M | 48023 | Ocelový rovný jednoramenný výložník pro nasvětlení přechodu pro chodce, délka vyložení 2,0m, žárový pozink - typ dle správce VO | ks | 1 |  | 0 |  |  | zákl. přenesená |  | 0 | 0 | 0 | 0 | 0 | 8 | M | 1 |  |  |  | ROZPOCET | 0 | 0 | 0 | 0 | 0 | 4 | 0 | 4 | 776837378
20 | M | 48121 | Stožárová svorkovnice SR, 1 pojistka | ks | 10 |  | 0 |  |  | zákl. přenesená |  | 0 | 0 | 0 | 0 | 0 | 8 | M | 1 |  |  |  | ROZPOCET | 0 | 0 | 0 | 0 | 0 | 4 | 0 | 4 | 2048158266
21 | M | 90001 | Fólie z polyetylenu šíře 220mm | m | 390 |  | 0 |  |  | zákl. přenesená |  | 0 | 0 | 0 | 0 | 0 | 8 | M | 1 |  |  |  | ROZPOCET | 0 | 0 | 0 | 0 | 0 | 4 | 0 | 4 | 1303142715
| P |  | Poznámka k položce: 1+15+14+32+29+28+46+19+40+57+38+35+36 | [14 empty] | P | 1
22 | M | 90022 | Chránička ohebná korugovaná HDPE50 | m | 500 |  | 0 |  |  | zákl. přenesená |  | 0 | 0 | 0 | 0 | 0 | 8 | M | 1 |  |  |  | ROZPOCET | 0 | 0 | 0 | 0 | 0 | 4 | 0 | 4 | -911376580
| P |  | Poznámka k položce: 3+20+19+39+35+34+52+3+41+46+64+47+44+53 | [14 empty] | P | 1
23 | M | 90061 | Stožárové pouzdro 250*1000mm | ks | 8 |  | 0 |  |  | zákl. přenesená |  | 0 | 0 | 0 | 0 | 0 | 8 | M | 1 |  |  |  | ROZPOCET | 0 | 0 | 0 | 0 | 0 | 4 | 0 | 4 | 1464991961
24 | M | 90062 | Stožárové pouzdro 315*1500mm | ks | 2 |  | 0 |  |  | zákl. přenesená |  | 0 | 0 | 0 | 0 | 0 | 8 | M | 1 |  |  |  | ROZPOCET | 0 | 0 | 0 | 0 | 0 | 4 | 0 | 4 | 842808129
25 | K | . | Prožez: | % |  |  | 0 |  |  | zákl. přenesená |  | 0 | 0 | 0 | 0 | 0 | 4 | K | 1 |  |  |  | ROZPOCET | 0 | 0 | 0 | 0 | 0 | 4 | 0 | 4 | 162

## SO 801-1 - Rozpočet materiál
{5e49ed4a-2472-40a6-a066-e0344c557179}
2
| KRYCÍ LIST SOUPISU PRACÍ | [7 empty] | v --- níže se nacházejí doplnkové a pomocné údaje k sestavám --- v | [8 empty] | True
Stavba:
Vrchlabí - Liščí kopec - II.etapa
Objekt:
SO 801 - Sadové úpravy
Soupis:
SO 801-1 - Rozpočet materiál
| KSO: |  |  |  |  | CC-CZ:
| Místo: |  |  |  |  | Datum: | 6. 2. 2023
| Zadavatel: |  |  |  |  | IČ:
DIČ:
| Uchazeč: |  |  |  |  | IČ: | Vyplň údaj
|  | Vyplň údaj |  |  |  | DIČ: | Vyplň údaj
| Projektant: |  |  |  |  | IČ:
DIČ:
| Zpracovatel: |  |  |  |  | IČ:
DIČ:
Poznámka:
Soupis prací je sestaven s využitím Cenové soustavy ÚRS. Položky, které pochází z této cenové soustavy, jsou ve sloupci 'Cenová soustava' označeny popisem 'CS ÚRS' a úrovní příslušného kalendářního pololetí. Veškeré další informace vymezující popis a podmínky použití těchto položek z Cenové soustavy, které nejsou uvedeny přímo v soupisu prací, jsou neomezeně dálkově k dispozici na www.cs-urs.cz, sekce Cenové a technické podmínky.
| Cena bez DPH | [5 empty] | 0
|  |  | Základ daně |  |  | Sazba daně | Výše daně
| DPH | základní | 0 |  |  | 21% | 0
|  | snížená | 0 |  |  | 15% | 0
|  | zákl. přenesená | 0 |  |  | 21% | 0
|  | sníž. přenesená | 0 |  |  | 15% | 0
|  | nulová | 0 |  |  | 0% | 0
| Cena s DPH |  |  | v | CZK |  | 0
REKAPITULACE ČLENĚNÍ SOUPISU PRACÍ
Stavba:
Vrchlabí - Liščí kopec - II.etapa
Objekt:
SO 801 - Sadové úpravy
Soupis:
SO 801-1 - Rozpočet materiál
Místo: | [5 empty] | Datum: | 6. 2. 2023
Zadavatel: | [5 empty] | Projektant:
Uchazeč: |  |  | Vyplň údaj |  |  | Zpracovatel:
Kód dílu - Popis | [6 empty] | Cena celkem [CZK]
Náklady stavby celkem | [6 empty] | 0 | [11 empty] | -1
| D0 - Listnaté stromy a keře | [5 empty] | 0
| D1 - PŘÍPRAVA STANOVIŠTĚ | [5 empty] | 0
| D2 - ZALOŽENÍ TRÁVNÍKU | [5 empty] | 0
| D3 - VÝSADBA STROMU | [5 empty] | 0
| D4 - VÝSADBA KEŘOVÝCH SKUPIN | [5 empty] | 0
SOUPIS PRACÍ
Stavba:
Vrchlabí - Liščí kopec - II.etapa
Objekt:
SO 801 - Sadové úpravy
Soupis:
SO 801-1 - Rozpočet materiál
Místo: | [5 empty] | Datum: | 6. 2. 2023
Zadavatel: | [5 empty] | Projektant:
Uchazeč: |  |  | Vyplň údaj |  |  | Zpracovatel:
PČ | Typ | Kód | Popis | MJ | Množství | J.cena [CZK] | Cena celkem [CZK] | Cenová soustava |  | DPH | J. Nh [h] | Nh celkem [h] | J. hmotnost [t] | Hmotnost celkem [t] | J. suť [t] | Suť Celkem [t]
Náklady soupisu celkem | [6 empty] | 0 |  |  |  |  | 0 |  | 0.15498 |  | 0 |  | D | -1 | [10 empty] | 0
| D | D0 | Listnaté stromy a keře |  |  |  | 0 |  |  |  |  | 0 |  | 0.15498 |  | 0 | 1 | D | 0 |  |  |  | ROZPOCET | [6 empty] | 0
15 | M | 02650301 | Javor klen /Acer pseudoplatanus/, 14-16cm,bal , nasazení 2m | kus | 2 |  | 0 |  |  | zákl. přenesená |  | 0 | 3e-05 | 6e-05 | 0 | 0 | 8 | M | 1 |  |  |  | ROZPOCET | 0 | 0 | 0 | 0 | 0 | 4 | 0 | 4 | 265520513
| VV |  | 2 |  | 2 | [12 empty] | VV | 1 | 2 | True | 1 | ROZPOCET
16 | M | 02650302 | Javor stříbrný /Acer saccharinum/, 14-16cm,bal , nasazení 2m | kus | 4 |  | 0 |  |  | zákl. přenesená |  | 0 | 3e-05 | 0.00012 | 0 | 0 | 8 | M | 1 |  |  |  | ROZPOCET | 0 | 0 | 0 | 0 | 0 | 4 | 0 | 4 | -400512692
| VV |  | 4 |  | 4 | [12 empty] | VV | 1 | 2 | True | 1 | ROZPOCET
17 | M | 02650430 | Bříza bělokorá /Betula pendula/, 14-16cm,bal , nasazení 2m | kus | 6 |  | 0 |  |  | zákl. přenesená |  | 0 | 0.0023 | 0.0138 | 0 | 0 | 8 | M | 1 |  |  |  | ROZPOCET | 0 | 0 | 0 | 0 | 0 | 4 | 0 | 4 | 278683415
| VV |  | 3+3 |  | 6 | [12 empty] | VV | 1 | 2 | True | 1 | ROZPOCET
18 | M | 02650023 | Buk lesní (Fagus sylvatica), 14-16cm,bal , nasazení 2m | kus | 1 |  | 0 |  |  | zákl. přenesená |  | 0 | 0.001 | 0.001 | 0 | 0 | 8 | M | 1 |  |  |  | ROZPOCET | 0 | 0 | 0 | 0 | 0 | 4 | 0 | 4 | -1895560524
| VV |  | 1 |  | 1 | [12 empty] | VV | 1 | 2 | True | 1 | ROZPOCET
19 | M | 02650381 | Jeřáb duryňský Fastigiata /Sorbus thuringiaca Fastigiata/ , 14-16cm,bal , nasazení 2m | kus | 6 |  | 0 |  |  | zákl. přenesená |  | 0 | 0.005 | 0.03 | 0 | 0 | 8 | M | 1 |  |  |  | ROZPOCET | 0 | 0 | 0 | 0 | 0 | 4 | 0 | 4 | 629875211
| VV |  | 4+2 |  | 6 | [12 empty] | VV | 1 | 2 | True | 1 | ROZPOCET
20 | M | 02650382 | Tavolník /Spiraea bumalda Dart´s Red/ | kus | 22 |  | 0 |  |  | zákl. přenesená |  | 0 | 0.005 | 0.11 | 0 | 0 | 8 | M | 1 |  |  |  | ROZPOCET | 0 | 0 | 0 | 0 | 0 | 4 | 0 | 4 | -43462426
| VV |  | 22 |  | 22 | [12 empty] | VV | 1 | 2 | True | 1 | ROZPOCET
21 | M | 02690000 | Ztratné | % |  |  | 0 |  |  | zákl. přenesená |  | 0 | 0.005 | 0 | 0 | 0 | 8 | M | 1 |  |  |  | ROZPOCET | 0 | 0 | 0 | 0 | 0 | 4 | 0 | 4 | -1073507483
| D | D1 | PŘÍPRAVA STANOVIŠTĚ |  |  |  | 0 |  |  |  |  | 0 |  | 0 |  | 0 | 1 | D | 0 |  |  |  | ROZPOCET | [6 empty] | 0
1 | K | Pol2 | Herbicid před výsadbou - Glyfosát (např.:Roundup), 0,0005l/m2 - opakování 2x | l | 1.091 |  | 0 |  |  | zákl. přenesená |  | 0 | 0 | 0 | 0 | 0 | 4 | K | 1 |  |  |  | ROZPOCET | 0 | 0 | 0 | 0 | 0 | 4 | 0 | 4 | 2
| P |  | Poznámka k položce: 1091m2*0,0005l*2 | [14 empty] | P | 1
| D | D2 | ZALOŽENÍ TRÁVNÍKU |  |  |  | 0 |  |  |  |  | 0 |  | 0 |  | 0 | 1 | D | 0 |  |  |  | ROZPOCET | [6 empty] | 0
2 | K | Pol3 | Travní semeno, parková směs, 20g/m2 | kg | 21.6 |  | 0 |  |  | zákl. přenesená |  | 0 | 0 | 0 | 0 | 0 | 4 | K | 1 |  |  |  | ROZPOCET | 0 | 0 | 0 | 0 | 0 | 4 | 0 | 4 | 4
| P |  | Poznámka k položce: 1080m2*0,02kg | [14 empty] | P | 1
3 | K | Pol4 | Voda zálivková, zálivka trávníku, 40l/m2 | l | 43200 |  | 0 |  |  | zákl. přenesená |  | 0 | 0 | 0 | 0 | 0 | 4 | K | 1 |  |  |  | ROZPOCET | 0 | 0 | 0 | 0 | 0 | 4 | 0 | 4 | 6
| P |  | Poznámka k položce: 1080m2*40l | [14 empty] | P | 1
| D | D3 | VÝSADBA STROMU |  |  |  | 0 |  |  |  |  | 0 |  | 0 |  | 0 | 1 | D | 0 |  |  |  | ROZPOCET | [6 empty] | 0
4 | K | Pol5 | Zahradnický substrát pod stromy, 0,16m3/ks | m3 | 3.04 |  | 0 |  |  | zákl. přenesená |  | 0 | 0 | 0 | 0 | 0 | 4 | K | 1 |  |  |  | ROZPOCET | 0 | 0 | 0 | 0 | 0 | 4 | 0 | 4 | 8
| P |  | Poznámka k položce: 19ks*0,16m3 | [14 empty] | P | 1
5 | K | Pol6 | Hydrogel, pod stromy, 0,3kg/ks | kg | 5.7 |  | 0 |  |  | zákl. přenesená |  | 0 | 0 | 0 | 0 | 0 | 4 | K | 1 |  |  |  | ROZPOCET | 0 | 0 | 0 | 0 | 0 | 4 | 0 | 4 | 10
| P |  | Poznámka k položce: 19ks*0,3kg | [14 empty] | P | 1
6 | K | Pol7 | Tabletové hnojivo ke dřevinám - Silvamix, 40g/ks | kg | 0.76 |  | 0 |  |  | zákl. přenesená |  | 0 | 0 | 0 | 0 | 0 | 4 | K | 1 |  |  |  | ROZPOCET | 0 | 0 | 0 | 0 | 0 | 4 | 0 | 4 | 12
| P |  | Poznámka k položce: 19ks*0,04kg | [14 empty] | P | 1
7 | K | Pol8 | Kůly dřevěné, kotvení listnáčů, 3 ks/ks, soustružené kůly s fazetou, průřez kruh, tl. 6cm, délka 2,5m | ks | 57 |  | 0 |  |  | zákl. přenesená |  | 0 | 0 | 0 | 0 | 0 | 4 | K | 1 |  |  |  | ROZPOCET | 0 | 0 | 0 | 0 | 0 | 4 | 0 | 4 | 14
| P |  | Poznámka k položce: 19ks*3ks | [14 empty] | P | 1
8 | K | Pol9 | Dřevěné příčky půlené - délka 60 cm, 3ks /listnáč | ks | 57 |  | 0 |  |  | zákl. přenesená |  | 0 | 0 | 0 | 0 | 0 | 4 | K | 1 |  |  |  | ROZPOCET | 0 | 0 | 0 | 0 | 0 | 4 | 0 | 4 | 16
| P |  | Poznámka k položce: 19ks*3ks | [14 empty] | P | 1
9 | K | Pol10 | Úvazek 1,8 m á 1 strom, na průřezu plochý | bm | 34.2 |  | 0 |  |  | zákl. přenesená |  | 0 | 0 | 0 | 0 | 0 | 4 | K | 1 |  |  |  | ROZPOCET | 0 | 0 | 0 | 0 | 0 | 4 | 0 | 4 | 18
| P |  | Poznámka k položce: 19ks*1,8m | [14 empty] | P | 1
10 | K | Pol11 | Borka do stromových mís (vrstva 8 cm - jemná), 1 ks /0,08m3 | m3 | 1.52 |  | 0 |  |  | zákl. přenesená |  | 0 | 0 | 0 | 0 | 0 | 4 | K | 1 |  |  |  | ROZPOCET | 0 | 0 | 0 | 0 | 0 | 4 | 0 | 4 | 20
| P |  | Poznámka k položce: 19ks*0,08m3 | [14 empty] | P | 1
11 | K | Pol12 | Voda zálivková - zálivka stromů 100 l/ks, opakování 2x | l | 3800 |  | 0 |  |  | zákl. přenesená |  | 0 | 0 | 0 | 0 | 0 | 4 | K | 1 |  |  |  | ROZPOCET | 0 | 0 | 0 | 0 | 0 | 4 | 0 | 4 | 22
| P |  | Poznámka k položce: 19ks*100l*2 | [14 empty] | P | 1
| D | D4 | VÝSADBA KEŘOVÝCH SKUPIN |  |  |  | 0 |  |  |  |  | 0 |  | 0 |  | 0 | 1 | D | 0 |  |  |  | ROZPOCET | [6 empty] | 0
12 | K | Pol13 | Hnojivo ke keřovým výsadbám - NPK, 50g NPK/m2 | kg | 0.55 |  | 0 |  |  | zákl. přenesená |  | 0 | 0 | 0 | 0 | 0 | 4 | K | 1 |  |  |  | ROZPOCET | 0 | 0 | 0 | 0 | 0 | 4 | 0 | 4 | 24
| P |  | Poznámka k položce: 11m2*0,05kg | [14 empty] | P | 1
13 | K | Pol14 | Borka do keřových záhonů (vrstva 8 cm - jemná) | m3 | 0.88 |  | 0 |  |  | zákl. přenesená |  | 0 | 0 | 0 | 0 | 0 | 4 | K | 1 |  |  |  | ROZPOCET | 0 | 0 | 0 | 0 | 0 | 4 | 0 | 4 | 26
| P |  | Poznámka k položce: 11m2*0,08m | [14 empty] | P | 1
14 | K | Pol15 | Voda zálivková - zálivka keřových porostů, 40l/m2, opakování 2x | l | 880 |  | 0 |  |  | zákl. přenesená |  | 0 | 0 | 0 | 0 | 0 | 4 | K | 1 |  |  |  | ROZPOCET | 0 | 0 | 0 | 0 | 0 | 4 | 0 | 4 | 28
| P |  | Poznámka k položce: 11m2*40l*2 | [14 empty] | P | 1

## SO 801-2 - Rozpočet zahra...
{287e20fc-de04-4a9d-a72d-a2ed638f5ff3}
2
| KRYCÍ LIST SOUPISU PRACÍ | [7 empty] | v --- níže se nacházejí doplnkové a pomocné údaje k sestavám --- v | [8 empty] | True
Stavba:
Vrchlabí - Liščí kopec - II.etapa
Objekt:
SO 801 - Sadové úpravy
Soupis:
SO 801-2 - Rozpočet zahradnické práce
| KSO: |  |  |  |  | CC-CZ:
| Místo: |  |  |  |  | Datum: | 6. 2. 2023
| Zadavatel: |  |  |  |  | IČ:
DIČ:
| Uchazeč: |  |  |  |  | IČ: | Vyplň údaj
|  | Vyplň údaj |  |  |  | DIČ: | Vyplň údaj
| Projektant: |  |  |  |  | IČ:
DIČ:
| Zpracovatel: |  |  |  |  | IČ:
DIČ:
Poznámka:
Soupis prací je sestaven s využitím Cenové soustavy ÚRS. Položky, které pochází z této cenové soustavy, jsou ve sloupci 'Cenová soustava' označeny popisem 'CS ÚRS' a úrovní příslušného kalendářního pololetí. Veškeré další informace vymezující popis a podmínky použití těchto položek z Cenové soustavy, které nejsou uvedeny přímo v soupisu prací, jsou neomezeně dálkově k dispozici na www.cs-urs.cz, sekce Cenové a technické podmínky.
| Cena bez DPH | [5 empty] | 0
|  |  | Základ daně |  |  | Sazba daně | Výše daně
| DPH | základní | 0 |  |  | 21% | 0
|  | snížená | 0 |  |  | 15% | 0
|  | zákl. přenesená | 0 |  |  | 21% | 0
|  | sníž. přenesená | 0 |  |  | 15% | 0
|  | nulová | 0 |  |  | 0% | 0
| Cena s DPH |  |  | v | CZK |  | 0
REKAPITULACE ČLENĚNÍ SOUPISU PRACÍ
Stavba:
Vrchlabí - Liščí kopec - II.etapa
Objekt:
SO 801 - Sadové úpravy
Soupis:
SO 801-2 - Rozpočet zahradnické práce
Místo: | [5 empty] | Datum: | 6. 2. 2023
Zadavatel: | [5 empty] | Projektant:
Uchazeč: |  |  | Vyplň údaj |  |  | Zpracovatel:
Kód dílu - Popis | [6 empty] | Cena celkem [CZK]
Náklady stavby celkem | [6 empty] | 0 | [11 empty] | -1
| D1 - ASANACE A PĚSTEBNÍ OPATŘENÍ | [5 empty] | 0
| D2 - MLATOVÉ CESTY | [5 empty] | 0
| D3 - MOBILIÁŘ | [5 empty] | 0
| D4 - PŔÍPRAVA STANOVIŠTĚ | [5 empty] | 0
| D5 - ZALOŽENÍ TRÁVNÍKU | [5 empty] | 0
| D6 - VÝSADBA STROMU | [5 empty] | 0
| D7 - VÝSADBY KEŘOVÝCH SKUPIN | [5 empty] | 0
| D8 - Ostatní | [5 empty] | 0
SOUPIS PRACÍ
Stavba:
Vrchlabí - Liščí kopec - II.etapa
Objekt:
SO 801 - Sadové úpravy
Soupis:
SO 801-2 - Rozpočet zahradnické práce
Místo: | [5 empty] | Datum: | 6. 2. 2023
Zadavatel: | [5 empty] | Projektant:
Uchazeč: |  |  | Vyplň údaj |  |  | Zpracovatel:
PČ | Typ | Kód | Popis | MJ | Množství | J.cena [CZK] | Cena celkem [CZK] | Cenová soustava |  | DPH | J. Nh [h] | Nh celkem [h] | J. hmotnost [t] | Hmotnost celkem [t] | J. suť [t] | Suť Celkem [t]
Náklady soupisu celkem | [6 empty] | 0 |  |  |  |  | 0 |  | 0 |  | 0 |  | D | -1 | [7 empty] | 0
| D | D1 | ASANACE A PĚSTEBNÍ OPATŘENÍ |  |  |  | 0 |  |  |  |  | 0 |  | 0 |  | 0 | 1 | D | 0 | ROZPOCET | [6 empty] | 0
0 | K | 111212351 | Odstranění nevhodných dřevin do 100 m2 výšky nad 1m s odstraněním pařezů v rovině nebo svahu 1:5 | m2 | 63 |  | 0 |  |  | zákl. přenesená |  | 0 | 0 | 0 | 0 | 0 | 4 | K | 1 | ROZPOCET | 0 | 0 | 0 | 0 | 0 | 4 | 0 | 4 | 2
| P |  | Poznámka k položce: č.12 | [14 empty] | P | 1
0 | K | 111212211 | Odstranění nevhodných dřevin do 100 m2 výšky do 1m s odstraněním pařezů v rovině nebo svahu 1:5 | m2 | 4 |  | 0 |  |  | zákl. přenesená |  | 0 | 0 | 0 | 0 | 0 | 4 | K | 1 | ROZPOCET | 0 | 0 | 0 | 0 | 0 | 4 | 0 | 4 | 4
| P |  | Poznámka k položce: č.26,27 | [14 empty] | P | 1
0 | K | 112151111 | Směrové kácení stromů s rozřezáním a odvětvením D kmene do 200 mm | ks | 2 |  | 0 |  |  | zákl. přenesená |  | 0 | 0 | 0 | 0 | 0 | 4 | K | 1 | ROZPOCET | 0 | 0 | 0 | 0 | 0 | 4 | 0 | 4 | 6
| P |  | Poznámka k položce: č.11,30 | [14 empty] | P | 1
0 | K | 112151112 | Směrové kácení stromů s rozřezáním a odvětvením D kmene nad 200 do 300 mm | ks | 3 |  | 0 |  |  | zákl. přenesená |  | 0 | 0 | 0 | 0 | 0 | 4 | K | 1 | ROZPOCET | 0 | 0 | 0 | 0 | 0 | 4 | 0 | 4 | 8
| P |  | Poznámka k položce: č.6,14,15 | [14 empty] | P | 1
0 | K | 112151113 | Směrové kácení stromů s rozřezáním a odvětvením D kmene nad 300 do 400 mm | ks | 2 |  | 0 |  |  | zákl. přenesená |  | 0 | 0 | 0 | 0 | 0 | 4 | K | 1 | ROZPOCET | 0 | 0 | 0 | 0 | 0 | 4 | 0 | 4 | 10
| P |  | Poznámka k položce: č.17,24 | [14 empty] | P | 1
0 | K | 112151114 | Směrové kácení stromů s rozřezáním a odvětvením D kmene nad 400 do 500 mm | ks | 5 |  | 0 |  |  | zákl. přenesená |  | 0 | 0 | 0 | 0 | 0 | 4 | K | 1 | ROZPOCET | 0 | 0 | 0 | 0 | 0 | 4 | 0 | 4 | 12
| P |  | Poznámka k položce: č.16,20,21,22,23 | [14 empty] | P | 1
0 | K | 112151115 | Směrové kácení stromů s rozřezáním a odvětvením D kmene nad 500 do 600 mm | ks | 1 |  | 0 |  |  | zákl. přenesená |  | 0 | 0 | 0 | 0 | 0 | 4 | K | 1 | ROZPOCET | 0 | 0 | 0 | 0 | 0 | 4 | 0 | 4 | 14
| P |  | Poznámka k položce: č.29 | [14 empty] | P | 1
0 | K | 112151117 | Směrové kácení stromů s rozřezáním a odvětvením D kmene nad 700 do 800 mm | ks | 1 |  | 0 |  |  | zákl. přenesená |  | 0 | 0 | 0 | 0 | 0 | 4 | K | 1 | ROZPOCET | 0 | 0 | 0 | 0 | 0 | 4 | 0 | 4 | 16
| P |  | Poznámka k položce: č.28 | [14 empty] | P | 1
0 | K | 112201111 | Odstranění pařezů D do 200 mm v rovině a svahu 1:5 s odklizením do 20 m a zasypáním jámy | ks | 2 |  | 0 |  |  | zákl. přenesená |  | 0 | 0 | 0 | 0 | 0 | 4 | K | 1 | ROZPOCET | 0 | 0 | 0 | 0 | 0 | 4 | 0 | 4 | 18
| P |  | Poznámka k položce: č.11,30 | [14 empty] | P | 1
0 | K | 112201112 | Odstranění pařezů D nad 200 do 300mm v rovině a svahu 1:5 s odklizením do 20 m a zasypáním jámy | ks | 3 |  | 0 |  |  | zákl. přenesená |  | 0 | 0 | 0 | 0 | 0 | 4 | K | 1 | ROZPOCET | 0 | 0 | 0 | 0 | 0 | 4 | 0 | 4 | 20
| P |  | Poznámka k položce: č.6,14,15 | [14 empty] | P | 1
0 | K | 112201113 | Odstranění pařezů D nad 300 do 400 mm v rovině a svahu 1:5 s odklizením do 20 m a zasypáním jámy | ks | 2 |  | 0 |  |  | zákl. přenesená |  | 0 | 0 | 0 | 0 | 0 | 4 | K | 1 | ROZPOCET | 0 | 0 | 0 | 0 | 0 | 4 | 0 | 4 | 22
| P |  | Poznámka k položce: č.17,24 | [14 empty] | P | 1
0 | K | 112201114 | Odstranění pařezů D nad 400 do 500 mm v rovině a svahu 1:5 s odklizením do 20 m a zasypáním jámy | ks | 5 |  | 0 |  |  | zákl. přenesená |  | 0 | 0 | 0 | 0 | 0 | 4 | K | 1 | ROZPOCET | 0 | 0 | 0 | 0 | 0 | 4 | 0 | 4 | 24
| P |  | Poznámka k položce: č.16,20,21,22,23 | [14 empty] | P | 1
0 | K | 112201115 | Odstranění pařezů D nad 500 do 600 mm v rovině a svahu 1:5 s odklizením do 20 m a zasypáním jámy | ks | 1 |  | 0 |  |  | zákl. přenesená |  | 0 | 0 | 0 | 0 | 0 | 4 | K | 1 | ROZPOCET | 0 | 0 | 0 | 0 | 0 | 4 | 0 | 4 | 26
| P |  | Poznámka k položce: č.29 | [14 empty] | P | 1
0 | K | 112201117 | Odstranění pařezů D nad 700 do 800 mm v rovině a svahu 1:5 s odklizením do 20 m a zasypáním jámy | ks | 1 |  | 0 |  |  | zákl. přenesená |  | 0 | 0 | 0 | 0 | 0 | 4 | K | 1 | ROZPOCET | 0 | 0 | 0 | 0 | 0 | 4 | 0 | 4 | 28
| P |  | Poznámka k položce: č.28 | [14 empty] | P | 1
0 | K | 184852136 | Řez stromu bezpečnostní o ploše koruny nad 90 do 120 m2 lezeckou technikou | ks | 1 |  | 0 |  |  | zákl. přenesená |  | 0 | 0 | 0 | 0 | 0 | 4 | K | 1 | ROZPOCET | 0 | 0 | 0 | 0 | 0 | 4 | 0 | 4 | 30
| P |  | Poznámka k položce: č.9 | [14 empty] | P | 1
0 | K | R | Likvidace dřevní hmoty | suma | 1 |  | 0 |  |  | zákl. přenesená |  | 0 | 0 | 0 | 0 | 0 | 4 | K | 1 | ROZPOCET | 0 | 0 | 0 | 0 | 0 | 4 | 0 | 4 | 32
| P |  | Poznámka k položce: 1 | [14 empty] | P | 1
| D | D2 | MLATOVÉ CESTY |  |  |  | 0 |  |  |  |  | 0 |  | 0 |  | 0 | 1 | D | 0 | ROZPOCET | [6 empty] | 0
0 | K | R.1 | Dodávka a montáž mlatové cesty komplet , vč.vyhloubení lože | m2 | 203 |  | 0 |  |  | zákl. přenesená |  | 0 | 0 | 0 | 0 | 0 | 4 | K | 1 | ROZPOCET | 0 | 0 | 0 | 0 | 0 | 4 | 0 | 4 | 34
| P |  | Poznámka k položce: 203m2 | [14 empty] | P | 1
| D | D3 | MOBILIÁŘ |  |  |  | 0 |  |  |  |  | 0 |  | 0 |  | 0 | 1 | D | 0 | ROZPOCET | [6 empty] | 0
0 | K | R.2 | Dodávka a montáž laviček, dle TZ, s kotvením do betonového lože, komplet | ks | 2 |  | 0 |  |  | zákl. přenesená |  | 0 | 0 | 0 | 0 | 0 | 4 | K | 1 | ROZPOCET | 0 | 0 | 0 | 0 | 0 | 4 | 0 | 4 | 36
| P |  | Poznámka k položce: 1+1 | [14 empty] | P | 1
0 | K | R.3 | Dodávka a montáž odpadkových košů, dle TZ, s kotvením do betonového lože, komplet | ks | 2 |  | 0 |  |  | zákl. přenesená |  | 0 | 0 | 0 | 0 | 0 | 4 | K | 1 | ROZPOCET | 0 | 0 | 0 | 0 | 0 | 4 | 0 | 4 | 38
| P |  | Poznámka k položce: 1+1 | [14 empty] | P | 1
| D | D4 | PŔÍPRAVA STANOVIŠTĚ |  |  |  | 0 |  |  |  |  | 0 |  | 0 |  | 0 | 1 | D | 0 | ROZPOCET | [6 empty] | 0
0 | K | 184802111 | Chemické odplevelení před založením kultury nad 20 m2 postřikem na široko v rovině a svahu do 1:5, opakování 2x | m2 | 2182 |  | 0 |  |  | zákl. přenesená |  | 0 | 0 | 0 | 0 | 0 | 4 | K | 1 | ROZPOCET | 0 | 0 | 0 | 0 | 0 | 4 | 0 | 4 | 40
| P |  | Poznámka k položce: 1091m2*2 | [14 empty] | P | 1
0 | K | 183403114 | Obdělání půdy kultivátorováním v rovině a svahu do 1:5 | m2 | 1091 |  | 0 |  |  | zákl. přenesená |  | 0 | 0 | 0 | 0 | 0 | 4 | K | 1 | ROZPOCET | 0 | 0 | 0 | 0 | 0 | 4 | 0 | 4 | 42
| P |  | Poznámka k položce: 1091m2 | [14 empty] | P | 1
0 | K | 183403153 | Obdělání půdy hrabáním v rovině a svahu do 1:5, opakování 2x | m2 | 2182 |  | 0 |  |  | zákl. přenesená |  | 0 | 0 | 0 | 0 | 0 | 4 | K | 1 | ROZPOCET | 0 | 0 | 0 | 0 | 0 | 4 | 0 | 4 | 44
| P |  | Poznámka k položce: 1091m2*2 | [14 empty] | P | 1
0 | K | 183403161 | Obdělání půdy válením v rovině a svahu do 1:5 | m2 | 1091 |  | 0 |  |  | zákl. přenesená |  | 0 | 0 | 0 | 0 | 0 | 4 | K | 1 | ROZPOCET | 0 | 0 | 0 | 0 | 0 | 4 | 0 | 4 | 46
| P |  | Poznámka k položce: 1091m2 | [14 empty] | P | 1
0 | K | R.4 | Rozměření výsadeb | hod | 8 |  | 0 |  |  | zákl. přenesená |  | 0 | 0 | 0 | 0 | 0 | 4 | K | 1 | ROZPOCET | 0 | 0 | 0 | 0 | 0 | 4 | 0 | 4 | 48
| P |  | Poznámka k položce: 8hod | [14 empty] | P | 1
| D | D5 | ZALOŽENÍ TRÁVNÍKU |  |  |  | 0 |  |  |  |  | 0 |  | 0 |  | 0 | 1 | D | 0 | ROZPOCET | [6 empty] | 0
0 | K | 181411131 | Založení parkového trávníku výsevem plochy do 1000 m2 v rovině a ve svahu do 1:5 | m2 | 1080 |  | 0 |  |  | zákl. přenesená |  | 0 | 0 | 0 | 0 | 0 | 4 | K | 1 | ROZPOCET | 0 | 0 | 0 | 0 | 0 | 4 | 0 | 4 | 50
| P |  | Poznámka k položce: 1080m2 | [14 empty] | P | 1
0 | K | 183403161 | Obdělání půdy válením v rovině a svahu do 1:5 | m2 | 1080 |  | 0 |  |  | zákl. přenesená |  | 0 | 0 | 0 | 0 | 0 | 4 | K | 1 | ROZPOCET | 0 | 0 | 0 | 0 | 0 | 4 | 0 | 4 | 52
| P |  | Poznámka k položce: 1080m2 | [14 empty] | P | 1
0 | K | 185804312 | Zalití rostlin vodou plocha přes 20 m2 | m3 | 43.2 |  | 0 |  |  | zákl. přenesená |  | 0 | 0 | 0 | 0 | 0 | 4 | K | 1 | ROZPOCET | 0 | 0 | 0 | 0 | 0 | 4 | 0 | 4 | 54
| P |  | Poznámka k položce: 1080m2*40l/1000 | [14 empty] | P | 1
0 | K | 185851121 | Dovoz vody pro zálivku rostlin za vzdálenost do 1000 m | m3 | 43.2 |  | 0 |  |  | zákl. přenesená |  | 0 | 0 | 0 | 0 | 0 | 4 | K | 1 | ROZPOCET | 0 | 0 | 0 | 0 | 0 | 4 | 0 | 4 | 56
| P |  | Poznámka k položce: 1080m2*40l/1000 | [14 empty] | P | 1
| D | D6 | VÝSADBA STROMU |  |  |  | 0 |  |  |  |  | 0 |  | 0 |  | 0 | 1 | D | 0 | ROZPOCET | [6 empty] | 0
0 | K | 183101221 | Hloubení Jamky pro výsadbu s výměnou 50 % půdy zeminy tř 1 až 4 objem do 1 m3 v rovině a svahu do 1:5 | ks | 19 |  | 0 |  |  | zákl. přenesená |  | 0 | 0 | 0 | 0 | 0 | 4 | K | 1 | ROZPOCET | 0 | 0 | 0 | 0 | 0 | 4 | 0 | 4 | 58
| P |  | Poznámka k položce: 19ks | [14 empty] | P | 1
0 | K | 184102114 | Výsadba dřeviny s balem D do 0,5 m do jamky se zalitím v rovině a svahu do 1:5 | ks | 19 |  | 0 |  |  | zákl. přenesená |  | 0 | 0 | 0 | 0 | 0 | 4 | K | 1 | ROZPOCET | 0 | 0 | 0 | 0 | 0 | 4 | 0 | 4 | 60
| P |  | Poznámka k položce: 19ks | [14 empty] | P | 1
0 | K | 185802114 | Hnojení půdy umělým hnojivem k jednotlivým rostlinám v rovině a svahu do 1:5 - HNOJIVO | t | 0.001 |  | 0 |  |  | zákl. přenesená |  | 0 | 0 | 0 | 0 | 0 | 4 | K | 1 | ROZPOCET | 0 | 0 | 0 | 0 | 0 | 4 | 0 | 4 | 62
| P |  | Poznámka k položce: 19ks*0,04kg/1000 | [14 empty] | P | 1
0 | K | 185802114.1 | Hnojení půdy umělým hnojivem k jednotlivým rostlinám v rovině a svahu do 1:5 - HYDROGEL | t | 0.006 |  | 0 |  |  | zákl. přenesená |  | 0 | 0 | 0 | 0 | 0 | 4 | K | 1 | ROZPOCET | 0 | 0 | 0 | 0 | 0 | 4 | 0 | 4 | 64
| P |  | Poznámka k položce: 19ks*0,3kg/1000 | [14 empty] | P | 1
0 | K | 184215133 | Ukotvení kmene dřevin třemi kůly D do 0,1 m délky do 3 m | ks | 19 |  | 0 |  |  | zákl. přenesená |  | 0 | 0 | 0 | 0 | 0 | 4 | K | 1 | ROZPOCET | 0 | 0 | 0 | 0 | 0 | 4 | 0 | 4 | 66
| P |  | Poznámka k položce: 19ks | [14 empty] | P | 1
0 | K | 184911421 | Mulčování rostlin kůrou tl. do 0,1 m v rovině a svahu do 1:5 | m2 | 19 |  | 0 |  |  | zákl. přenesená |  | 0 | 0 | 0 | 0 | 0 | 4 | K | 1 | ROZPOCET | 0 | 0 | 0 | 0 | 0 | 4 | 0 | 4 | 68
| P |  | Poznámka k položce: 19m2 | [14 empty] | P | 1
0 | K | 185804312.1 | Zalití rostlin vodou přes 20m2, 100l/ks, opakování 2x | m3 | 3.8 |  | 0 |  |  | zákl. přenesená |  | 0 | 0 | 0 | 0 | 0 | 4 | K | 1 | ROZPOCET | 0 | 0 | 0 | 0 | 0 | 4 | 0 | 4 | 70
| P |  | Poznámka k položce: 19ks*100l*2/1000 | [14 empty] | P | 1
0 | K | 185851121.1 | Dovoz vody pro zálivku rostlin na vzdálenost do 1000 m | m3 | 3.8 |  | 0 |  |  | zákl. přenesená |  | 0 | 0 | 0 | 0 | 0 | 4 | K | 1 | ROZPOCET | 0 | 0 | 0 | 0 | 0 | 4 | 0 | 4 | 72
| P |  | Poznámka k položce: 19ks*100l*2/1000 | [14 empty] | P | 1
| D | D7 | VÝSADBY KEŘOVÝCH SKUPIN |  |  |  | 0 |  |  |  |  | 0 |  | 0 |  | 0 | 1 | D | 0 | ROZPOCET | [6 empty] | 0
0 | K | 183111113 | Hloubení jamek bez výměny půdy zeminy tř 1 až 4 objem do 0,01 m3 v rovině a svahu do 1:5 | ks | 22 |  | 0 |  |  | zákl. přenesená |  | 0 | 0 | 0 | 0 | 0 | 4 | K | 1 | ROZPOCET | 0 | 0 | 0 | 0 | 0 | 4 | 0 | 4 | 74
| P |  | Poznámka k položce: 22ks | [14 empty] | P | 1
0 | K | 184102110 | Výsadba dřeviny s balem D do 0,1 m do jamky se zalitím v rovině a svahu do 1:5 | ks | 22 |  | 0 |  |  | zákl. přenesená |  | 0 | 0 | 0 | 0 | 0 | 4 | K | 1 | ROZPOCET | 0 | 0 | 0 | 0 | 0 | 4 | 0 | 4 | 76
| P |  | Poznámka k položce: 22ks | [14 empty] | P | 1
0 | K | 185802113 | Hnojení půdy umělým hnojivem na široko v rovině a svahu do 1:5 | t | 0.001 |  | 0 |  |  | zákl. přenesená |  | 0 | 0 | 0 | 0 | 0 | 4 | K | 1 | ROZPOCET | 0 | 0 | 0 | 0 | 0 | 4 | 0 | 4 | 78
| P |  | Poznámka k položce: 11m2*0,05kg/1000 | [14 empty] | P | 1
0 | K | 184911421 | Mulčování rostlin kůrou tl. do 0,1 m v rovině a svahu do 1:5 | m2 | 11 |  | 0 |  |  | zákl. přenesená |  | 0 | 0 | 0 | 0 | 0 | 4 | K | 1 | ROZPOCET | 0 | 0 | 0 | 0 | 0 | 4 | 0 | 4 | 80
| P |  | Poznámka k položce: 11m2 | [14 empty] | P | 1
0 | K | 185804312.2 | Zalití rostlin vodou přes 20m2, 40l/m2, opakování 2x | m3 | 0.88 |  | 0 |  |  | zákl. přenesená |  | 0 | 0 | 0 | 0 | 0 | 4 | K | 1 | ROZPOCET | 0 | 0 | 0 | 0 | 0 | 4 | 0 | 4 | 82
| P |  | Poznámka k položce: 11m2*40l*2/1000 | [14 empty] | P | 1
0 | K | 185851121.1 | Dovoz vody pro zálivku rostlin na vzdálenost do 1000 m | m3 | 0.88 |  | 0 |  |  | zákl. přenesená |  | 0 | 0 | 0 | 0 | 0 | 4 | K | 1 | ROZPOCET | 0 | 0 | 0 | 0 | 0 | 4 | 0 | 4 | 84
| P |  | Poznámka k položce: 11m2*40l*2/1000 | [14 empty] | P | 1
| D | D8 | Ostatní |  |  |  | 0 |  |  |  |  | 0 |  | 0 |  | 0 | 4 | D | 1 | ROZPOCET | [6 empty] | 0
0 | K | R.5 | Doprava rostlin a materiálů | suma | 1 |  | 0 |  |  | zákl. přenesená |  | 0 | 0 | 0 | 0 | 0 | 4 | K | 2 | ROZPOCET | 0 | 0 | 0 | 0 | 0 | 4 | 0 | 4 | 86
| P |  | Poznámka k položce: 1 | [14 empty] | P | 2
0 | K | R.6 | Doprava osob | suma | 1 |  | 0 |  |  | zákl. přenesená |  | 0 | 0 | 0 | 0 | 0 | 4 | K | 2 | ROZPOCET | 0 | 0 | 0 | 0 | 0 | 4 | 0 | 4 | 88
| P |  | Poznámka k položce: 1 | [14 empty] | P | 2

## Seznam figur
SEZNAM FIGUR
Kód: | 010
Stavba: | Vrchlabí - Liščí kopec - II.etapa
Datum: | 6. 2. 2023
Kód | Popis | MJ | Výměra
SO 300/ SO01 | Vodovod ul. Dukelská
asfaltkomunikace |  |  | 98.56
EUkus |  |  | 0
Fkus |  |  | 3
| " přechodový kus F" |  | 0
Fkus | 3 |  | 3
Použití figury:
857312122 | Montáž litinových tvarovek jednoosých přírubových otevřený výkop DN 150 | kus | 3
55253492 | tvarovka přírubová litinová s hladkým koncem,práškový epoxid tl 250µm F-kus DN 150 | kus | 3.03
HNDN80 |  |  | 1
HNDN80 | 1 |  | 1
Použití figury:
891247211 | Montáž hydrantů nadzemních DN 80 | kus | 1
899401113 | Osazení poklopů litinových hydrantových | kus | 1
42273682 | hydrant nadzemní DN 80 tvárná litina dvojitý uzávěr s koulí krycí v 1500mm | kus | 1
42291452 | poklop litinový hydrantový DN 80 | kus | 1
lože |  |  | 14.85
ložeA | trasapotrubí*1,0*0,1 |  | 14.58
ložeB | 3*0,6*0,1*1,5 |  | 0.27
lože | Součet |  | 14.85
Použití figury:
451572111 | Lože pod potrubí otevřený výkop z kameniva drobného těženého | m3 | 14.85
162751133 | Vodorovné přemístění do 6000 m výkopku/sypaniny z horniny třídy těžitelnosti II, skupiny 4 a 5 | m3 | 78.694
ložeA |  |  | 14.58
ložeA | trasapotrubí*1,0*0,1 |  | 14.58
Použití figury:
451572111 | Lože pod potrubí otevřený výkop z kameniva drobného těženého | m3 | 14.85
174151101 | Zásyp jam, šachet rýh nebo kolem objektů sypaninou se zhutněním | m3 | 188.225
ložeB |  |  | 0.27
ložeB | 3*0,6*0,1*1,5 |  | 0.27
Použití figury:
451572111 | Lože pod potrubí otevřený výkop z kameniva drobného těženého | m3 | 14.85
174151101 | Zásyp jam, šachet rýh nebo kolem objektů sypaninou se zhutněním | m3 | 188.225
Nkus80 |  |  | 1
| 1 |  | 1
Nkus80 | Mezisoučet |  | 1
oblouk11 |  |  | 0
| "oblouk hrdlový 11st" |  | 0
oblouk11 | 0 |  | 0
oblouk22 |  |  | 0
| "oblouk hrdlový 22st" |  | 0
oblouk22 | 0 |  | 0
oblouk30 |  |  | 0
| " oblouk hrdlový 30st" |  | 0
oblouk30 | 0 |  | 0
oblouk45 |  |  | 0
| " oblouk hrdlový 45st" |  | 0
oblouk45 | 0 |  | 0
Použití figury:
857311131 | Montáž litinových tvarovek jednoosých hrdlových otevřený výkop s integrovaným těsněním DN 150 | kus | 2
55259485 | koleno hrdlové z tvárné litiny MMQ-kus DN 150-90° | kus | 1.01
oblouk90 |  |  | 1
| " oblouk hrdlový 90st" |  | 0
oblouk90 | 1 |  | 1
oblouky |  |  | 1
| "oblouk hrdlový 11st" |  | 0
oblouk11 | 0 |  | 0
| "oblouk hrdlový 22st" |  | 0
oblouk22 | 0 |  | 0
| " oblouk hrdlový 30st" |  | 0
oblouk30 | 0 |  | 0
| " oblouk hrdlový 45st" |  | 0
oblouk45 | 0 |  | 0
| " oblouk hrdlový 90st" |  | 0
oblouk90 | 1 |  | 1
oblouky | Mezisoučet |  | 1
obsyp |  |  | 63.844
obsypA | trasapotrubí*(1,0*0,45-PI*0,15*0,15/4) |  | 63.034
obsypB | 3*0,6*1,5*0,3 |  | 0.81
obsyp | Součet |  | 63.844
Použití figury:
175151101 | Obsypání potrubí strojně sypaninou bez prohození, uloženou do 3 m | m3 | 63.844
162751133 | Vodorovné přemístění do 6000 m výkopku/sypaniny z horniny třídy těžitelnosti II, skupiny 4 a 5 | m3 | 78.694
58337310 | štěrkopísek frakce 0/4 | t | 127.688
obsypA |  |  | 63.034
obsypA | trasapotrubí*(1,0*0,45-PI*0,15*0,15/4) |  | 63.034
Použití figury:
175151101 | Obsypání potrubí strojně sypaninou bez prohození, uloženou do 3 m | m3 | 63.844
174151101 | Zásyp jam, šachet rýh nebo kolem objektů sypaninou se zhutněním | m3 | 188.225
obsypB |  |  | 0.81
obsypB | 3*0,6*1,5*0,3 |  | 0.81
Použití figury:
175151101 | Obsypání potrubí strojně sypaninou bez prohození, uloženou do 3 m | m3 | 63.844
174151101 | Zásyp jam, šachet rýh nebo kolem objektů sypaninou se zhutněním | m3 | 188.225
odvoz |  |  | 78.694
odvoz | lože+obsyp |  | 78.694
Použití figury:
162751133 | Vodorovné přemístění do 6000 m výkopku/sypaniny z horniny třídy těžitelnosti II, skupiny 4 a 5 | m3 | 78.694
171201221 | Poplatek za uložení na skládce (skládkovné) zeminy a kamení kód odpadu 17 05 04 | t | 157.388
171251201 | Uložení sypaniny na skládky nebo meziskládky | m3 | 78.694
ornice |  |  | 84.81
| 1,1*trasatráva |  | 84.81
ornice | Mezisoučet |  | 84.81
Použití figury:
121151103 | Sejmutí ornice plochy do 100 m2 tl vrstvy do 200 mm strojně | m2 | 84.81
132251254 | Hloubení rýh nezapažených š do 2000 mm v hornině třídy těžitelnosti I, skupiny 3 objem do 500 m3 strojně | m3 | 131.097
pažení |  |  | 511.636
| 2*stěnavýkopu |  | 511.636
pažení | Mezisoučet |  | 511.636
Použití figury:
151101101 | Zřízení příložného pažení a rozepření stěn rýh hl do 2 m | m2 | 511.636
151101111 | Odstranění příložného pažení a rozepření stěn rýh hl do 2 m | m2 | 511.636
přípojky32 |  |  | 0
rýha |  |  | 262.194
výkop | 1,1*stěnavýkopu |  | 281.4
| -ornice*0,2 |  | -16.962
| -0,4*1,1*trasaživicekomunikac |  | -2.244
rýha | Mezisoučet |  | 262.194
Použití figury:
132251254 | Hloubení rýh nezapažených š do 2000 mm v hornině třídy těžitelnosti I, skupiny 3 objem do 500 m3 strojně | m3 | 131.097
132351254 | Hloubení rýh nezapažených š do 2000 mm v hornině třídy těžitelnosti II, skupiny 4 objem do 500 m3 strojně | m3 | 131.097
174151101 | Zásyp jam, šachet rýh nebo kolem objektů sypaninou se zhutněním | m3 | 188.225
rýhaBtř3 |  |  | 2.835
rýhatř3 |  |  | 131.097
rýhatř3 | 0,5*rýha |  | 131.097
rýhatř4 |  |  | 131.097
rýhatř4 | 0,5*rýha |  | 131.097
rýhyB |  |  | 4.725
rýhyB | 3*0,6*1,75*1,5 |  | 4.725
Použití figury:
132251102 | Hloubení rýh nezapažených š do 800 mm v hornině třídy těžitelnosti I, skupiny 3 objem do 50 m3 strojně | m3 | 2.835
132351102 | Hloubení rýh nezapažených š do 800 mm v hornině třídy těžitelnosti II, skupiny 4 objem do 50 m3 strojně | m3 | 1.89
174151101 | Zásyp jam, šachet rýh nebo kolem objektů sypaninou se zhutněním | m3 | 188.225
stěnavýkopu |  |  | 255.818
| (1,75+1,86)/2*(14,8-0) |  | 26.714
| (1,86+1,75)/2*(24,0-14,8) |  | 16.606
| (1,75+1,8)/2*(42,2-24,0) |  | 32.305
| (1,8+1,64)/2*(60,6-42,2) |  | 31.648
| (1,64+1,75)/2*(78,5-60,6) |  | 30.341
| (1,75+1,59)/2*(92,8-78,5) |  | 23.881
| (1,59+1,75)/2*(124,8-92,8) |  | 53.44
| (1,75+1,92)/2*(134,4-124,8) |  | 17.616
| (1,92+2,11)/2*(140,7-134,4) |  | 12.695
| (2,11+2,036)/2*(145,8-140,7) |  | 10.572
stěnavýkopu | Mezisoučet |  | 255.818
Použití figury:
132251254 | Hloubení rýh nezapažených š do 2000 mm v hornině třídy těžitelnosti I, skupiny 3 objem do 500 m3 strojně | m3 | 131.097
151101101 | Zřízení příložného pažení a rozepření stěn rýh hl do 2 m | m2 | 511.636
šoupě150 |  |  | 2
| 2 |  | 2
šoupě150 | Mezisoučet |  | 2
Použití figury:
891311112 | Montáž vodovodních šoupátek otevřený výkop DN 150 | kus | 2
899401112 | Osazení poklopů litinových šoupátkových | kus | 6
42200729 | podkladová deska šoupátková | kus | 6.06
42200750 | poklop uliční šoupátkový | kus | 6.06
HWL.400215000016 | ŠOUPĚ E2 PŘÍRUBOVÉ KRÁTKÉ 150 | kus | 2.02
šoupě80 |  |  | 4
| 4 |  | 4
šoupě80 | Mezisoučet |  | 4
Použití figury:
891241112 | Montáž vodovodních šoupátek otevřený výkop DN 80 | kus | 4
899401112 | Osazení poklopů litinových šoupátkových | kus | 6
42200729 | podkladová deska šoupátková | kus | 6.06
42200750 | poklop uliční šoupátkový | kus | 6.06
HWL.400208000016 | ŠOUPĚ E2 PŘÍRUBOVÉ KRÁTKÉ 80 | kus | 4.04
HWL.950205010003 | SOUPRAVA ZEMNÍ TELESKOPICKÁ E2-1,3 -1,8 50-100 (1,3-1,8m) | kus | 4
Tkus |  |  | 4
| 4 |  | 4
Tkus | Mezisoučet |  | 4
Použití figury:
857313131 | Montáž litinových tvarovek odbočných hrdlových otevřený výkop s integrovaným těsněním DN 150 | kus | 4
55253756 | tvarovka hrdlová s přírubovou odbočkou z tvárné litiny,práškový epoxid tl 250µm MMA-kus DN 150/80 | kus | 4.04
trasaA |  |  | 76.8
| "úprava plochy A" |  | 0
| 63,9+12,9 |  | 76.8
trasaA | Mezisoučet |  | 76.8
trasaB |  |  | 0
| "úprava plochy B" |  | 0
| 0 |  | 0
trasaB | Mezisoučet |  | 0
Použití figury:
výměry |  |  | 0
566901232 | Vyspravení podkladu po překopech ing sítí plochy přes 15 m2 štěrkodrtí tl. 150 mm | m2 | 4.07
566901244 | Vyspravení podkladu po překopech ing sítí plochy přes 15 m2 kamenivem hrubým drceným tl. 250 mm | m2 | 4.07
572341111 | Vyspravení krytu komunikací po překopech plochy přes 15 m2 asfalt betonem ACO (AB) tl 50 mm | m2 | 4.07
572341112 | Vyspravení krytu komunikací po překopech plochy přes 15 m2 asfalt betonem ACO (AB) tl 70 mm | m2 | 4.07
trasabetonchodník |  |  | 60.1
| "trasa v betonovém chodníku" |  | 0
| 74,7-14,6 |  | 60.1
trasabetonchodník | Mezisoučet |  | 60.1
Použití figury:
výměry |  |  | 0
113106134 | Rozebrání dlažeb ze zámkových dlaždic komunikací pro pěší strojně pl do 50 m2 | m2 | 66.11
trasabetonkomunikace |  |  | 3.5
| "trasa v betonové komunikaci" |  | 0
| 78,2-74,7 |  | 3.5
trasabetonkomunikace | Mezisoučet |  | 3.5
Použití figury:
výměry |  |  | 0
113106271 | Rozebrání dlažeb vozovek ze zámkové dlažby s ložem z kameniva strojně pl přes 50 do 200 m2 | m2 | 3.85
trasaC |  |  | 3.7
| "úprava plochy C" |  | 0
| 3,7 |  | 3.7
trasaC | Mezisoučet |  | 3.7
Použití figury:
výměry |  |  | 0
566901232 | Vyspravení podkladu po překopech ing sítí plochy přes 15 m2 štěrkodrtí tl. 150 mm | m2 | 4.07
566901244 | Vyspravení podkladu po překopech ing sítí plochy přes 15 m2 kamenivem hrubým drceným tl. 250 mm | m2 | 4.07
572341111 | Vyspravení krytu komunikací po překopech plochy přes 15 m2 asfalt betonem ACO (AB) tl 50 mm | m2 | 4.07
572341112 | Vyspravení krytu komunikací po překopech plochy přes 15 m2 asfalt betonem ACO (AB) tl 70 mm | m2 | 4.07
trasaD |  |  | 0
| "úprava plochy D" |  | 0
| 0 |  | 0
trasaD | Mezisoučet |  | 0
trasaE |  |  | 65.6
| "úprava plochy E" |  | 0
| 3,5+60,1+2,0 |  | 65.6
trasaE | Mezisoučet |  | 65.6
trasaF |  |  | 1.5
| "úprava plochy F" |  | 0
| 1,5 |  | 1.5
trasaF | Mezisoučet |  | 1.5
trasapotrubí |  |  | 145.8
| "trasa v nezpevněném terénu" |  | 0
| 14,6-0 |  | 14.6
| 140,7-78,2 |  | 62.5
| "trasa v živičné komunikaci" |  | 0
| 145,8-140,7 |  | 5.1
| "trasa v živičném chodníku" |  | 0
| 0 |  | 0
| "trasa v betonové komunikaci" |  | 0
| 78,2-74,7 |  | 3.5
| "trasa v betonovém chodníku" |  | 0
| 74,7-14,6 |  | 60.1
trasapotrubí | Součet |  | 145.8
Použití figury:
výměry |  |  | 0
175151101 | Obsypání potrubí strojně sypaninou bez prohození, uloženou do 3 m | m3 | 63.844
451572111 | Lože pod potrubí otevřený výkop z kameniva drobného těženého | m3 | 14.85
851311131 | Montáž potrubí z trub litinových hrdlových s integrovaným těsněním otevřený výkop DN 150 | m | 145.8
892241111 | Tlaková zkouška vodou potrubí do 80 | m | 145.8
892273122 | Proplach a dezinfekce vodovodního potrubí DN od 80 do 125 | m | 145.8
899721111 | Signalizační vodič DN do 150 mm na potrubí | m | 145.8
899722112 | Krytí potrubí z plastů výstražnou fólií z PVC 25 cm | m | 145.8
trasatráva |  |  | 77.1
| "trasa v nezpevněném terénu" |  | 0
| 14,6-0 |  | 14.6
| 140,7-78,2 |  | 62.5
trasatráva | Mezisoučet |  | 77.1
Použití figury:
výměry |  |  | 0
121151103 | Sejmutí ornice plochy do 100 m2 tl vrstvy do 200 mm strojně | m2 | 84.81
trasaživicechodník |  |  | 0
| "trasa v živičném chodníku" |  | 0
| 0 |  | 0
trasaživicechodník | Mezisoučet |  | 0
trasaživicekomunikac |  |  | 5.1
| "trasa v živičné komunikaci" |  | 0
| 145,8-140,7 |  | 5.1
trasaživicekomunikac | Mezisoučet |  | 5.1
Použití figury:
výměry |  |  | 0
113107324 | Odstranění podkladu z kameniva drceného tl 400 mm strojně pl do 50 m2 | m2 | 5.61
113154264 | Frézování živičného krytu tl 100 mm pruh š 2 m pl do 1000 m2 s překážkami v trase | m2 | 5.61
132251254 | Hloubení rýh nezapažených š do 2000 mm v hornině třídy těžitelnosti I, skupiny 3 objem do 500 m3 strojně | m3 | 131.097
919735112 | Řezání stávajícího živičného krytu hl do 100 mm | m | 10.2
výkop |  |  | 281.4
výkop | 1,1*stěnavýkopu |  | 281.4
waga |  |  | 1
| " přechodová armatura na stávající potrubí" |  | 0
waga | 1 |  | 1
Použití figury:
857311131 | Montáž litinových tvarovek jednoosých hrdlových otevřený výkop s integrovaným těsněním DN 150 | kus | 2
HWL.797415000016 | SYNOFLEX - SPOJKA 150 (155-192) | kus | 1
waga80 |  |  | 3
| 3 |  | 3
waga80 | Mezisoučet |  | 3
Použití figury:
857242122 | Montáž litinových tvarovek jednoosých přírubových otevřený výkop DN 80 | kus | 4
HWL.799408000016 | SYNOFLEX - S PŘÍRUBOU 80 (85-105) | kus | 3
zámkovka60 |  |  | 66.11
| 1,1*trasabetonchodník |  | 66.11
zámkovka60 | Mezisoučet |  | 66.11
zámkovka80 |  |  | 3.85
| 1,1*trasabetonkomunikace |  | 3.85
zámkovka80 | Mezisoučet |  | 3.85
zásyp |  |  | 188.225
zásypA | rýha-ložeA-obsypA |  | 184.58
zásypB | rýhyB-ložeB-obsypB |  | 3.645
zásyp | Součet |  | 188.225
zásypB |  |  | 3.645
zásypB | rýhyB-ložeB-obsypB |  | 3.645
SO 300/ SO02 | Vodovod ul. Školní
asfaltkomunikace |  |  | 98.56
ENkus |  |  | 2
| " patní koleno EN" |  | 0
ENkus | 2 |  | 2
EUkus |  |  | 1
| " přechodový kus EU" |  | 0
EUkus | 1 |  | 1
Použití figury:
857352122 | Montáž litinových tvarovek jednoosých přírubových otevřený výkop DN 200 | kus | 4
55253896 | tvarovka přírubová s hrdlem z tvárné litiny,práškový epoxid tl 250µm EU-kus dl 140mm DN 200 | kus | 2.02
Fkus |  |  | 3
| " přechodový kus F" |  | 0
Fkus | 3 |  | 3
Fkus250 |  |  | 2
| 2 |  | 2
Fkus250 | Mezisoučet |  | 2
Použití figury:
857362122 | Montáž litinových tvarovek jednoosých přírubových otevřený výkop DN 250 | kus | 6
55253494 | tvarovka přírubová litinová s hladkým koncem,práškový epoxid tl 250µm F-kus DN 250 | kus | 2
HNDN80 |  |  | 0
lože |  |  | 3.53
ložeA | trasapotrubí*1,0*0,1 |  | 3.53
lože | Součet |  | 3.53
Použití figury:
451572111 | Lože pod potrubí otevřený výkop z kameniva drobného těženého | m3 | 3.53
162751133 | Vodorovné přemístění do 6000 m výkopku/sypaniny z horniny třídy těžitelnosti II, skupiny 4 a 5 | m3 | 20.071
ložeA |  |  | 3.53
ložeA | trasapotrubí*1,0*0,1 |  | 3.53
Použití figury:
451572111 | Lože pod potrubí otevřený výkop z kameniva drobného těženého | m3 | 3.53
174151101 | Zásyp jam, šachet rýh nebo kolem objektů sypaninou se zhutněním | m3 | 29.007
MMR250200 |  |  | 2
| 2 |  | 2
MMR250200 | Mezisoučet |  | 2
Použití figury:
857361131 | Montáž litinových tvarovek jednoosých hrdlových otevřený výkop s integrovaným těsněním DN 250 | kus | 2
55253872 | přechod hrdlový z tvárné litiny,práškový epoxid tl 250µm MMR-kus DN 250/200 | kus | 2.02
oblouk11 |  |  | 0
| "oblouk hrdlový 11st" |  | 0
oblouk11 | 0 |  | 0
oblouk22 |  |  | 0
| "oblouk hrdlový 22st" |  | 0
oblouk22 | 0 |  | 0
oblouk30 |  |  | 4
| " oblouk hrdlový 30st" |  | 0
oblouk30 | 4 |  | 4
Použití figury:
857351131 | Montáž litinových tvarovek jednoosých hrdlových otevřený výkop s integrovaným těsněním DN 200 | kus | 7
55253932 | koleno hrdlové z tvárné litiny,práškový epoxid tl 250µm MMK-kus DN 200-30° | kus | 4.04
oblouk45 |  |  | 3
| " oblouk hrdlový 45st" |  | 0
oblouk45 | 3 |  | 3
Použití figury:
857351131 | Montáž litinových tvarovek jednoosých hrdlových otevřený výkop s integrovaným těsněním DN 200 | kus | 7
55253944 | koleno hrdlové z tvárné litiny,práškový epoxid tl 250µm MMK-kus DN 200-45° | kus | 3.03
oblouky |  |  | 7
| "oblouk hrdlový 11st" |  | 0
oblouk11 | 0 |  | 0
| "oblouk hrdlový 22st" |  | 0
oblouk22 | 0 |  | 0
| " oblouk hrdlový 30st" |  | 0
oblouk30 | 4 |  | 4
| " oblouk hrdlový 45st" |  | 0
oblouk45 | 3 |  | 3
oblouky | Mezisoučet |  | 7
obsyp |  |  | 16.541
obsypA | trasapotrubí*(1,0*0,500-PI*0,2*0,2/4) |  | 16.541
obsypB | 0 |  | 0
obsyp | Součet |  | 16.541
Použití figury:
175151101 | Obsypání potrubí strojně sypaninou bez prohození, uloženou do 3 m | m3 | 16.541
162751133 | Vodorovné přemístění do 6000 m výkopku/sypaniny z horniny třídy těžitelnosti II, skupiny 4 a 5 | m3 | 20.071
58337310 | štěrkopísek frakce 0/4 | t | 33.082
obsypA |  |  | 16.541
obsypA | trasapotrubí*(1,0*0,500-PI*0,2*0,2/4) |  | 16.541
Použití figury:
175151101 | Obsypání potrubí strojně sypaninou bez prohození, uloženou do 3 m | m3 | 16.541
174151101 | Zásyp jam, šachet rýh nebo kolem objektů sypaninou se zhutněním | m3 | 29.007
obsypB |  |  | 0
obsypB | 0 |  | 0
odvoz |  |  | 20.071
odvoz | lože+obsyp |  | 20.071
Použití figury:
162751133 | Vodorovné přemístění do 6000 m výkopku/sypaniny z horniny třídy těžitelnosti II, skupiny 4 a 5 | m3 | 20.071
171201221 | Poplatek za uložení na skládce (skládkovné) zeminy a kamení kód odpadu 17 05 04 | t | 40.142
171251201 | Uložení sypaniny na skládky nebo meziskládky | m3 | 20.071
ornice |  |  | 0.55
| 1,1*trasatráva |  | 0.55
ornice | Mezisoučet |  | 0.55
Použití figury:
121151103 | Sejmutí ornice plochy do 100 m2 tl vrstvy do 200 mm strojně | m2 | 0.55
132251254 | Hloubení rýh nezapažených š do 2000 mm v hornině třídy těžitelnosti I, skupiny 3 objem do 500 m3 strojně | m3 | 24.539
pažení |  |  | 130.552
| 2*stěnavýkopu |  | 130.552
pažení | Mezisoučet |  | 130.552
Použití figury:
151101101 | Zřízení příložného pažení a rozepření stěn rýh hl do 2 m | m2 | 130.552
151101111 | Odstranění příložného pažení a rozepření stěn rýh hl do 2 m | m2 | 130.552
přípojky32 |  |  | 0
rýha |  |  | 49.078
výkop | 1,1*stěnavýkopu |  | 71.804
| -ornice*0,2 |  | -0.11
| -0,6*1,1*trasaživicekomunikac |  | -21.912
| -0,4*1,1*trasaživicechodník |  | -0.704
rýha | Mezisoučet |  | 49.078
Použití figury:
132251254 | Hloubení rýh nezapažených š do 2000 mm v hornině třídy těžitelnosti I, skupiny 3 objem do 500 m3 strojně | m3 | 24.539
132351254 | Hloubení rýh nezapažených š do 2000 mm v hornině třídy těžitelnosti II, skupiny 4 objem do 500 m3 strojně | m3 | 24.539
174151101 | Zásyp jam, šachet rýh nebo kolem objektů sypaninou se zhutněním | m3 | 29.007
rýhaBtř3 |  |  | 0
rýhatř3 |  |  | 24.539
rýhatř3 | 0,5*rýha |  | 24.539
rýhatř4 |  |  | 24.539
rýhatř4 | 0,5*rýha |  | 24.539
rýhyB |  |  | 0
stěnavýkopu |  |  | 65.276
| (1,8+2,08)/2*(3,1-0) |  | 6.014
| (2,08+1,7)/2*(23,9-3,1) |  | 39.312
| (1,7+1,8)/2*(35,3-23,9) |  | 19.95
stěnavýkopu | Mezisoučet |  | 65.276
Použití figury:
132251254 | Hloubení rýh nezapažených š do 2000 mm v hornině třídy těžitelnosti I, skupiny 3 objem do 500 m3 strojně | m3 | 24.539
151101101 | Zřízení příložného pažení a rozepření stěn rýh hl do 2 m | m2 | 130.552
šoupě |  |  | 0
šoupě150 |  |  | 2
šoupě200 |  |  | 2
| 2 |  | 2
šoupě200 | Mezisoučet |  | 2
Použití figury:
891351112 | Montáž vodovodních šoupátek otevřený výkop DN 200 | kus | 2
899401112 | Osazení poklopů litinových šoupátkových | kus | 2
42200729 | podkladová deska šoupátková | kus | 2.02
42200750 | poklop uliční šoupátkový | kus | 2.02
HWL.400220000016 | ŠOUPĚ E2 PŘÍRUBOVÉ KRÁTKÉ PN16 200 PN16 | kus | 2.02
HWL.950220000003 | SOUPRAVA ZEMNÍ TELESKOPICKÁ E2-1,35-1,8 200 (1,3-1,8m) | kus | 2.02
šoupě80 |  |  | 4
Tkus |  |  | 1
| 1 |  | 1
Tkus | Mezisoučet |  | 1
Použití figury:
857354122 | Montáž litinových tvarovek odbočných přírubových otevřený výkop DN 200 | kus | 1
55253535 | tvarovka přírubová litinová s přírubovou odbočkou,práškový epoxid tl 250µm T-kus DN 200/150 | kus | 1.01
trasaA |  |  | 0.5
| "úprava plochy A" |  | 0
| 0,5 |  | 0.5
trasaA | Mezisoučet |  | 0.5
trasaB |  |  | 0
| "úprava plochy B" |  | 0
| 0 |  | 0
trasaB | Mezisoučet |  | 0
Použití figury:
výměry |  |  | 0
566901232 | Vyspravení podkladu po překopech ing sítí plochy přes 15 m2 štěrkodrtí tl. 150 mm | m2 | 39.71
trasabetonchodník |  |  | 0
| "trasa v betonovém chodníku" |  | 0
| 0 |  | 0
trasabetonchodník | Mezisoučet |  | 0
trasabetonkomunikace |  |  | 0
| "trasa v betonové komunikaci" |  | 0
| 0 |  | 0
trasabetonkomunikace | Mezisoučet |  | 0
trasaC |  |  | 36.1
| "úprava plochy C" |  | 0
| 14,5+20,5+1,1 |  | 36.1
trasaC | Mezisoučet |  | 36.1
Použití figury:
výměry |  |  | 0
566901232 | Vyspravení podkladu po překopech ing sítí plochy přes 15 m2 štěrkodrtí tl. 150 mm | m2 | 39.71
566901241 | Vyspravení podkladu po překopech ing sítí plochy přes 15 m2 kamenivem hrubým drceným tl. 100 mm | m2 | 41.36
566901244 | Vyspravení podkladu po překopech ing sítí plochy přes 15 m2 kamenivem hrubým drceným tl. 250 mm | m2 | 41.36
572341111 | Vyspravení krytu komunikací po překopech plochy přes 15 m2 asfalt betonem ACO (AB) tl 50 mm | m2 | 41.36
572341112 | Vyspravení krytu komunikací po překopech plochy přes 15 m2 asfalt betonem ACO (AB) tl 70 mm | m2 | 41.36
trasaD |  |  | 0
| "úprava plochy D" |  | 0
| 0 |  | 0
trasaD | Mezisoučet |  | 0
trasaE |  |  | 1.5
| "úprava plochy E" |  | 0
| 1,5 |  | 1.5
trasaE | Mezisoučet |  | 1.5
Použití figury:
výměry |  |  | 0
566901241 | Vyspravení podkladu po překopech ing sítí plochy přes 15 m2 kamenivem hrubým drceným tl. 100 mm | m2 | 41.36
566901244 | Vyspravení podkladu po překopech ing sítí plochy přes 15 m2 kamenivem hrubým drceným tl. 250 mm | m2 | 41.36
572341111 | Vyspravení krytu komunikací po překopech plochy přes 15 m2 asfalt betonem ACO (AB) tl 50 mm | m2 | 41.36
572341112 | Vyspravení krytu komunikací po překopech plochy přes 15 m2 asfalt betonem ACO (AB) tl 70 mm | m2 | 41.36
trasapotrubí |  |  | 35.3
| "trasa v nezpevněném terénu" |  | 0
| 0,5-0 |  | 0.5
| "trasa v živičné komunikaci" |  | 0
| 35,3-2,1 |  | 33.2
| "trasa v živičném chodníku" |  | 0
| 2,1-0,5 |  | 1.6
| "trasa v betonové komunikaci" |  | 0
| 0 |  | 0
| "trasa v betonovém chodníku" |  | 0
| 0 |  | 0
trasapotrubí | Součet |  | 35.3
Použití figury:
výměry |  |  | 0
175151101 | Obsypání potrubí strojně sypaninou bez prohození, uloženou do 3 m | m3 | 16.541
451572111 | Lože pod potrubí otevřený výkop z kameniva drobného těženého | m3 | 3.53
851351131 | Montáž potrubí z trub litinových hrdlových s integrovaným těsněním otevřený výkop DN 200 | m | 35.3
892351111 | Tlaková zkouška vodou potrubí DN 150 nebo 200 | m | 35.3
892353122 | Proplach a dezinfekce vodovodního potrubí DN 150 nebo 200 | m | 35.3
899721112 | Signalizační vodič DN nad 150 mm na potrubí | m | 35.3
899722112 | Krytí potrubí z plastů výstražnou fólií z PVC 25 cm | m | 35.3
trasatráva |  |  | 0.5
| "trasa v nezpevněném terénu" |  | 0
| 0,5-0 |  | 0.5
trasatráva | Mezisoučet |  | 0.5
Použití figury:
výměry |  |  | 0
121151103 | Sejmutí ornice plochy do 100 m2 tl vrstvy do 200 mm strojně | m2 | 0.55
trasaživicechodník |  |  | 1.6
| "trasa v živičném chodníku" |  | 0
| 2,1-0,5 |  | 1.6
trasaživicechodník | Mezisoučet |  | 1.6
Použití figury:
výměry |  |  | 0
132251254 | Hloubení rýh nezapažených š do 2000 mm v hornině třídy těžitelnosti I, skupiny 3 objem do 500 m3 strojně | m3 | 24.539
trasaživicekomunikac |  |  | 33.2
| "trasa v živičné komunikaci" |  | 0
| 35,3-2,1 |  | 33.2
trasaživicekomunikac | Mezisoučet |  | 33.2
Použití figury:
výměry |  |  | 0
113107324 | Odstranění podkladu z kameniva drceného tl 400 mm strojně pl do 50 m2 | m2 | 36.52
113154264 | Frézování živičného krytu tl 100 mm pruh š 2 m pl do 1000 m2 s překážkami v trase | m2 | 36.52
132251254 | Hloubení rýh nezapažených š do 2000 mm v hornině třídy těžitelnosti I, skupiny 3 objem do 500 m3 strojně | m3 | 24.539
919735112 | Řezání stávajícího živičného krytu hl do 100 mm | m | 66.4
výkop |  |  | 71.804
výkop | 1,1*stěnavýkopu |  | 71.804
waga |  |  | 2
waga250 |  |  | 2
| 2 |  | 2
waga250 | Mezisoučet |  | 2
zámkovka60 |  |  | 0
zámkovka80 |  |  | 0
zásyp |  |  | 29.007
zásypA | rýha-ložeA-obsypA |  | 29.007
zásypB | rýhyB-ložeB-obsypB |  | 0
zásyp | Součet |  | 29.007
zásypB |  |  | 0
zásypB | rýhyB-ložeB-obsypB |  | 0

## Pokyny pro vyplnění
Struktura údajů, formát souboru a metodika pro zpracování
Struktura
Soubor je složen ze záložky Rekapitulace stavby a záložek s názvem soupisu prací pro jednotlivé objekty ve formátu XLSX. Každá ze záložek přitom obsahuje
ještě samostatné sestavy vymezené orámovaním a nadpisem sestavy.
Rekapitulace stavby obsahuje sestavu Rekapitulace stavby a Rekapitulace objektů stavby a soupisů prací.
V sestavě Rekapitulace stavby jsou uvedeny informace identifikující předmět veřejné zakázky na stavební práce, KSO, CC-CZ, CZ-CPV, CZ-CPA a rekapitulaci
celkové nabídkové ceny uchazeče.
Termínem "uchazeč" (resp. zhotovitel) se myslí "účastník zadávacího řízení" ve smyslu zákona o zadávání veřejných zakázek.
V sestavě Rekapitulace objektů stavby a soupisů prací je uvedena rekapitulace stavebních objektů, inženýrských objektů, provozních souborů,
vedlejších a ostatních nákladů a ostatních nákladů s rekapitulací nabídkové ceny za jednotlivé soupisy prací. Na základě údaje Typ je možné
identifikovat, zda se jedná o objekt nebo soupis prací pro daný objekt:
|  | STA | Stavební objekt pozemní
|  | ING | Stavební objekt inženýrský
|  | PRO | Provozní soubor
|  | VON | Vedlejší a ostatní náklady
|  | OST | Ostatní
|  | Soupis | Soupis prací pro daný typ objektu
Soupis prací pro jednotlivé objekty obsahuje sestavy Krycí list soupisu prací, Rekapitulace členění soupisu prací, Soupis prací. Za soupis prací může být považován
i objekt stavby v případě, že neobsahuje podřízenou zakázku.
Krycí list soupisu obsahuje rekapitulaci informací o předmětu veřejné zakázky ze sestavy Rekapitulace stavby, informaci o zařazení objektu do KSO,
CC-CZ, CZ-CPV, CZ-CPA a rekapitulaci celkové nabídkové ceny uchazeče za aktuální soupis prací.
Rekapitulace členění soupisu prací obsahuje rekapitulaci soupisu prací ve všech úrovních členění soupisu tak, jak byla tato členění použita (např.
stavební díly, funkční díly, případně jiné členění) s rekapitulací nabídkové ceny.
Soupis prací obsahuje položky veškerých stavebních nebo montážních prací, dodávek materiálů a služeb nezbytných pro zhotovení stavebního objektu,
inženýrského objektu, provozního souboru, vedlejších a ostatních nákladů.
Pro položky soupisu prací se zobrazují následující informace:
|  | PČ |  | Pořadové číslo položky v aktuálním soupisu
|  | TYP |  | Typ položky: K - konstrukce, M - materiál, PP - plný popis, PSC - poznámka k souboru cen, P - poznámka k položce, VV - výkaz výměr
|  | Kód |  | Kód položky
|  | Popis |  | Zkrácený popis položky
|  | MJ |  | Měrná jednotka položky
|  | Množství |  | Množství v měrné jednotce
|  | J.cena |  | Jednotková cena položky. Zadaní může obsahovat namísto J.ceny sloupce J.materiál a J.montáž, jejichž součet definuje
J.cenu položky.
|  | Cena celkem |  | Celková cena položky daná jako součin množství a j.ceny
|  | Cenová soustava |  | Příslušnost položky do cenové soustavy
Ke každé položce soupisu prací se na samostatných řádcích může zobrazovat:
Plný popis položky
Poznámka k souboru cen a poznámka zadavatele
Výkaz výměr
Pokud je k řádku výkazu výměr evidovaný údaj ve sloupci Kód, jedná se o definovaný odkaz, na který se může odvolávat výkaz výměr z jiné položky.
Metodika pro zpracování
Jednotlivé sestavy jsou v souboru provázány. Editovatelné pole jsou zvýrazněny žlutým podbarvením, ostatní pole neslouží k editaci a nesmí být jakkoliv
modifikovány.
Uchazeč je pro podání nabídky povinen vyplnit žlutě podbarvená pole:
Pole Uchazeč v sestavě Rekapitulace stavby - zde uchazeč vyplní svůj název (název subjektu)
Pole IČ a DIČ v sestavě Rekapitulace stavby - zde uchazeč vyplní svoje IČ a DIČ
Datum v sestavě Rekapitulace stavby - zde uchazeč vyplní datum vytvoření nabídky
J.cena = jednotková cena v sestavě Soupis prací o maximálním počtu desetinných míst uvedených v poli
- pokud sestavy soupisů prací obsahují pole J.cena, měla by být všechna tato pole vyplněna nenulovými
Poznámka - nepovinný údaj pro položku soupisu
V případě, že sestavy soupisů prací neobsahují pole J.cena, potom ve všech soupisech prací obsahují pole:
- J.materiál - jednotková cena materiálu
- J.montáž - jednotková cena montáže
Uchazeč v tomto případě by měl vyplnit všechna pole J.materiál a pole J.montáž nenulovými kladnými číslicemi. V případech, kdy položka
neobsahuje žádný materiál je přípustné, aby pole J.materiál bylo vyplněno nulou. V případech, kdy položka neobsahuje žádnou montáž je přípustné,
aby pole J.montáž bylo vyplněno nulou. Obě pole - J.materiál, J.Montáž u jedné položky by však neměly být vyplněny nulou.
Rekapitulace stavby
Název |  |  | Povinný |  | Popis | Typ | Max. počet
atributu |  |  | (A/N) |  |  |  | znaků
Kód |  |  | A |  | Kód stavby | String | 20
Stavba |  |  | A |  | Název stavby | String | 120
Místo |  |  | N |  | Místo stavby | String | 50
Datum |  |  | A |  | Datum vykonaného exportu | Date
KSO |  |  | N |  | Klasifikace stavebního objektu | String | 15
CC-CZ |  |  | N |  | Klasifikace stavbeních děl | String | 15
CZ-CPV |  |  | N |  | Společný slovník pro veřejné zakázky | String | 20
CZ-CPA |  |  | N |  | Klasifikace produkce podle činností | String | 20
Zadavatel |  |  | N |  | Zadavatel zadaní | String | 50
IČ |  |  | N |  | IČ zadavatele zadaní | String | 20
DIČ |  |  | N |  | DIČ zadavatele zadaní | String | 20
Uchazeč |  |  | N |  | Uchazeč veřejné zakázky | String | 50
Projektant |  |  | N |  | Projektant | String | 50
Poznámka |  |  | N |  | Poznámka k zadání | String | 255
Sazba DPH |  |  | A |  | Rekapitulace sazeb DPH u položek soupisů | eGSazbaDph
Základna DPH |  |  | A |  | Základna DPH určena součtem celkové ceny z položek soupisů | Double
Hodnota DPH |  |  | A |  | Hodnota DPH | Double
Cena bez DPH |  |  | A |  | Celková cena bez DPH za celou stavbu. Sčítává se ze všech listů. | Double
Cena s DPH |  |  | A |  | Celková cena s DPH za celou stavbu | Double
Rekapitulace objektů stavby a soupisů prací
Název |  |  | Povinný |  | Popis | Typ | Max. počet
atributu |  |  | (A/N) |  |  |  | znaků
Kód |  |  | A |  | Přebírá se z Rekapitulace stavby | String | 20
Stavba |  |  | A |  | Přebírá se z Rekapitulace stavby | String | 120
Místo |  |  | N |  | Přebírá se z Rekapitulace stavby | String | 50
Datum |  |  | A |  | Přebírá se z Rekapitulace stavby | Date
Zadavatel |  |  | N |  | Přebírá se z Rekapitulace stavby | String | 50
Projektant |  |  | N |  | Přebírá se z Rekapitulace stavby | String | 50
Uchazeč |  |  | N |  | Přebírá se z Rekapitulace stavby | String | 50
Kód |  |  | A |  | Kód objektu | String | 20
Objektu, Soupis prací |  |  | A |  | Název objektu | String | 120
Cena bez DPH |  |  | A |  | Cena bez DPH za daný objekt | Double
Cena s DPH |  |  | A |  | Cena spolu s DPH za daný objekt | Double
Typ |  |  | A |  | Typ zakázky | eGTypZakazky
Krycí list soupisu
Název |  |  | Povinný |  | Popis | Typ | Max. počet
atributu |  |  | (A/N) |  |  |  | znaků
Stavba |  |  | A |  | Přebírá se z Rekapitulace stavby | String | 120
Objekt |  |  | A |  | Kód a název objektu | String | 20 + 120
Soupis |  |  | A |  | Kód a název soupisu | String | 20 + 120
KSO |  |  | N |  | Klasifikace stavebního objektu | String | 15
CC-CZ |  |  | N |  | Klasifikace stavbeních děl | String | 15
CZ-CPV |  |  | N |  | Společný slovník pro veřejné zakázky | String | 20
CZ-CPA |  |  | N |  | Klasifikace produkce podle činností | String | 20
Místo |  |  | N |  | Přebírá se z Rekapitulace stavby | String | 50
Zadavatel |  |  | N |  | Přebírá se z Rekapitulace stavby | String | 50
Uchazeč |  |  | N |  | Přebírá se z Rekapitulace stavby | String | 50
Projektant |  |  | N |  | Přebírá se z Rekapitulace stavby | String | 50
Poznámka |  |  | N |  | Poznámka k soupisu prací | String | 255
Sazba DPH |  |  | A |  | Rekapitulace sazeb DPH na položkách aktuálního soupisu | eGSazbaDph
Základna DPH |  |  | A |  | Základna DPH určena součtem celkové ceny z položek aktuálního soupisu | Double
Hodnota DPH |  |  | A |  | Hodnota DPH | Double
Cena bez DPH |  |  | A |  | Cena bez DPH za daný soupis | Double
Cena s DPH |  |  | A |  | Cena s DPH za daný soupis | Double
Rekapitulace členění soupisu prací
Název |  |  | Povinný |  | Popis | Typ | Max. počet
atributu |  |  | (A/N) |  |  |  | znaků
Stavba |  |  | A |  | Přebírá se z Rekapitulace stavby | String | 120
Objekt |  |  | A |  | Kód a název objektu, přebírá se z Krycího listu soupisu | String | 20 + 120
Soupis |  |  | A |  | Kód a název objektu, přebírá se z Krycího listu soupisu | String | 20 + 120
Místo |  |  | N |  | Přebírá se z Rekapitulace stavby | String | 50
Datum |  |  | A |  | Přebírá se z Rekapitulace stavby | Date
Zadavatel |  |  | N |  | Přebírá se z Rekapitulace stavby | String | 50
Projektant |  |  | N |  | Přebírá se z Rekapitulace stavby | String | 50
Uchazeč |  |  | N |  | Přebírá se z Rekapitulace stavby | String | 50
Kód dílu - Popis |  |  | A |  | Kód a název dílu ze soupisu | String | 20 + 100
Cena celkem |  |  | A |  | Cena celkem za díl ze soupisu | Double
Soupis prací
Název |  |  | Povinný |  | Popis | Typ | Max. počet
atributu |  |  | (A/N) |  |  |  | znaků
Stavba |  |  | A |  | Přebírá se z Rekapitulace stavby | String | 120
Objekt |  |  | A |  | Kód a název objektu | String | 20 + 120
Soupis |  |  | A |  | Přebírá se z Krycího listu soupisu | String | 20 + 120
Místo |  |  | N |  | Přebírá se z Krycího listu soupisu | String | 50
Datum |  |  | A |  | Přebírá se z Krycího listu soupisu | Date
Zadavatel |  |  | N |  | Přebírá se z Krycího listu soupisu | String | 50
Projektant |  |  | N |  | Přebírá se z Krycího listu soupisu | String | 50
Uchazeč |  |  | N |  | Přebírá se z Krycího listu soupisu | String | 50
PČ |  |  | A |  | Pořadové číslo položky soupisu | Long
Typ |  |  | A |  | Typ položky soupisu | eGTypPolozky | 1
Kód |  |  | A |  | Kód položky ze soupisu | String | 20
Popis |  |  | A |  | Popis položky ze soupisu | String | 255
MJ |  |  | A |  | Měrná jednotka položky | String | 10
Množství |  |  | A |  | Množství položky soupisu | Double
J.Cena |  |  | A |  | Jednotková cena položky | Double
Cena celkem |  |  | A |  | Cena celkem vyčíslena jako J.Cena * Množství | Double
Cenová soustava |  |  | N |  | Zařazení položky do cenové soustavy | String | 50
p |  |  | N |  | Poznámka položky ze soupisu | Memo
psc |  |  | N |  | Poznámka k souboru cen ze soupisu | Memo
pp |  |  | N |  | Plný popis položky ze soupisu | Memo
vv |  |  | N |  | Výkaz výměr (figura, výraz, výměra) ze soupisu | Text,Text,Double | 20, 150
DPH |  |  | A |  | Sazba DPH pro položku | eGSazbaDPH
Hmotnost |  |  | A |  | Hmotnost položky ze soupisu | Double
Suť |  |  | A |  | Suť položky ze soupisu | Double
Nh |  |  | N |  | Normohodiny položky ze soupisu | Double
Datová věta
Typ věty |  |  | Hodnota |  | Význam
eGSazbaDPH |  |  | základní |  | Základní sazba DPH
|  |  | snížená |  | Snížená sazba DPH
|  |  | nulová |  | Nulová sazba DPH
|  |  | zákl. přenesená |  | Základní sazba DPH přenesená
|  |  | sníž. přenesená |  | Snížená sazba DPH přenesená
eGTypZakazky |  |  | STA |  | Stavební objekt
|  |  | PRO |  | Provozní soubor
|  |  | ING |  | Inženýrský objekt
|  |  | VON |  | Vedlejší a ostatní náklady
|  |  | OST |  | Ostatní náklady
eGTypPolozky |  |  | 1 |  | Položka typu HSV
|  |  | 2 |  | Položka typu PSV
|  |  | 3 |  | Položka typu M
|  |  | 4 |  | Položka typu OST