## Rekapitulace stavby
Export Komplet | [27 empty] | 2.0 | ZAMOK |  |  |  |  | False | False | {59453909-509e-4d5a-89fc-704d36c9ad01}
[33 empty] | 0,01 | 21
[33 empty] | 0,01 | 12
|  | REKAPITULACE STAVBY | [17 empty] | v --- níže se nacházejí doplnkové a pomocné údaje k sestavám --- v | [11 empty] | Návod na vyplnění | 0,001
|  | Kód: |  |  |  |  | 2300 | [24 empty] | Měnit lze pouze buňky se žlutým podbarvením! 1) na prvním listu Rekapitulace stavby vyplňte v sestavě a) Souhrnný list - údaje o Uchazeči (přenesou se do ostatních sestav i v jiných listech) b) Rekapitulace objektů - potřebné Ostatní náklady 2) na vybraných listech vyplňte v sestavě a) Krycí list - údaje o Uchazeči, pokud se liší od údajů o Uchazeči na Souhrnném listu (údaje se přenesou do ostatních sestav v daném listu) b) Rekapitulace rozpočtu - potřebné Ostatní náklady c) Celkové náklady za stavbu - ceny u položek - množství, pokud má žluté podbarvení - a v případě potřeby poznámku (ta je ve skrytém sloupci) | 0,01
|  | Stavba: |  |  |  |  | Oprava fasády a střechy, výměna oken a úprava vchodů, Městské jesle Vrchlabí | [25 empty] | 0,01
|  | KSO: | [13 empty] | CC-CZ: | [16 empty] | 0,01
|  | Místo: |  |  |  |  | Vrchlabí | [8 empty] | Datum: |  | 14. 2. 2024 | [14 empty] | 0,01
0,01
|  | Zadavatel: | [13 empty] | IČ: | [16 empty] | 0,01
|  |  | Město Vrchlabí | [12 empty] | DIČ: | [16 empty] | 0,01
0,01
|  | Uchazeč: | [13 empty] | IČ: |  | Vyplň údaj | [14 empty] | 0,01
|  |  | Vyplň údaj | [12 empty] | DIČ: |  | Vyplň údaj | [14 empty] | 0,01
False
|  | Projektant: | [13 empty] | IČ: | [16 empty] | False
|  |  | Ing. Pavel Starý, Vrchlabí | [12 empty] | DIČ: | [16 empty] | True
0,01
|  | Zpracovatel: | [13 empty] | IČ: | [16 empty] | 0,01
|  |  | Ing. Lenka Kasperová | [12 empty] | DIČ: | [16 empty] | True
Poznámka:
Montáž a demontáž lešení je započítaná v části Oprava střechy. V části Oprava fasády je započítán pouze nájem. Toto platí za předpokladu, že etapy na sebe budou navazovat.
|  | Cena bez DPH | [13 empty] | 0
[8 empty] | Sazba daně |  |  | Základ daně |  |  |  |  | Výše daně
|  | DPH |  | základní |  |  |  | 21% |  |  | 0 |  |  |  |  | 0
|  |  |  | snížená |  |  |  | 12% |  |  | 0 |  |  |  |  | 0
|  |  |  | zákl. přenesená |  |  |  | 21% |  |  | 0 |  |  |  |  | 0
|  |  |  | sníž. přenesená |  |  |  | 12% |  |  | 0 |  |  |  |  | 0
|  |  |  | nulová |  |  |  | 0% |  |  | 0 |  |  |  |  | 0
|  | Cena s DPH | [6 empty] | v |  |  | CZK |  |  |  | 0
|  | Projektant | [11 empty] | Zpracovatel
|  | Datum a podpis: | [7 empty] | Razítko |  |  |  | Datum a podpis: |  |  | Razítko
|  | Objednavatel | [11 empty] | Uchazeč
|  | Datum a podpis: | [7 empty] | Razítko |  |  |  | Datum a podpis: |  |  | Razítko
REKAPITULACE OBJEKTŮ STAVBY A SOUPISŮ PRACÍ
| Kód: | [6 empty] | 2300
| Stavba: | [6 empty] | Oprava fasády a střechy, výměna oken a úprava vchodů, Městské jesle Vrchlabí
| Místo: | [6 empty] | Vrchlabí | [6 empty] | Datum: |  | 14. 2. 2024
| Zadavatel: | [6 empty] | Město Vrchlabí | [6 empty] | Projektant: |  | Ing. Pavel Starý, Vrchlabí |  |  | Informatívní údaje z listů zakázek
| Uchazeč: | [13 empty] | Zpracovatel: |  | Ing. Lenka Kasperová
| Kód |  |  |  | Popis | [7 empty] | Cena bez DPH [CZK] |  |  |  |  | Cena s DPH [CZK] | Typ | z toho Ostat. náklady [CZK] | DPH [CZK] | Normohodiny [h] | DPH základní [CZK] | DPH snížená [CZK] | DPH základní přenesená [CZK] | DPH snížená přenesená [CZK] | Základna DPH základní | Základna DPH snížená | Základna DPH zákl. přenesená | Základna DPH sníž. přenesená | Základna DPH nulová
| Náklady z rozpočtů | [11 empty] | 0 |  |  |  |  | 0 |  | 0 | 0 | 0 | 0 | 0 | 0 | 0 | 0 | 0 | 0 | 0 | 0 |  | D | 0 | ###NOIMPORT### | IMPORT | {59453909-509e-4d5a-89fc-704d36c9ad01} | {00000000-0000-0000-0000-000000000000}
/ |  | 001 |  |  |  | Oprava střechy a podhled pultové části | [6 empty] | 0 |  |  |  |  | 0 | STA | 0 | 0 | 0 | 0 | 0 | 0 | 0 | 0 | 0 | 0 | 0 | 0 |  |  | 1 |  | IMPORT | {c60ea8f7-db22-461b-8913-8044f3e9bef1} | {59453909-509e-4d5a-89fc-704d36c9ad01} | 2

## 001 - Oprava střechy a po...
[18 empty] | {c60ea8f7-db22-461b-8913-8044f3e9bef1} | [5 empty] | střecha | 102,975 | 2
[18 empty] | 2 | [5 empty] | střecha2 | 97,76 | 2
| KRYCÍ LIST SOUPISU PRACÍ | [7 empty] | v --- níže se nacházejí doplnkové a pomocné údaje k sestavám --- v | [8 empty] | False | [5 empty] | boky | 9,6 | 2
[24 empty] | střecha1 | 78,54 | 2
| Stavba: | [22 empty] | vikýře | 24,435 | 2
|  | Oprava fasády a střechy, výměna oken a úprava vchodů, Městské jesle Vrchlabí | [21 empty] | nátěr2 | 12,16 | 2
| Objekt: | [22 empty] | nátěr | 26,32 | 2
|  | 001 - Oprava střechy a podhled pultové části | [21 empty] | podhled | 57,76 | 2
[24 empty] | bednění | 255,713 | 2
| KSO: |  |  |  |  | CC-CZ: | [17 empty] | nátěrstřecha | 250,11 | 2
| Místo: |  | Vrchlabí |  |  | Datum: | 14. 2. 2024 | [16 empty] | lešení | 952 | 2
[24 empty] | stříška | 2 | 2
| Zadavatel: |  |  |  |  | IČ: | [17 empty] | síť | 178,4 | 2
|  | Město Vrchlabí |  |  |  | DIČ:
| Uchazeč: |  |  |  |  | IČ: | Vyplň údaj
|  | Vyplň údaj |  |  |  | DIČ: | Vyplň údaj
| Projektant: |  |  |  |  | IČ:
|  | Ing. Pavel Starý, Vrchlabí |  |  |  | DIČ:
| Zpracovatel: |  |  |  |  | IČ:
|  | Ing. Lenka Kasperová |  |  |  | DIČ:
Poznámka:
| Cena bez DPH | [5 empty] | 0
|  |  | Základ daně |  |  | Sazba daně | Výše daně
| DPH | základní | 0 |  |  | 21% | 0
|  | snížená | 0 |  |  | 12% | 0
|  | zákl. přenesená | 0 |  |  | 21% | 0
|  | sníž. přenesená | 0 |  |  | 12% | 0
|  | nulová | 0 |  |  | 0% | 0
| Cena s DPH |  |  | v | CZK |  | 0
| Projektant |  |  | Zpracovatel
| Datum a podpis: |  | Razítko | Datum a podpis: |  |  | Razítko
| Objednavatel |  |  | Uchazeč
| Datum a podpis: |  | Razítko | Datum a podpis: |  |  | Razítko
REKAPITULACE ČLENĚNÍ SOUPISU PRACÍ
Stavba:
Oprava fasády a střechy, výměna oken a úprava vchodů, Městské jesle Vrchlabí
Objekt:
001 - Oprava střechy a podhled pultové části
Místo: |  |  | Vrchlabí |  |  | Datum: | 14. 2. 2024
Zadavatel: |  |  | Město Vrchlabí |  |  | Projektant: | Ing. Pavel Starý, Vrchlabí
Uchazeč: |  |  | Vyplň údaj |  |  | Zpracovatel: | Ing. Lenka Kasperová
Kód dílu - Popis | [6 empty] | Cena celkem [CZK]
Náklady ze soupisu prací | [6 empty] | 0 | [11 empty] | -1
| HSV - Práce a dodávky HSV | [5 empty] | 0
| 3 - Svislé a kompletní konstrukce | [5 empty] | 0
| 9 - Ostatní konstrukce a práce, bourání | [5 empty] | 0
| 997 - Přesun sutě | [5 empty] | 0
| 998 - Přesun hmot | [5 empty] | 0
| PSV - Práce a dodávky PSV | [5 empty] | 0
| 713 - Izolace tepelné | [5 empty] | 0
| 762 - Konstrukce tesařské | [5 empty] | 0
| 763 - Konstrukce suché výstavby | [5 empty] | 0
| 764 - Konstrukce klempířské | [5 empty] | 0
| 765 - Krytina skládaná | [5 empty] | 0
| 766 - Konstrukce truhlářské | [5 empty] | 0
| 767 - Konstrukce zámečnické | [5 empty] | 0
| 783 - Dokončovací práce - nátěry | [5 empty] | 0
| 784 - Dokončovací práce - malby a tapety | [5 empty] | 0
| OST - Ostatní | [5 empty] | 0
| VRN - Vedlejší rozpočtové náklady | [5 empty] | 0
| VRN3 - Zařízení staveniště | [5 empty] | 0
| VRN7 - Provozní vlivy | [5 empty] | 0
SOUPIS PRACÍ
Stavba:
Oprava fasády a střechy, výměna oken a úprava vchodů, Městské jesle Vrchlabí
Objekt:
001 - Oprava střechy a podhled pultové části
Místo: |  |  | Vrchlabí |  |  | Datum: | 14. 2. 2024
Zadavatel: |  |  | Město Vrchlabí |  |  | Projektant: | Ing. Pavel Starý, Vrchlabí
Uchazeč: |  |  | Vyplň údaj |  |  | Zpracovatel: | Ing. Lenka Kasperová
PČ | Typ | Kód | Popis | MJ | Množství | J.cena [CZK] | Cena celkem [CZK] | Cenová soustava |  | DPH | J. Nh [h] | Nh celkem [h] | J. hmotnost [t] | Hmotnost celkem [t] | J. suť [t] | Suť Celkem [t]
Náklady soupisu celkem | [6 empty] | 0 |  |  |  |  | 0 |  | 8.9898 |  | 5.495 |  | D | -1 | [13 empty] | 0
| D | HSV | Práce a dodávky HSV |  |  |  | 0 |  |  |  |  | 0 |  | 0.78136 |  | 0 | 1 | D | 0 |  |  |  | ROZPOCET | [9 empty] | 0
| D | 3 | Svislé a kompletní konstrukce |  |  |  | 0 |  |  |  |  | 0 |  | 0.77385 |  | 0 | 1 | D | 1 |  |  |  | ROZPOCET | [9 empty] | 0
1 | K | 316381116 | Komínové krycí desky tl přes 80 do 100 mm z betonu tř. C 12/15 až C 16/20 s přesahy do 70 mm | m2 | 3 |  | 0 | CS ÚRS 2024 01 |  | základní |  | 0 | 0.25795 | 0.77385 | 0 | 0 | 4 | K | 2 |  |  |  | ROZPOCET |  |  |  | 0 | 0 | 0 | 0 | 0 | 1 | 0 | 4 | -251251058
| VV |  | 2,5*1,2 |  | 3 | [12 empty] | VV | 2 | 2 | True | 1 | ROZPOCET
| D | 9 | Ostatní konstrukce a práce, bourání |  |  |  | 0 |  |  |  |  | 0 |  | 0.0075088 |  | 0 | 1 | D | 1 |  |  |  | ROZPOCET | [9 empty] | 0
2 | K | 941111131 | Montáž lešení řadového trubkového lehkého s podlahami zatížení do 200 kg/m2 š od 1,2 do 1,5 m v do 10 m | m2 | 952 |  | 0 | CS ÚRS 2024 01 |  | základní |  | 0 | 0 | 0 | 0 | 0 | 4 | K | 2 |  |  |  | ROZPOCET |  |  |  | 0 | 0 | 0 | 0 | 0 | 1 | 0 | 4 | -1792821518
| VV |  | 2*(17,5+2*1,5)*10 |  | 410 | [12 empty] | VV | 2 | 2 | True | 0 | ROZPOCET
| VV |  | 2*(15,6+2*1,5)*10 |  | 372 | [12 empty] | VV | 2 | 2 | True | 0 | ROZPOCET
| VV |  | 2*(4+1,5)*10 |  | 110 | [12 empty] | VV | 2 | 2 | True | 0 | ROZPOCET
| VV |  | 2*2*1,5*10 |  | 60 | [12 empty] | VV | 2 | 2 | True | 0 | ROZPOCET
| VV | lešení | Součet |  | 952 | [12 empty] | VV | 2 | 4 | True | 1 | ROZPOCET
3 | K | 941111231 | Příplatek k lešení řadovému trubkovému lehkému s podlahami do 200 kg/m2 š od 1,2 do 1,5 m v do 10 m za každý den použití | m2 | 38080 |  | 0 | CS ÚRS 2024 01 |  | základní |  | 0 | 0 | 0 | 0 | 0 | 4 | K | 2 |  |  |  | ROZPOCET |  |  |  | 0 | 0 | 0 | 0 | 0 | 1 | 0 | 4 | -1586037153
| VV |  | lešení*40 |  | 38080 | [12 empty] | VV | 2 | 2 | True | 1 | ROZPOCET
4 | K | 941111831 | Demontáž lešení řadového trubkového lehkého s podlahami zatížení do 200 kg/m2 š od 1,2 do 1,5 m v do 10 m | m2 | 952 |  | 0 | CS ÚRS 2024 01 |  | základní |  | 0 | 0 | 0 | 0 | 0 | 4 | K | 2 |  |  |  | ROZPOCET |  |  |  | 0 | 0 | 0 | 0 | 0 | 1 | 0 | 4 | -1515465438
| VV |  | lešení |  | 952 | [12 empty] | VV | 2 | 2 | True | 1 | ROZPOCET
5 | K | 944411111 | Montáž záchytné sítě třídy A | m2 | 178.4 |  | 0 | CS ÚRS 2024 01 |  | základní |  | 0 | 0 | 0 | 0 | 0 | 4 | K | 2 |  |  |  | ROZPOCET |  |  |  | 0 | 0 | 0 | 0 | 0 | 1 | 0 | 4 | 1468854917
| VV |  | "horní část lešení" | [14 empty] | VV | 2 | 1 | True | 0 | ROZPOCET
| VV |  | 2*(17,5+2*1,5)*2 |  | 82 | [12 empty] | VV | 2 | 2 | True | 0 | ROZPOCET
| VV |  | 2*(15,6+2*1,5)*2 |  | 74.4 | [12 empty] | VV | 2 | 2 | True | 0 | ROZPOCET
| VV |  | 2*(4+1,5)*2 |  | 22 | [12 empty] | VV | 2 | 2 | True | 0 | ROZPOCET
| VV | síť | Součet |  | 178.4 | [12 empty] | VV | 2 | 4 | True | 1 | ROZPOCET
6 | K | 944611211 | Příplatek k ochranné plachtě za každý den použití | m2 | 7136 |  | 0 | CS ÚRS 2024 01 |  | základní |  | 0 | 0 | 0 | 0 | 0 | 4 | K | 2 |  |  |  | ROZPOCET |  |  |  | 0 | 0 | 0 | 0 | 0 | 1 | 0 | 4 | 1915206915
| VV |  | síť*40 |  | 7136 | [12 empty] | VV | 2 | 2 | True | 1 | ROZPOCET
7 | K | 944611811 | Demontáž ochranné plachty z textilie z umělých vláken | m2 | 178.4 |  | 0 | CS ÚRS 2024 01 |  | základní |  | 0 | 0 | 0 | 0 | 0 | 4 | K | 2 |  |  |  | ROZPOCET |  |  |  | 0 | 0 | 0 | 0 | 0 | 1 | 0 | 4 | -214023837
| VV |  | síť |  | 178.4 | [12 empty] | VV | 2 | 2 | True | 1 | ROZPOCET
8 | K | 944711112 | Montáž záchytné stříšky š přes 1,5 do 2 m | m | 2 |  | 0 | CS ÚRS 2024 01 |  | základní |  | 0 | 0 | 0 | 0 | 0 | 4 | K | 2 |  |  |  | ROZPOCET |  |  |  | 0 | 0 | 0 | 0 | 0 | 1 | 0 | 4 | 1642259955
| VV |  | "nad vchodem" | [14 empty] | VV | 2 | 1 | True | 0 | ROZPOCET
| VV |  | 2 |  | 2 | [12 empty] | VV | 2 | 2 | True | 0 | ROZPOCET
| VV | stříška | Součet |  | 2 | [12 empty] | VV | 2 | 4 | True | 1 | ROZPOCET
9 | K | 944711212 | Příplatek k záchytné stříšce š do přes 1,5 do 2 m za každý den použití | m | 80 |  | 0 | CS ÚRS 2024 01 |  | základní |  | 0 | 0 | 0 | 0 | 0 | 4 | K | 2 |  |  |  | ROZPOCET |  |  |  | 0 | 0 | 0 | 0 | 0 | 1 | 0 | 4 | 954231177
| VV |  | stříška*40 |  | 80 | [12 empty] | VV | 2 | 2 | True | 1 | ROZPOCET
10 | K | 944711812 | Demontáž záchytné stříšky š přes 1,5 do 2 m | m | 2 |  | 0 | CS ÚRS 2024 01 |  | základní |  | 0 | 0 | 0 | 0 | 0 | 4 | K | 2 |  |  |  | ROZPOCET |  |  |  | 0 | 0 | 0 | 0 | 0 | 1 | 0 | 4 | -427195263
| VV |  | stříška |  | 2 | [12 empty] | VV | 2 | 2 | True | 1 | ROZPOCET
11 | K | 949101111 | Lešení pomocné pro objekty pozemních staveb s lešeňovou podlahou v do 1,9 m zatížení do 150 kg/m2 | m2 | 57.76 |  | 0 | CS ÚRS 2024 01 |  | základní |  | 0 | 0.00013 | 0.0075088 | 0 | 0 | 4 | K | 2 |  |  |  | ROZPOCET |  |  |  | 0 | 0 | 0 | 0 | 0 | 1 | 0 | 4 | -685197242
| VV |  | podhled |  | 57.76 | [12 empty] | VV | 2 | 2 | True | 1 | ROZPOCET
| D | 997 | Přesun sutě |  |  |  | 0 |  |  |  |  | 0 |  | 0 |  | 0 | 1 | D | 1 |  |  |  | ROZPOCET | [9 empty] | 0
12 | K | 997013114 | Vnitrostaveništní doprava suti a vybouraných hmot pro budovy v přes 12 do 15 m | t | 5.495 |  | 0 | CS ÚRS 2024 01 |  | základní |  | 0 | 0 | 0 | 0 | 0 | 4 | K | 2 |  |  |  | ROZPOCET |  |  |  | 0 | 0 | 0 | 0 | 0 | 1 | 0 | 4 | 1128704643
13 | K | 997013501 | Odvoz suti a vybouraných hmot na skládku nebo meziskládku do 1 km se složením | t | 5.495 |  | 0 | CS ÚRS 2024 01 |  | základní |  | 0 | 0 | 0 | 0 | 0 | 4 | K | 2 |  |  |  | ROZPOCET |  |  |  | 0 | 0 | 0 | 0 | 0 | 1 | 0 | 4 | 2025281631
14 | K | 997013509 | Příplatek k odvozu suti a vybouraných hmot na skládku ZKD 1 km přes 1 km | t | 21.98 |  | 0 | CS ÚRS 2024 01 |  | základní |  | 0 | 0 | 0 | 0 | 0 | 4 | K | 2 |  |  |  | ROZPOCET |  |  |  | 0 | 0 | 0 | 0 | 0 | 1 | 0 | 4 | 1075676732
| VV |  | 5,495*4 'Přepočtené koeficientem množství |  | 21.98 | [12 empty] | VV | 2 | 2 | False | 1 | ROZPOCET
15 | K | 997013631 | Poplatek za uložení na skládce (skládkovné) stavebního odpadu směsného kód odpadu 17 09 04 | t | 5.495 |  | 0 | CS ÚRS 2024 01 |  | základní |  | 0 | 0 | 0 | 0 | 0 | 4 | K | 2 |  |  |  | ROZPOCET |  |  |  | 0 | 0 | 0 | 0 | 0 | 1 | 0 | 4 | -1249276717
| D | 998 | Přesun hmot |  |  |  | 0 |  |  |  |  | 0 |  | 0 |  | 0 | 1 | D | 1 |  |  |  | ROZPOCET | [9 empty] | 0
16 | K | 998011003 | Přesun hmot pro budovy zděné v přes 12 do 24 m | t | 0.781 |  | 0 | CS ÚRS 2024 01 |  | základní |  | 0 | 0 | 0 | 0 | 0 | 4 | K | 2 |  |  |  | ROZPOCET |  |  |  | 0 | 0 | 0 | 0 | 0 | 1 | 0 | 4 | 1388570060
| D | PSV | Práce a dodávky PSV |  |  |  | 0 |  |  |  |  | 0 |  | 8.2085 |  | 5.495 | 2 | D | 0 |  |  |  | ROZPOCET | [9 empty] | 0
| D | 713 | Izolace tepelné |  |  |  | 0 |  |  |  |  | 0 |  | 0.90714 |  | 0.10996 | 2 | D | 1 |  |  |  | ROZPOCET | [9 empty] | 0
17 | K | 713151111 | Montáž izolace tepelné střech šikmých kladené volně mezi krokve rohoží, pásů, desek | m2 | 157.08 |  | 0 | CS ÚRS 2024 01 |  | základní |  | 0 | 0 | 0 | 0 | 0 | 16 | K | 2 |  |  |  | ROZPOCET |  |  |  | 0 | 0 | 0 | 0 | 0 | 1 | 0 | 16 | -452110518
| VV |  | "dvě vrstvy" | [14 empty] | VV | 2 | 1 | True | 0 | ROZPOCET
| VV |  | střecha1*2 |  | 157.08 | [12 empty] | VV | 2 | 2 | True | 1 | ROZPOCET
18 | M | 63148154 | deska tepelně izolační minerální univerzální λ=0,035 tl 100mm | m2 | 82.467 |  | 0 | CS ÚRS 2024 01 |  | základní |  | 0 | 0.005 | 0.41234 | 0 | 0 | 32 | M | 2 |  |  |  | ROZPOCET |  |  |  | 0 | 0 | 0 | 0 | 0 | 1 | 0 | 16 | 1490784208
| VV |  | střecha1*1,05 |  | 82.467 | [12 empty] | VV | 2 | 2 | True | 1 | ROZPOCET
19 | M | 63148155 | deska tepelně izolační minerální univerzální λ=0,035 tl 120mm | m2 | 82.467 |  | 0 | CS ÚRS 2024 01 |  | základní |  | 0 | 0.006 | 0.4948 | 0 | 0 | 32 | M | 2 |  |  |  | ROZPOCET |  |  |  | 0 | 0 | 0 | 0 | 0 | 1 | 0 | 16 | -131768264
| VV |  | střecha1*1,05 |  | 82.467 | [12 empty] | VV | 2 | 2 | True | 1 | ROZPOCET
20 | K | 713151811 | Odstranění tepelné izolace střech šikmých volně kladené mezi krokve z vláknitých materiálů suchých tl do 100 mm | m2 | 78.54 |  | 0 | CS ÚRS 2024 01 |  | základní |  | 0 | 0 | 0 | 0.0014 | 0.10996 | 16 | K | 2 |  |  |  | ROZPOCET |  |  |  | 0 | 0 | 0 | 0 | 0 | 1 | 0 | 16 | -1783990394
| VV |  | střecha1 |  | 78.54 | [12 empty] | VV | 2 | 2 | True | 1 | ROZPOCET
21 | K | 998713203 | Přesun hmot procentní pro izolace tepelné v objektech v přes 12 do 24 m | % |  |  | 0 | CS ÚRS 2024 01 |  | základní |  | 0 | 0 | 0 | 0 | 0 | 16 | K | 2 |  |  |  | ROZPOCET |  |  |  | 0 | 0 | 0 | 0 | 0 | 1 | 0 | 16 | -1357914546
| D | 762 | Konstrukce tesařské |  |  |  | 0 |  |  |  |  | 0 |  | 4.8378 |  | 1.0573 | 2 | D | 1 |  |  |  | ROZPOCET | [9 empty] | 0
22 | K | 762341811 | Demontáž bednění střech z prken | m2 | 54.978 |  | 0 | CS ÚRS 2024 01 |  | základní |  | 0 | 0 | 0 | 0.015 | 0.82467 | 16 | K | 2 |  |  |  | ROZPOCET |  |  |  | 0 | 0 | 0 | 0 | 0 | 1 | 0 | 16 | 330688713
| VV |  | "poškozené části + pro izolaci- předpoklad 70%" | [14 empty] | VV | 2 | 1 | True | 0 | ROZPOCET
| VV |  | střecha1*0,7 |  | 54.978 | [12 empty] | VV | 2 | 2 | True | 1 | ROZPOCET
23 | K | 762331942 | Vyřezání části střešní vazby průřezové pl řeziva přes 288 do 450 cm2 dl přes 3 do 5 m | m | 9.4 |  | 0 | CS ÚRS 2024 01 |  | základní |  | 0 | 0 | 0 | 0.02475 | 0.23265 | 16 | K | 2 |  |  |  | ROZPOCET |  |  |  | 0 | 0 | 0 | 0 | 0 | 1 | 0 | 16 | 856755037
| P |  | Poznámka k položce: po odkrytí nosné konstrukce bude provedena kontrola prvků a jejich případná výměna, popř. doplnění - rozsah bude upřesněn při realizaci | [14 empty] | P | 2
| VV |  | "předpoklad pultová střecha" | [14 empty] | VV | 2 | 1 | True | 0 | ROZPOCET
| VV |  | 2*4,7 |  | 9.4 | [12 empty] | VV | 2 | 2 | True | 1 | ROZPOCET
24 | K | 762332922 | Doplnění části střešní vazby hranoly průřezové pl přes 120 do 224 cm2 včetně materiálu | m | 9.4 |  | 0 | CS ÚRS 2024 01 |  | základní |  | 0 | 0.01363 | 0.12812 | 0 | 0 | 16 | K | 2 |  |  |  | ROZPOCET |  |  |  | 0 | 0 | 0 | 0 | 0 | 1 | 0 | 16 | 1139006074
| P |  | Poznámka k položce: po odkrytí nosné konstrukce bude provedena kontrola prvků a jejich případná výměna, popř. doplnění - rozsah bude upřesněn při realizaci | [14 empty] | P | 2
| VV |  | "předpoklad pultová střecha" | [14 empty] | VV | 2 | 1 | True | 0 | ROZPOCET
| VV |  | 2*4,7 |  | 9.4 | [12 empty] | VV | 2 | 2 | True | 1 | ROZPOCET
25 | K | 762131124 | Montáž bednění stěn z hrubých prken tl do 32 mm na sraz | m2 | 9.6 |  | 0 | CS ÚRS 2024 01 |  | základní |  | 0 | 0 | 0 | 0 | 0 | 16 | K | 2 |  |  |  | ROZPOCET |  |  |  | 0 | 0 | 0 | 0 | 0 | 1 | 0 | 16 | 758557071
| VV |  | boky |  | 9.6 | [12 empty] | VV | 2 | 2 | True | 1 | ROZPOCET
26 | K | 762341210 | Montáž bednění střech rovných a šikmých sklonu do 60° z hrubých prken na sraz tl do 32 mm | m2 | 255.713 |  | 0 | CS ÚRS 2024 01 |  | základní |  | 0 | 0 | 0 | 0 | 0 | 16 | K | 2 |  |  |  | ROZPOCET |  |  |  | 0 | 0 | 0 | 0 | 0 | 1 | 0 | 16 | 1731539578
| VV |  | "poškozené části+pro izolaci - předpoklad 70%" | [14 empty] | VV | 2 | 1 | True | 0 | ROZPOCET
| VV |  | střecha1*0,7 |  | 54.978 | [12 empty] | VV | 2 | 2 | True | 0 | ROZPOCET
| VV |  | Mezisoučet |  | 54.978 | [12 empty] | VV | 2 | 3 | True | 0 | ROZPOCET
| VV |  | "nové bednění" | [14 empty] | VV | 2 | 1 | True | 0 | ROZPOCET
| VV |  | střecha1+střecha2+vikýře |  | 200.735 | [12 empty] | VV | 2 | 2 | True | 0 | ROZPOCET
| VV | bednění | Součet |  | 255.713 | [12 empty] | VV | 2 | 4 | True | 1 | ROZPOCET
27 | M | 60515111 | řezivo jehličnaté boční prkno 20-30mm | m3 | 6.175 |  | 0 | CS ÚRS 2024 01 |  | základní |  | 0 | 0.55 | 3.3963 | 0 | 0 | 32 | M | 2 |  |  |  | ROZPOCET |  |  |  | 0 | 0 | 0 | 0 | 0 | 1 | 0 | 16 | 1410288242
| VV |  | "nové bednění" | [14 empty] | VV | 2 | 1 | True | 0 | ROZPOCET
| VV |  | (střecha1+střecha2+vikýře+boky)*0,024*1,1 |  | 5.553 | [12 empty] | VV | 2 | 2 | True | 0 | ROZPOCET
| VV |  | "doplnění poškozených prken pultová střecha - předpoklad 30%" | [14 empty] | VV | 2 | 1 | True | 0 | ROZPOCET
| VV |  | střecha1*0,3*0,024*1,1 |  | 0.622 | [12 empty] | VV | 2 | 2 | True | 0 | ROZPOCET
| VV |  | Součet |  | 6.175 | [12 empty] | VV | 2 | 4 | True | 1 | ROZPOCET
28 | K | 762342511 | Montáž kontralatí na podklad bez tepelné izolace | m | 525.838 |  | 0 | CS ÚRS 2024 01 |  | základní |  | 0 | 2e-05 | 0.010517 | 0 | 0 | 16 | K | 2 |  |  |  | ROZPOCET |  |  |  | 0 | 0 | 0 | 0 | 0 | 1 | 0 | 16 | 1603353948
| VV |  | (střecha1+střecha2+vikýře+boky)*2,5 |  | 525.838 | [12 empty] | VV | 2 | 2 | True | 1 | ROZPOCET
29 | M | 60514114 | řezivo jehličnaté lať impregnovaná dl 4 m | m3 | 1.97 |  | 0 | CS ÚRS 2024 01 |  | základní |  | 0 | 0.55 | 1.0835 | 0 | 0 | 32 | M | 2 |  |  |  | ROZPOCET |  |  |  | 0 | 0 | 0 | 0 | 0 | 1 | 0 | 16 | -1783978665
| VV |  | (střecha1+střecha2)*2,5*0,06*0,06*1,1 |  | 1.745 | [12 empty] | VV | 2 | 2 | True | 0 | ROZPOCET
| VV |  | (vikýře+boky)*2,5*0,06*0,04*1,1 |  | 0.225 | [12 empty] | VV | 2 | 2 | True | 0 | ROZPOCET
| VV |  | Součet |  | 1.97 | [12 empty] | VV | 2 | 4 | True | 1 | ROZPOCET
30 | K | 762195000 | Spojovací prostředky pro montáž stěn, příček, bednění stěn | m3 | 0.23 |  | 0 | CS ÚRS 2024 01 |  | základní |  | 0 | 0.01254 | 0.0028842 | 0 | 0 | 16 | K | 2 |  |  |  | ROZPOCET |  |  |  | 0 | 0 | 0 | 0 | 0 | 1 | 0 | 16 | -95117228
| VV |  | boky*0,024 |  | 0.23 | [12 empty] | VV | 2 | 2 | True | 1 | ROZPOCET
31 | K | 762395000 | Spojovací prostředky krovů, bednění, laťování, nadstřešních konstrukcí | m3 | 7.928 |  | 0 | CS ÚRS 2024 01 |  | základní |  | 0 | 0.0233 | 0.18472 | 0 | 0 | 16 | K | 2 |  |  |  | ROZPOCET |  |  |  | 0 | 0 | 0 | 0 | 0 | 1 | 0 | 16 | 252252351
| VV |  | bednění*0,024 |  | 6.137 | [12 empty] | VV | 2 | 2 | True | 0 | ROZPOCET
| VV |  | (střecha1+střecha2)*2,5*0,06*0,06 |  | 1.587 | [12 empty] | VV | 2 | 2 | True | 0 | ROZPOCET
| VV |  | (vikýře+boky)*2,5*0,06*0,04 |  | 0.204 | [12 empty] | VV | 2 | 2 | True | 0 | ROZPOCET
| VV |  | Součet |  | 7.928 | [12 empty] | VV | 2 | 4 | True | 1 | ROZPOCET
32 | K | 762361312R | Konstrukční a vyrovnávací vrstva pod klempířské prvky (atiky) z desek dřevoštěpkových tl 22 mm vč. případného vyrovnání výšky latěmi | m2 | 2.28 |  | 0 |  |  | základní |  | 0 | 0.01396 | 0.031829 | 0 | 0 | 16 | K | 2 |  |  |  | ROZPOCET |  |  |  | 0 | 0 | 0 | 0 | 0 | 1 | 0 | 16 | -238023630
| VV |  | 2*3,8*0,3 |  | 2.28 | [12 empty] | VV | 2 | 2 | True | 1 | ROZPOCET
33 | K | 998762203 | Přesun hmot procentní pro kce tesařské v objektech v přes 12 do 24 m | % |  |  | 0 | CS ÚRS 2024 01 |  | základní |  | 0 | 0 | 0 | 0 | 0 | 16 | K | 2 |  |  |  | ROZPOCET |  |  |  | 0 | 0 | 0 | 0 | 0 | 1 | 0 | 16 | -967405064
| D | 763 | Konstrukce suché výstavby |  |  |  | 0 |  |  |  |  | 0 |  | 0.80318 |  | 0 | 2 | D | 1 |  |  |  | ROZPOCET | [9 empty] | 0
34 | K | 763131412R | SDK podhled desky 1xA 12,5 s izolací tl. 40 mm, dvouvrstvá spodní kce profil CD+UD | m2 | 57.76 |  | 0 |  |  | základní |  | 0 | 0.013629 | 0.78724 | 0 | 0 | 16 | K | 2 |  |  |  | ROZPOCET |  |  |  | 0 | 0 | 0 | 0 | 0 | 1 | 0 | 16 | 1746227980
| VV |  | 15,2*3,8 |  | 57.76 | [12 empty] | VV | 2 | 2 | True | 0 | ROZPOCET
| VV | podhled | Součet |  | 57.76 | [12 empty] | VV | 2 | 4 | True | 1 | ROZPOCET
35 | K | 763131714 | SDK podhled základní penetrační nátěr | m2 | 57.76 |  | 0 | CS ÚRS 2024 01 |  | základní |  | 0 | 0.0001 | 0.005776 | 0 | 0 | 16 | K | 2 |  |  |  | ROZPOCET |  |  |  | 0 | 0 | 0 | 0 | 0 | 1 | 0 | 16 | 1399363303
| VV |  | podhled |  | 57.76 | [12 empty] | VV | 2 | 2 | True | 1 | ROZPOCET
36 | K | 763131751 | Montáž parotěsné zábrany do SDK podhledu | m2 | 57.76 |  | 0 | CS ÚRS 2024 01 |  | základní |  | 0 | 0 | 0 | 0 | 0 | 16 | K | 2 |  |  |  | ROZPOCET |  |  |  | 0 | 0 | 0 | 0 | 0 | 1 | 0 | 16 | -620943166
| VV |  | podhled |  | 57.76 | [12 empty] | VV | 2 | 2 | True | 1 | ROZPOCET
37 | M | 283290281 | parotěsná zábrana např. DELTA - REFLEX PLUS | m2 | 63.536 |  | 0 |  |  | základní |  | 0 | 0.00016 | 0.010166 | 0 | 0 | 32 | M | 2 |  |  |  | ROZPOCET |  |  |  | 0 | 0 | 0 | 0 | 0 | 1 | 0 | 16 | -1001918606
| VV |  | podhled*1,1 |  | 63.536 | [12 empty] | VV | 2 | 2 | True | 1 | ROZPOCET
38 | K | 998763403 | Přesun hmot procentní pro konstrukce montované z desek v objektech v přes 12 do 24 m | % |  |  | 0 | CS ÚRS 2024 01 |  | základní |  | 0 | 0 | 0 | 0 | 0 | 16 | K | 2 |  |  |  | ROZPOCET |  |  |  | 0 | 0 | 0 | 0 | 0 | 1 | 0 | 16 | -562636240
| D | 764 | Konstrukce klempířské |  |  |  | 0 |  |  |  |  | 0 |  | 1.0993 |  | 3.975 | 2 | D | 1 |  |  |  | ROZPOCET | [9 empty] | 0
39 | K | 764001821 | Demontáž krytiny ze svitků nebo tabulí do suti | m2 | 192.235 |  | 0 | CS ÚRS 2024 01 |  | základní |  | 0 | 0 | 0 | 0.00594 | 1.1419 | 16 | K | 2 |  |  |  | ROZPOCET |  |  |  | 0 | 0 | 0 | 0 | 0 | 1 | 0 | 16 | -1923919230
| VV |  | "pultová střecha" | [14 empty] | VV | 2 | 1 | True | 0 | ROZPOCET
| VV |  | 15,2*4,7 |  | 71.44 | [12 empty] | VV | 2 | 2 | True | 0 | ROZPOCET
| VV |  | "přilehlá valbová střecha" | [14 empty] | VV | 2 | 1 | True | 0 | ROZPOCET
| VV |  | (17,5+5,4)*9,8*0,5 |  | 112.21 | [12 empty] | VV | 2 | 2 | True | 0 | ROZPOCET
| VV |  | -15,75*1 |  | -15.75 | [12 empty] | VV | 2 | 2 | True | 0 | ROZPOCET
| VV |  | -3*2,5 |  | -7.5 | [12 empty] | VV | 2 | 2 | True | 0 | ROZPOCET
| VV |  | "vikýře" | [14 empty] | VV | 2 | 1 | True | 0 | ROZPOCET
| VV |  | "vrchní část" | [14 empty] | VV | 2 | 1 | True | 0 | ROZPOCET
| VV |  | 2*2,4*1,4*0,5 |  | 3.36 | [12 empty] | VV | 2 | 2 | True | 0 | ROZPOCET
| VV |  | 2*2*1,9*1,3 |  | 9.88 | [12 empty] | VV | 2 | 2 | True | 0 | ROZPOCET
| VV |  | "boky" | [14 empty] | VV | 2 | 1 | True | 0 | ROZPOCET
| VV |  | 2*2*1,8*1,6*0,5 |  | 5.76 | [12 empty] | VV | 2 | 2 | True | 0 | ROZPOCET
| VV |  | "vrchní část" | [14 empty] | VV | 2 | 1 | True | 0 | ROZPOCET
| VV |  | 2,85*1,4*0,5 |  | 1.995 | [12 empty] | VV | 2 | 2 | True | 0 | ROZPOCET
| VV |  | 2*2,5*1,4 |  | 7 | [12 empty] | VV | 2 | 2 | True | 0 | ROZPOCET
| VV |  | "boky" | [14 empty] | VV | 2 | 1 | True | 0 | ROZPOCET
| VV |  | 2*2,4*1,6*0,5 |  | 3.84 | [12 empty] | VV | 2 | 2 | True | 0 | ROZPOCET
| VV |  | Součet |  | 192.235 | [12 empty] | VV | 2 | 4 | True | 1 | ROZPOCET
40 | K | 764002821 | Demontáž střešního výlezu do suti | kus | 1 |  | 0 | CS ÚRS 2024 01 |  | základní |  | 0 | 0 | 0 | 0.015 | 0.015 | 16 | K | 2 |  |  |  | ROZPOCET |  |  |  | 0 | 0 | 0 | 0 | 0 | 1 | 0 | 16 | 2019279618
41 | K | 764002841 | Demontáž oplechování horních ploch zdí a nadezdívek do suti | m | 7.6 |  | 0 | CS ÚRS 2024 01 |  | základní |  | 0 | 0 | 0 | 0.00191 | 0.014516 | 16 | K | 2 |  |  |  | ROZPOCET |  |  |  | 0 | 0 | 0 | 0 | 0 | 1 | 0 | 16 | -1912430863
| VV |  | "atiky pultová střecha" | [14 empty] | VV | 2 | 1 | True | 0 | ROZPOCET
| VV |  | 2*3,8 |  | 7.6 | [12 empty] | VV | 2 | 2 | True | 1 | ROZPOCET
42 | K | 764004801 | Demontáž podokapního žlabu do suti | m | 48.9 |  | 0 | CS ÚRS 2024 01 |  | základní |  | 0 | 0 | 0 | 0.0026 | 0.12714 | 16 | K | 2 |  |  |  | ROZPOCET |  |  |  | 0 | 0 | 0 | 0 | 0 | 1 | 0 | 16 | 394069267
| VV |  | 2*(15,6+0,9) |  | 33 | [12 empty] | VV | 2 | 2 | True | 0 | ROZPOCET
| VV |  | 2*(7,2+0,75) |  | 15.9 | [12 empty] | VV | 2 | 2 | True | 0 | ROZPOCET
| VV |  | Součet |  | 48.9 | [12 empty] | VV | 2 | 4 | True | 1 | ROZPOCET
43 | K | 764004803 | Demontáž podokapního žlabu k dalšímu použití | m | 15.2 |  | 0 | CS ÚRS 2024 01 |  | základní |  | 0 | 0 | 0 | 0.0026 | 0.03952 | 16 | K | 2 |  |  |  | ROZPOCET |  |  |  | 0 | 0 | 0 | 0 | 0 | 1 | 0 | 16 | -1263550731
| VV |  | "pultová střecha" | [14 empty] | VV | 2 | 1 | True | 0 | ROZPOCET
| VV |  | 15,2 |  | 15.2 | [12 empty] | VV | 2 | 2 | True | 1 | ROZPOCET
44 | K | 764004821 | Demontáž nástřešního žlabu do suti | m | 48.9 |  | 0 | CS ÚRS 2024 01 |  | základní |  | 0 | 0 | 0 | 0.00605 | 0.29585 | 16 | K | 2 |  |  |  | ROZPOCET |  |  |  | 0 | 0 | 0 | 0 | 0 | 1 | 0 | 16 | 1974276462
| VV |  | 2*(15,6+0,9) |  | 33 | [12 empty] | VV | 2 | 2 | True | 0 | ROZPOCET
| VV |  | 2*(7,2+0,75) |  | 15.9 | [12 empty] | VV | 2 | 2 | True | 0 | ROZPOCET
| VV |  | Součet |  | 48.9 | [12 empty] | VV | 2 | 4 | True | 1 | ROZPOCET
45 | K | 764004841 | Demontáž háku do suti | kus | 226 |  | 0 | CS ÚRS 2024 01 |  | základní |  | 0 | 0 | 0 | 0.0094 | 2.1244 | 16 | K | 2 |  |  |  | ROZPOCET |  |  |  | 0 | 0 | 0 | 0 | 0 | 1 | 0 | 16 | 91470653
46 | K | 764004861 | Demontáž svodu do suti | m | 55 |  | 0 | CS ÚRS 2024 01 |  | základní |  | 0 | 0 | 0 | 0.00394 | 0.2167 | 16 | K | 2 |  |  |  | ROZPOCET |  |  |  | 0 | 0 | 0 | 0 | 0 | 1 | 0 | 16 | 1300299554
| VV |  | 5*11 |  | 55 | [12 empty] | VV | 2 | 2 | True | 1 | ROZPOCET
47 | K | 764004901 | Demontáž odkapu v z vyřazené expanzní nádrže | kpl | 1 |  | 0 |  |  | základní |  | 0 | 0 | 0 | 0 | 0 | 16 | K | 2 |  |  |  | ROZPOCET |  |  |  | 0 | 0 | 0 | 0 | 0 | 1 | 0 | 16 | -658838408
48 | K | 764121401 | Krytina střechy rovné drážkováním ze svitků z Al plechu rš 500 mm sklonu do 30° | m2 | 102.975 |  | 0 | CS ÚRS 2024 01 |  | základní |  | 0 | 0.00266 | 0.27391 | 0 | 0 | 16 | K | 2 |  |  |  | ROZPOCET |  |  |  | 0 | 0 | 0 | 0 | 0 | 1 | 0 | 16 | 2093246015
| VV |  | "pultová střecha" | [14 empty] | VV | 2 | 1 | True | 0 | ROZPOCET
| VV |  | 15,2*4,7 |  | 71.44 | [12 empty] | VV | 2 | 2 | True | 0 | ROZPOCET
| VV |  | 7,1 |  | 7.1 | [12 empty] | VV | 2 | 2 | True | 0 | ROZPOCET
| VV | střecha1 | Mezisoučet |  | 78.54 | [12 empty] | VV | 2 | 3 | True | 0 | ROZPOCET
| VV |  | "vikýře" | [14 empty] | VV | 2 | 1 | True | 0 | ROZPOCET
| VV |  | "vrchní část" | [14 empty] | VV | 2 | 1 | True | 0 | ROZPOCET
| VV |  | 2*2,4*1,4*0,5 |  | 3.36 | [12 empty] | VV | 2 | 2 | True | 0 | ROZPOCET
| VV |  | 2*2*1,9*1,3 |  | 9.88 | [12 empty] | VV | 2 | 2 | True | 0 | ROZPOCET
| VV |  | 2,85*1,4*0,5 |  | 1.995 | [12 empty] | VV | 2 | 2 | True | 0 | ROZPOCET
| VV |  | 2*2,5*1,4 |  | 7 | [12 empty] | VV | 2 | 2 | True | 0 | ROZPOCET
| VV |  | 2,2 |  | 2.2 | [12 empty] | VV | 2 | 2 | True | 0 | ROZPOCET
| VV | vikýře | Mezisoučet |  | 24.435 | [12 empty] | VV | 2 | 3 | True | 0 | ROZPOCET
| VV | střecha | Součet |  | 102.975 | [12 empty] | VV | 2 | 4 | True | 1 | ROZPOCET
49 | K | 764121403 | Krytina střechy rovné drážkováním ze svitků z Al plechu rš 500 mm sklonu přes 30 do 60° | m2 | 97.76 |  | 0 | CS ÚRS 2024 01 |  | základní |  | 0 | 0.00264 | 0.25809 | 0 | 0 | 16 | K | 2 |  |  |  | ROZPOCET |  |  |  | 0 | 0 | 0 | 0 | 0 | 1 | 0 | 16 | -969627777
| VV |  | "přilehlá valbová střecha" | [14 empty] | VV | 2 | 1 | True | 0 | ROZPOCET
| VV |  | (17,5+5,4)*9,8*0,5 |  | 112.21 | [12 empty] | VV | 2 | 2 | True | 0 | ROZPOCET
| VV |  | -15,75*1 |  | -15.75 | [12 empty] | VV | 2 | 2 | True | 0 | ROZPOCET
| VV |  | -3*2,5 |  | -7.5 | [12 empty] | VV | 2 | 2 | True | 0 | ROZPOCET
| VV |  | 8,8 |  | 8.8 | [12 empty] | VV | 2 | 2 | True | 0 | ROZPOCET
| VV | střecha2 | Součet |  | 97.76 | [12 empty] | VV | 2 | 4 | True | 1 | ROZPOCET
50 | K | 764121405 | Krytina střechy rovné drážkováním ze svitků z Al plechu rš 500 mm sklonu přes 60° | m2 | 9.6 |  | 0 | CS ÚRS 2024 01 |  | základní |  | 0 | 0.00264 | 0.025344 | 0 | 0 | 16 | K | 2 |  |  |  | ROZPOCET |  |  |  | 0 | 0 | 0 | 0 | 0 | 1 | 0 | 16 | 3883724
| VV |  | "vikýře" | [14 empty] | VV | 2 | 1 | True | 0 | ROZPOCET
| VV |  | "boky" | [14 empty] | VV | 2 | 1 | True | 0 | ROZPOCET
| VV |  | 2*2*1,8*1,6*0,5 |  | 5.76 | [12 empty] | VV | 2 | 2 | True | 0 | ROZPOCET
| VV |  | 2*2,4*1,6*0,5 |  | 3.84 | [12 empty] | VV | 2 | 2 | True | 0 | ROZPOCET
| VV | boky | Součet |  | 9.6 | [12 empty] | VV | 2 | 4 | True | 1 | ROZPOCET
51 | K | 764121491 | Příplatek k cenám krytiny z Al plechu za těsnění drážek sklonu do 10° | m2 | 102.975 |  | 0 | CS ÚRS 2024 01 |  | základní |  | 0 | 0.00034 | 0.035012 | 0 | 0 | 16 | K | 2 |  |  |  | ROZPOCET |  |  |  | 0 | 0 | 0 | 0 | 0 | 1 | 0 | 16 | 88699652
| VV |  | střecha1+vikýře |  | 102.975 | [12 empty] | VV | 2 | 2 | True | 1 | ROZPOCET
52 | K | 764221406 | Oplechování větraného hřebene s větrací mřížkou z Al plechu rš 500 mm | m | 5.5 |  | 0 | CS ÚRS 2024 01 |  | základní |  | 0 | 0.00137 | 0.007535 | 0 | 0 | 16 | K | 2 |  |  |  | ROZPOCET |  |  |  | 0 | 0 | 0 | 0 | 0 | 1 | 0 | 16 | 1328947756
53 | K | 764221436 | Oplechování větraného nároží s větrací mřížkou z Al plechu rš 500 mm | m | 23 |  | 0 | CS ÚRS 2024 01 |  | základní |  | 0 | 0.00137 | 0.03151 | 0 | 0 | 16 | K | 2 |  |  |  | ROZPOCET |  |  |  | 0 | 0 | 0 | 0 | 0 | 1 | 0 | 16 | 1360514191
| VV |  | 2*11,5 |  | 23 | [12 empty] | VV | 2 | 2 | True | 1 | ROZPOCET
54 | K | 764222431 | Oplechování rovné okapové hrany z Al plechu rš 150 mm | m | 54.85 |  | 0 | CS ÚRS 2024 01 |  | základní |  | 0 | 0.00038 | 0.020843 | 0 | 0 | 16 | K | 2 |  |  |  | ROZPOCET |  |  |  | 0 | 0 | 0 | 0 | 0 | 1 | 0 | 16 | 1383755714
| VV |  | "okapová hrana pultové střechy" | [14 empty] | VV | 2 | 1 | True | 0 | ROZPOCET
| VV |  | 15,2+17,5 |  | 32.7 | [12 empty] | VV | 2 | 2 | True | 0 | ROZPOCET
| VV |  | "vikýře" | [14 empty] | VV | 2 | 1 | True | 0 | ROZPOCET
| VV |  | 2*2,85+2,85 |  | 8.55 | [12 empty] | VV | 2 | 2 | True | 0 | ROZPOCET
| VV |  | 2*(2*2,2+2,4) |  | 13.6 | [12 empty] | VV | 2 | 2 | True | 0 | ROZPOCET
| VV |  | Součet |  | 54.85 | [12 empty] | VV | 2 | 4 | True | 1 | ROZPOCET
55 | K | 764222433 | Oplechování rovné okapové hrany z Al plechu rš 250 mm | m | 54.85 |  | 0 | CS ÚRS 2024 01 |  | základní |  | 0 | 0.00056 | 0.030716 | 0 | 0 | 16 | K | 2 |  |  |  | ROZPOCET |  |  |  | 0 | 0 | 0 | 0 | 0 | 1 | 0 | 16 | 1575072648
| VV |  | "okapová hrana pultové střechy" | [14 empty] | VV | 2 | 1 | True | 0 | ROZPOCET
| VV |  | 15,2+17,5 |  | 32.7 | [12 empty] | VV | 2 | 2 | True | 0 | ROZPOCET
| VV |  | "vikýře" | [14 empty] | VV | 2 | 1 | True | 0 | ROZPOCET
| VV |  | 2*2,85+2,85 |  | 8.55 | [12 empty] | VV | 2 | 2 | True | 0 | ROZPOCET
| VV |  | 2*(2*2,2+2,4) |  | 13.6 | [12 empty] | VV | 2 | 2 | True | 0 | ROZPOCET
| VV |  | Součet |  | 54.85 | [12 empty] | VV | 2 | 4 | True | 1 | ROZPOCET
56 | K | 764223452 | Střešní výlez pro krytinu skládanou nebo plechovou z Al plechu | kus | 1 |  | 0 | CS ÚRS 2024 01 |  | základní |  | 0 | 0.00871 | 0.00871 | 0 | 0 | 16 | K | 2 |  |  |  | ROZPOCET |  |  |  | 0 | 0 | 0 | 0 | 0 | 1 | 0 | 16 | -149278073
57 | K | 764223455 | Sněhový zachytávač krytiny z Al plechu průběžný jednotrubkový | m | 31.5 |  | 0 | CS ÚRS 2024 01 |  | základní |  | 0 | 0.00172 | 0.05418 | 0 | 0 | 16 | K | 2 |  |  |  | ROZPOCET |  |  |  | 0 | 0 | 0 | 0 | 0 | 1 | 0 | 16 | -1068198018
| VV |  | 3,5+4+3*6+6 |  | 31.5 | [12 empty] | VV | 2 | 2 | True | 1 | ROZPOCET
58 | K | 764223456 | Sněhový zachytávač krytiny z Al plechu průběžný dvoutrubkový | m | 15 |  | 0 | CS ÚRS 2024 01 |  | základní |  | 0 | 0.00283 | 0.04245 | 0 | 0 | 16 | K | 2 |  |  |  | ROZPOCET |  |  |  | 0 | 0 | 0 | 0 | 0 | 1 | 0 | 16 | 1055660173
59 | K | 764306142R | Montáž odtahu ZT a VZT | kus | 2 |  | 0 |  |  | základní |  | 0 | 0 | 0 | 0 | 0 | 16 | K | 2 |  |  |  | ROZPOCET |  |  |  | 0 | 0 | 0 | 0 | 0 | 1 | 0 | 16 | -1122702578
60 | M | 553510891 | nástavec odvětrání Al | kus | 2 |  | 0 |  |  | základní |  | 0 | 0.001 | 0.002 | 0 | 0 | 32 | M | 2 |  |  |  | ROZPOCET |  |  |  | 0 | 0 | 0 | 0 | 0 | 1 | 0 | 16 | 32810295
61 | K | 764321415R | Lemování rovných zdí (komín) z Al plechu rš 330+100 mm | m | 7 |  | 0 |  |  | základní |  | 0 | 0.00092 | 0.00644 | 0 | 0 | 16 | K | 2 |  |  |  | ROZPOCET |  |  |  | 0 | 0 | 0 | 0 | 0 | 1 | 0 | 16 | 2138662700
| VV |  | (2,5+1)*2 |  | 7 | [12 empty] | VV | 2 | 2 | True | 1 | ROZPOCET
62 | K | 764501103 | Montáž žlabu podokapního půlkulatého | m | 15.2 |  | 0 | CS ÚRS 2024 01 |  | základní |  | 0 | 0 | 0 | 0 | 0 | 16 | K | 2 |  |  |  | ROZPOCET |  |  |  | 0 | 0 | 0 | 0 | 0 | 1 | 0 | 16 | 1768200019
| VV |  | "pultová střecha - zpětná montáž" | [14 empty] | VV | 2 | 1 | True | 0 | ROZPOCET
| VV |  | 15,2 |  | 15.2 | [12 empty] | VV | 2 | 2 | True | 1 | ROZPOCET
63 | K | 7649001 | Příplatek za úpravu a případné doplnění žlabu pultové střecha při zpětné montáži | m | 15.2 |  | 0 |  |  | základní |  | 0 | 0 | 0 | 0 | 0 | 16 | K | 2 |  |  |  | ROZPOCET |  |  |  | 0 | 0 | 0 | 0 | 0 | 1 | 0 | 16 | 1657546729
64 | K | 764523409R | Žlaby nadokapní (nástřešní ) oblého tvaru včetně háků, čel a hrdel z Al plechu rš 700 mm | m | 48.9 |  | 0 |  |  | základní |  | 0 | 0.0029 | 0.14181 | 0 | 0 | 16 | K | 2 |  |  |  | ROZPOCET |  |  |  | 0 | 0 | 0 | 0 | 0 | 1 | 0 | 16 | -1372072148
| VV |  | 2*(15,6+0,9) |  | 33 | [12 empty] | VV | 2 | 2 | True | 0 | ROZPOCET
| VV |  | 2*(7,2+0,75) |  | 15.9 | [12 empty] | VV | 2 | 2 | True | 0 | ROZPOCET
| VV |  | Součet |  | 48.9 | [12 empty] | VV | 2 | 4 | True | 1 | ROZPOCET
65 | K | 764521444R | Vyústění nástřešního žabu z Al plechu DN 100 mm | kus | 5 |  | 0 |  |  | základní |  | 0 | 0.00019 | 0.00095 | 0 | 0 | 16 | K | 2 |  |  |  | ROZPOCET |  |  |  | 0 | 0 | 0 | 0 | 0 | 1 | 0 | 16 | -713218425
66 | K | 764222433R | Oplechování z Al plechu rš 250 mm - zatahovací pás | m | 48.9 |  | 0 |  |  | základní |  | 0 | 0.00056 | 0.027384 | 0 | 0 | 16 | K | 2 |  |  |  | ROZPOCET |  |  |  | 0 | 0 | 0 | 0 | 0 | 1 | 0 | 16 | 1964410992
| VV |  | 2*(15,6+0,9) |  | 33 | [12 empty] | VV | 2 | 2 | True | 0 | ROZPOCET
| VV |  | 2*(7,2+0,75) |  | 15.9 | [12 empty] | VV | 2 | 2 | True | 0 | ROZPOCET
| VV |  | Součet |  | 48.9 | [12 empty] | VV | 2 | 4 | True | 1 | ROZPOCET
67 | K | 764222437R | Oplechování z Al plechu rš 1000 mm - spodní oplechování | m | 48.9 |  | 0 |  |  | základní |  | 0 | 0.00148 | 0.072372 | 0 | 0 | 16 | K | 2 |  |  |  | ROZPOCET |  |  |  | 0 | 0 | 0 | 0 | 0 | 1 | 0 | 16 | 208952729
| VV |  | 2*(15,6+0,9) |  | 33 | [12 empty] | VV | 2 | 2 | True | 0 | ROZPOCET
| VV |  | 2*(7,2+0,75) |  | 15.9 | [12 empty] | VV | 2 | 2 | True | 0 | ROZPOCET
| VV |  | Součet |  | 48.9 | [12 empty] | VV | 2 | 4 | True | 1 | ROZPOCET
68 | K | 764523429R | Příplatek k cenám nadokapního žlabu za provedení rohu nebo koutu z Al plechu rš 700 mm | kus | 6 |  | 0 |  |  | základní |  | 0 | 0.00011 | 0.00066 | 0 | 0 | 16 | K | 2 |  |  |  | ROZPOCET |  |  |  | 0 | 0 | 0 | 0 | 0 | 1 | 0 | 16 | 976439824
69 | K | 764528422 | Svody kruhové včetně objímek, kolen, odskoků z Al plechu průměru 100 mm | m | 55 |  | 0 | CS ÚRS 2024 01 |  | základní |  | 0 | 0.00108 | 0.0594 | 0 | 0 | 16 | K | 2 |  |  |  | ROZPOCET |  |  |  | 0 | 0 | 0 | 0 | 0 | 1 | 0 | 16 | 145425210
| VV |  | 5*11 |  | 55 | [12 empty] | VV | 2 | 2 | True | 1 | ROZPOCET
70 | K | 998764203 | Přesun hmot procentní pro konstrukce klempířské v objektech v přes 12 do 24 m | % |  |  | 0 | CS ÚRS 2024 01 |  | základní |  | 0 | 0 | 0 | 0 | 0 | 16 | K | 2 |  |  |  | ROZPOCET |  |  |  | 0 | 0 | 0 | 0 | 0 | 1 | 0 | 16 | -1197570575
| D | 765 | Krytina skládaná |  |  |  | 0 |  |  |  |  | 0 |  | 0.17537 |  | 0 | 2 | D | 1 |  |  |  | ROZPOCET | [9 empty] | 0
71 | K | 765111203R | Montáž větrací mřížky | m | 54.85 |  | 0 |  |  | základní |  | 0 | 1e-05 | 0.0005485 | 0 | 0 | 16 | K | 2 |  |  |  | ROZPOCET |  |  |  | 0 | 0 | 0 | 0 | 0 | 1 | 0 | 16 | -239277040
| VV |  | "okapová hrana pultové střechy" | [14 empty] | VV | 2 | 1 | True | 0 | ROZPOCET
| VV |  | 15,2+17,5 |  | 32.7 | [12 empty] | VV | 2 | 2 | True | 0 | ROZPOCET
| VV |  | "vikýře" | [14 empty] | VV | 2 | 1 | True | 0 | ROZPOCET
| VV |  | 2*2,85+2,85 |  | 8.55 | [12 empty] | VV | 2 | 2 | True | 0 | ROZPOCET
| VV |  | 2*(2*2,2+2,4) |  | 13.6 | [12 empty] | VV | 2 | 2 | True | 0 | ROZPOCET
| VV |  | Součet |  | 54.85 | [12 empty] | VV | 2 | 4 | True | 1 | ROZPOCET
72 | M | 553511021 | větrací mřížka | m | 60.335 |  | 0 |  |  | základní |  | 0 | 0.00022 | 0.013274 | 0 | 0 | 32 | M | 2 |  |  |  | ROZPOCET |  |  |  | 0 | 0 | 0 | 0 | 0 | 1 | 0 | 16 | 1701777404
| VV |  | 54,85*1,1 |  | 60.335 | [12 empty] | VV | 2 | 2 | True | 1 | ROZPOCET
73 | K | 765135023R | Montáž stoupací plošiny | kus | 2 |  | 0 |  |  | základní |  | 0 | 0 | 0 | 0 | 0 | 16 | K | 2 |  |  |  | ROZPOCET |  |  |  | 0 | 0 | 0 | 0 | 0 | 1 | 0 | 16 | -1281694900
74 | M | 55351072 | držák stoupací plošiny pro falcované i skládané hliníkové střechy | kus | 4 |  | 0 | CS ÚRS 2024 01 |  | základní |  | 0 | 0.00164 | 0.00656 | 0 | 0 | 32 | M | 2 |  |  |  | ROZPOCET |  |  |  | 0 | 0 | 0 | 0 | 0 | 1 | 0 | 16 | 912733217
75 | M | 55345016 | plošina stoupací dl 1200mm | kus | 2 |  | 0 | CS ÚRS 2024 01 |  | základní |  | 0 | 0.0048 | 0.0096 | 0 | 0 | 32 | M | 2 |  |  |  | ROZPOCET |  |  |  | 0 | 0 | 0 | 0 | 0 | 1 | 0 | 16 | -68242555
76 | K | 765191023 | Montáž pojistné hydroizolační nebo parotěsné kladené ve sklonu přes 20° s lepenými spoji na bednění | m2 | 210.335 |  | 0 | CS ÚRS 2024 01 |  | základní |  | 0 | 0 | 0 | 0 | 0 | 16 | K | 2 |  |  |  | ROZPOCET |  |  |  | 0 | 0 | 0 | 0 | 0 | 1 | 0 | 16 | 94070302
| VV |  | střecha1+střecha2+vikýře+boky |  | 210.335 | [12 empty] | VV | 2 | 2 | True | 1 | ROZPOCET
77 | M | 631508181 | fólie kontaktní difuzně difúzně otevřená se zvýšenými požadavky na odolnost vůči dešti např. DÖREKN DELTA - ALPINA | m2 | 90.321 |  | 0 |  |  | základní |  | 0 | 6e-05 | 0.0054193 | 0 | 0 | 32 | M | 2 |  |  |  | ROZPOCET |  |  |  | 0 | 0 | 0 | 0 | 0 | 1 | 0 | 16 | 413274124
| VV |  | střecha1*1,15 |  | 90.321 | [12 empty] | VV | 2 | 2 | True | 1 | ROZPOCET
78 | M | 631508182 | fólie kontaktní difuzně difúzně otevřená např. DÖREKN DELTA - MAXX PLUS | m2 | 151.564 |  | 0 |  |  | základní |  | 0 | 6e-05 | 0.0090938 | 0 | 0 | 32 | M | 2 |  |  |  | ROZPOCET |  |  |  | 0 | 0 | 0 | 0 | 0 | 1 | 0 | 16 | -98010872
| VV |  | (střecha2+vikýře+boky)*1,15 |  | 151.564 | [12 empty] | VV | 2 | 2 | True | 1 | ROZPOCET
79 | K | 765191031 | Lepení těsnících pásků pod kontralatě | m | 329.488 |  | 0 | CS ÚRS 2024 01 |  | základní |  | 0 | 0 | 0 | 0 | 0 | 16 | K | 2 |  |  |  | ROZPOCET |  |  |  | 0 | 0 | 0 | 0 | 0 | 1 | 0 | 16 | 169988018
| VV |  | (střecha2+vikýře+boky)*2,5 |  | 329.488 | [12 empty] | VV | 2 | 2 | True | 1 | ROZPOCET
80 | M | 28329303 | páska těsnící jednostranně lepící butylkaučuková pod kontralatě š 50mm | m | 362.436 |  | 0 | CS ÚRS 2024 01 |  | základní |  | 0 | 1e-05 | 0.0036244 | 0 | 0 | 32 | M | 2 |  |  |  | ROZPOCET |  |  |  | 0 | 0 | 0 | 0 | 0 | 1 | 0 | 16 | -794019099
| VV |  | (střecha2+vikýře+boky)*2,5*1,1 |  | 362.436 | [12 empty] | VV | 2 | 2 | True | 1 | ROZPOCET
81 | K | 765193001 | Montáž podkladního vyrovnávacího pásu | m2 | 210.335 |  | 0 | CS ÚRS 2024 01 |  | základní |  | 0 | 0 | 0 | 0 | 0 | 16 | K | 2 |  |  |  | ROZPOCET |  |  |  | 0 | 0 | 0 | 0 | 0 | 1 | 0 | 16 | 1138720633
| VV |  | střecha1+střecha2+vikýře+boky |  | 210.335 | [12 empty] | VV | 2 | 2 | True | 1 | ROZPOCET
82 | M | 553510861 | pás podkladní pro falcované Al krytiny | m | 231.369 |  | 0 |  |  | základní |  | 0 | 0.00055 | 0.12725 | 0 | 0 | 32 | M | 2 |  |  |  | ROZPOCET |  |  |  | 0 | 0 | 0 | 0 | 0 | 1 | 0 | 16 | -2139536445
| VV |  | (střecha1+střecha2+vikýře+boky)*1,1 |  | 231.369 | [12 empty] | VV | 2 | 2 | True | 1 | ROZPOCET
83 | K | 998765203 | Přesun hmot procentní pro krytiny skládané v objektech v přes 12 do 24 m | % |  |  | 0 | CS ÚRS 2024 01 |  | základní |  | 0 | 0 | 0 | 0 | 0 | 16 | K | 2 |  |  |  | ROZPOCET |  |  |  | 0 | 0 | 0 | 0 | 0 | 1 | 0 | 16 | -809385072
| D | 766 | Konstrukce truhlářské |  |  |  | 0 |  |  |  |  | 0 |  | 0.18791 |  | 0.26876 | 2 | D | 1 |  |  |  | ROZPOCET | [9 empty] | 0
84 | K | 766421821 | Demontáž truhlářského obložení podhledů z palubek | m2 | 14.16 |  | 0 | CS ÚRS 2024 01 |  | základní |  | 0 | 0 | 0 | 0.01098 | 0.15548 | 16 | K | 2 |  |  |  | ROZPOCET |  |  |  | 0 | 0 | 0 | 0 | 0 | 1 | 0 | 16 | -1892442594
| VV |  | "římsa vikýře" | [14 empty] | VV | 2 | 1 | True | 0 | ROZPOCET
| VV |  | 2*(2*1,7+2)*0,8 |  | 8.64 | [12 empty] | VV | 2 | 2 | True | 0 | ROZPOCET
| VV |  | (2*2,1+2,7)*0,8 |  | 5.52 | [12 empty] | VV | 2 | 2 | True | 0 | ROZPOCET
| VV |  | Součet |  | 14.16 | [12 empty] | VV | 2 | 4 | True | 1 | ROZPOCET
85 | K | 766421822 | Demontáž truhlářského obložení podhledů podkladových roštů | m2 | 14.16 |  | 0 | CS ÚRS 2024 01 |  | základní |  | 0 | 0 | 0 | 0.008 | 0.11328 | 16 | K | 2 |  |  |  | ROZPOCET |  |  |  | 0 | 0 | 0 | 0 | 0 | 1 | 0 | 16 | -1058843367
86 | K | 766423113 | Montáž obložení podhledů členitých palubkami z měkkého dřeva š přes 80 do 100 mm | m2 | 14.16 |  | 0 | CS ÚRS 2024 01 |  | základní |  | 0 | 0 | 0 | 0 | 0 | 16 | K | 2 |  |  |  | ROZPOCET |  |  |  | 0 | 0 | 0 | 0 | 0 | 1 | 0 | 16 | -676629365
| VV |  | "římsa vikýře" | [14 empty] | VV | 2 | 1 | True | 0 | ROZPOCET
| VV |  | 2*(2*1,7+2)*0,8 |  | 8.64 | [12 empty] | VV | 2 | 2 | True | 0 | ROZPOCET
| VV |  | (2*2,1+2,7)*0,8 |  | 5.52 | [12 empty] | VV | 2 | 2 | True | 0 | ROZPOCET
| VV |  | Součet |  | 14.16 | [12 empty] | VV | 2 | 4 | True | 1 | ROZPOCET
87 | M | 611911731 | palubky obkladové smrk | m2 | 15.576 |  | 0 |  |  | základní |  | 0 | 0.00931 | 0.14501 | 0 | 0 | 32 | M | 2 |  |  |  | ROZPOCET |  |  |  | 0 | 0 | 0 | 0 | 0 | 1 | 0 | 16 | -625591115
| VV |  | 14,16*1,1 |  | 15.576 | [12 empty] | VV | 2 | 2 | True | 1 | ROZPOCET
88 | K | 766427112 | Montáž podkladového roštu pro obložení podhledů | m | 35.4 |  | 0 | CS ÚRS 2024 01 |  | základní |  | 0 | 0 | 0 | 0 | 0 | 16 | K | 2 |  |  |  | ROZPOCET |  |  |  | 0 | 0 | 0 | 0 | 0 | 1 | 0 | 16 | 244958238
| VV |  | 14,16*2,5 |  | 35.4 | [12 empty] | VV | 2 | 2 | True | 1 | ROZPOCET
89 | M | 60514114 | řezivo jehličnaté lať impregnovaná dl 4 m | m3 | 0.078 |  | 0 | CS ÚRS 2024 01 |  | základní |  | 0 | 0.55 | 0.0429 | 0 | 0 | 32 | M | 2 |  |  |  | ROZPOCET |  |  |  | 0 | 0 | 0 | 0 | 0 | 1 | 0 | 16 | -1926911261
| VV |  | 35,4*0,04*0,05*1,1 |  | 0.078 | [12 empty] | VV | 2 | 2 | True | 1 | ROZPOCET
90 | K | 998766203 | Přesun hmot procentní pro kce truhlářské v objektech v přes 12 do 24 m | % |  |  | 0 | CS ÚRS 2024 01 |  | základní |  | 0 | 0 | 0 | 0 | 0 | 16 | K | 2 |  |  |  | ROZPOCET |  |  |  | 0 | 0 | 0 | 0 | 0 | 1 | 0 | 16 | 1736445444
| D | 767 | Konstrukce zámečnické |  |  |  | 0 |  |  |  |  | 0 |  | 0 |  | 0.084 | 2 | D | 1 |  |  |  | ROZPOCET | [9 empty] | 0
91 | K | 767851803 | Demontáž komínových lávek - celé komínové lávky | m | 2.4 |  | 0 | CS ÚRS 2024 01 |  | základní |  | 0 | 0 | 0 | 0.035 | 0.084 | 16 | K | 2 |  |  |  | ROZPOCET |  |  |  | 0 | 0 | 0 | 0 | 0 | 1 | 0 | 16 | 1321392685
| D | 783 | Dokončovací práce - nátěry |  |  |  | 0 |  |  |  |  | 0 |  | 0.16944 |  | 0 | 2 | D | 1 |  |  |  | ROZPOCET | [9 empty] | 0
92 | K | 783101201 | Hrubé obroušení podkladu truhlářských konstrukcí před provedením nátěru | m2 | 12.16 |  | 0 | CS ÚRS 2024 01 |  | základní |  | 0 | 2e-05 | 0.0002432 | 0 | 0 | 16 | K | 2 |  |  |  | ROZPOCET |  |  |  | 0 | 0 | 0 | 0 | 0 | 1 | 0 | 16 | -1300679650
| VV |  | nátěr2 |  | 12.16 | [12 empty] | VV | 2 | 2 | True | 1 | ROZPOCET
93 | K | 783101203 | Jemné obroušení podkladu truhlářských konstrukcí před provedením nátěru | m2 | 12.16 |  | 0 | CS ÚRS 2024 01 |  | základní |  | 0 | 2e-05 | 0.0002432 | 0 | 0 | 16 | K | 2 |  |  |  | ROZPOCET |  |  |  | 0 | 0 | 0 | 0 | 0 | 1 | 0 | 16 | -570591232
| VV |  | nátěr2 |  | 12.16 | [12 empty] | VV | 2 | 2 | True | 1 | ROZPOCET
94 | K | 783106801 | Odstranění nátěrů z truhlářských konstrukcí obroušením | m2 | 12.16 |  | 0 | CS ÚRS 2024 01 |  | základní |  | 0 | 6e-05 | 0.0007296 | 0 | 0 | 16 | K | 2 |  |  |  | ROZPOCET |  |  |  | 0 | 0 | 0 | 0 | 0 | 1 | 0 | 16 | -21581010
| VV |  | nátěr2 |  | 12.16 | [12 empty] | VV | 2 | 2 | True | 1 | ROZPOCET
95 | K | 783114101 | Základní jednonásobný syntetický nátěr truhlářských konstrukcí | m2 | 26.32 |  | 0 | CS ÚRS 2024 01 |  | základní |  | 0 | 0.00013 | 0.0034216 | 0 | 0 | 16 | K | 2 |  |  |  | ROZPOCET |  |  |  | 0 | 0 | 0 | 0 | 0 | 1 | 0 | 16 | 1283526442
| VV |  | nátěr |  | 26.32 | [12 empty] | VV | 2 | 2 | True | 1 | ROZPOCET
96 | K | 783117101 | Krycí jednonásobný syntetický nátěr truhlářských konstrukcí | m2 | 26.32 |  | 0 | CS ÚRS 2024 01 |  | základní |  | 0 | 0.00012 | 0.0031584 | 0 | 0 | 16 | K | 2 |  |  |  | ROZPOCET |  |  |  | 0 | 0 | 0 | 0 | 0 | 1 | 0 | 16 | -1364094878
| VV |  | "římsa vikýře" | [14 empty] | VV | 2 | 1 | True | 0 | ROZPOCET
| VV |  | 2*(2*1,7+2)*0,8 |  | 8.64 | [12 empty] | VV | 2 | 2 | True | 0 | ROZPOCET
| VV |  | (2*2,1+2,7)*0,8 |  | 5.52 | [12 empty] | VV | 2 | 2 | True | 0 | ROZPOCET
| VV | nátěr1 | Mezisoučet |  | 14.16 | [12 empty] | VV | 2 | 3 | True | 0 | ROZPOCET
| VV |  | "římsa pultová střecha" | [14 empty] | VV | 2 | 1 | True | 0 | ROZPOCET
| VV |  | 15,2*0,8 |  | 12.16 | [12 empty] | VV | 2 | 2 | True | 0 | ROZPOCET
| VV | nátěr2 | Mezisoučet |  | 12.16 | [12 empty] | VV | 2 | 3 | True | 0 | ROZPOCET
| VV | nátěr | Součet |  | 26.32 | [12 empty] | VV | 2 | 4 | True | 1 | ROZPOCET
97 | K | 783213011 | Napouštěcí jednonásobný syntetický biocidní nátěr tesařských prvků nezabudovaných do konstrukce | m2 | 511.426 |  | 0 | CS ÚRS 2024 01 |  | základní |  | 0 | 0.00014 | 0.0716 | 0 | 0 | 16 | K | 2 |  |  |  | ROZPOCET |  |  |  | 0 | 0 | 0 | 0 | 0 | 1 | 0 | 16 | 2081865395
| VV |  | "bednění" | [14 empty] | VV | 2 | 1 | True | 0 | ROZPOCET
| VV |  | bednění*2 |  | 511.426 | [12 empty] | VV | 2 | 2 | True | 1 | ROZPOCET
98 | K | 783401311 | Odmaštění klempířských konstrukcí vodou ředitelným odmašťovačem před provedením nátěru | m2 | 250.11 |  | 0 | CS ÚRS 2024 01 |  | základní |  | 0 | 8e-05 | 0.020009 | 0 | 0 | 16 | K | 2 |  |  |  | ROZPOCET |  |  |  | 0 | 0 | 0 | 0 | 0 | 1 | 0 | 16 | -1731680303
| VV |  | nátěrstřecha |  | 250.11 | [12 empty] | VV | 2 | 2 | True | 1 | ROZPOCET
99 | K | 783406809 | Odstranění nátěrů z klempířských konstrukcí okartáčováním | m2 | 250.11 |  | 0 | CS ÚRS 2024 01 |  | základní |  | 0 | 2e-05 | 0.0050022 | 0 | 0 | 16 | K | 2 |  |  |  | ROZPOCET |  |  |  | 0 | 0 | 0 | 0 | 0 | 1 | 0 | 16 | -2129797143
| VV |  | nátěrstřecha |  | 250.11 | [12 empty] | VV | 2 | 2 | True | 1 | ROZPOCET
100 | K | 783415101 | Mezinátěr syntetický jednonásobný mezinátěr klempířských konstrukcí | m2 | 250.11 |  | 0 | CS ÚRS 2024 01 |  | základní |  | 0 | 0.00013 | 0.032514 | 0 | 0 | 16 | K | 2 |  |  |  | ROZPOCET |  |  |  | 0 | 0 | 0 | 0 | 0 | 1 | 0 | 16 | 2066584449
| VV |  | nátěrstřecha |  | 250.11 | [12 empty] | VV | 2 | 2 | True | 1 | ROZPOCET
101 | K | 783417101 | Krycí jednonásobný syntetický nátěr klempířských konstrukcí | m2 | 250.11 |  | 0 | CS ÚRS 2024 01 |  | základní |  | 0 | 0.00013 | 0.032514 | 0 | 0 | 16 | K | 2 |  |  |  | ROZPOCET |  |  |  | 0 | 0 | 0 | 0 | 0 | 1 | 0 | 16 | -1249920606
| VV |  | "ponechaná část valbové střechy" | [14 empty] | VV | 2 | 1 | True | 0 | ROZPOCET
| VV |  | (17,5+5,4)*9,8*0,5 |  | 112.21 | [12 empty] | VV | 2 | 2 | True | 0 | ROZPOCET
| VV |  | 2*15,6*8,5*0,5 |  | 132.6 | [12 empty] | VV | 2 | 2 | True | 0 | ROZPOCET
| VV |  | "vikýře" | [14 empty] | VV | 2 | 1 | True | 0 | ROZPOCET
| VV |  | -6,5*1,2 |  | -7.8 | [12 empty] | VV | 2 | 2 | True | 0 | ROZPOCET
| VV |  | -2*2*2,4 |  | -9.6 | [12 empty] | VV | 2 | 2 | True | 0 | ROZPOCET
| VV |  | 22,7 |  | 22.7 | [12 empty] | VV | 2 | 2 | True | 0 | ROZPOCET
| VV | nátěrstřecha | Součet |  | 250.11 | [12 empty] | VV | 2 | 4 | True | 1 | ROZPOCET
| D | 784 | Dokončovací práce - malby a tapety |  |  |  | 0 |  |  |  |  | 0 |  | 0.028302 |  | 0 | 2 | D | 1 |  |  |  | ROZPOCET | [9 empty] | 0
102 | K | 784181101 | Základní akrylátová jednonásobná bezbarvá penetrace podkladu v místnostech v do 3,80 m | m2 | 57.76 |  | 0 | CS ÚRS 2024 01 |  | základní |  | 0 | 0.0002 | 0.011552 | 0 | 0 | 16 | K | 2 |  |  |  | ROZPOCET |  |  |  | 0 | 0 | 0 | 0 | 0 | 1 | 0 | 16 | 1147668038
| VV |  | podhled |  | 57.76 | [12 empty] | VV | 2 | 2 | True | 1 | ROZPOCET
103 | K | 784221101 | Dvojnásobné bílé malby ze směsí za sucha dobře otěruvzdorných v místnostech do 3,80 m | m2 | 57.76 |  | 0 | CS ÚRS 2024 01 |  | základní |  | 0 | 0.00029 | 0.01675 | 0 | 0 | 16 | K | 2 |  |  |  | ROZPOCET |  |  |  | 0 | 0 | 0 | 0 | 0 | 1 | 0 | 16 | 1557031274
| VV |  | podhled |  | 57.76 | [12 empty] | VV | 2 | 2 | True | 1 | ROZPOCET
| D | OST | Ostatní |  |  |  | 0 |  |  |  |  | 0 |  | 0 |  | 0 | 4 | D | 0 |  |  |  | ROZPOCET | [9 empty] | 0
104 | K | 001 | Demontáž, zpětná montáž, případná úprava a revize hromosvodu | kpl | 1 |  | 0 |  |  | základní |  | 0 | 0 | 0 | 0 | 0 | 512 | K | 1 |  |  |  | ROZPOCET |  |  |  | 0 | 0 | 0 | 0 | 0 | 1 | 0 | 512 | -1871172290
105 | K | 002 | Demontáž, revize a případná zpětná montáž ostatních prvků na střeše (kabely, antény apod.) | kpl | 1 |  | 0 |  |  | základní |  | 0 | 0 | 0 | 0 | 0 | 512 | K | 1 |  |  |  | ROZPOCET |  |  |  | 0 | 0 | 0 | 0 | 0 | 1 | 0 | 512 | 1148628053
106 | K | 003 | Demontáž a zpětná montáž svítidel pro provádění SDK podhledu | kpl | 1 |  | 0 |  |  | základní |  | 0 | 0 | 0 | 0 | 0 | 512 | K | 1 |  |  |  | ROZPOCET |  |  |  | 0 | 0 | 0 | 0 | 0 | 1 | 0 | 512 | -1115452571
| D | VRN | Vedlejší rozpočtové náklady |  |  |  | 0 |  |  |  |  | 0 |  | 0 |  | 0 | 5 | D | 0 |  |  |  | ROZPOCET | [9 empty] | 0
| D | VRN3 | Zařízení staveniště |  |  |  | 0 |  |  |  |  | 0 |  | 0 |  | 0 | 5 | D | 1 |  |  |  | ROZPOCET | [9 empty] | 0
107 | K | 030001000 | Zařízení staveniště | kpl | 1 |  | 0 | CS ÚRS 2024 01 |  | základní |  | 0 | 0 | 0 | 0 | 0 | 1024 | K | 2 |  |  |  | ROZPOCET |  |  |  | 0 | 0 | 0 | 0 | 0 | 1 | 0 | 1024 | 822718307
| D | VRN7 | Provozní vlivy |  |  |  | 0 |  |  |  |  | 0 |  | 0 |  | 0 | 5 | D | 1 |  |  |  | ROZPOCET | [9 empty] | 0
108 | K | 070001000 | Provozní vlivy | kpl | 1 |  | 0 | CS ÚRS 2024 01 |  | základní |  | 0 | 0 | 0 | 0 | 0 | 1024 | K | 2 |  |  |  | ROZPOCET |  |  |  | 0 | 0 | 0 | 0 | 0 | 1 | 0 | 1024 | 1102752600

## Seznam figur
SEZNAM FIGUR
Kód: | 2300
Stavba: | Oprava fasády a střechy, výměna oken a úprava vchodů, Městské jesle Vrchlabí
Datum: | 14. 2. 2024
Kód | Popis | MJ | Výměra
001 | Oprava střechy a podhled pultové části
bednění |  |  | 255.713
| "poškozené části+pro izolaci - předpoklad 70%" |  | 0
| střecha1*0,7 |  | 54.978
| "nové bednění" |  | 0
| střecha1+střecha2+vikýře |  | 200.735
bednění | Součet |  | 255.713
Použití figury:
762341210 | Montáž bednění střech rovných a šikmých sklonu do 60° z hrubých prken na sraz tl do 32 mm | m2 | 255.713
762395000 | Spojovací prostředky krovů, bednění, laťování, nadstřešních konstrukcí | m3 | 7.928
783213011 | Napouštěcí jednonásobný syntetický biocidní nátěr tesařských prvků nezabudovaných do konstrukce | m2 | 511.426
boky |  |  | 9.6
| "vikýře" |  | 0
| "boky" |  | 0
| 2*2*1,8*1,6*0,5 |  | 5.76
| 2*2,4*1,6*0,5 |  | 3.84
boky | Součet |  | 9.6
Použití figury:
764121405 | Krytina střechy rovné drážkováním ze svitků z Al plechu rš 500 mm sklonu přes 60° | m2 | 9.6
762131124 | Montáž bednění stěn z hrubých prken tl do 32 mm na sraz | m2 | 9.6
762195000 | Spojovací prostředky pro montáž stěn, příček, bednění stěn | m3 | 0.23
762342511 | Montáž kontralatí na podklad bez tepelné izolace | m | 525.838
762395000 | Spojovací prostředky krovů, bednění, laťování, nadstřešních konstrukcí | m3 | 7.928
765191023 | Montáž pojistné hydroizolační nebo parotěsné kladené ve sklonu přes 20° s lepenými spoji na bednění | m2 | 210.335
765191031 | Lepení těsnících pásků pod kontralatě | m | 329.488
765193001 | Montáž podkladního vyrovnávacího pásu | m2 | 210.335
28329303 | páska těsnící jednostranně lepící butylkaučuková pod kontralatě š 50mm | m | 362.436
553510861 | pás podkladní pro falcované Al krytiny | m | 231.369
60514114 | řezivo jehličnaté lať impregnovaná dl 4 m | m3 | 1.97
60515111 | řezivo jehličnaté boční prkno 20-30mm | m3 | 6.175
631508182 | fólie kontaktní difuzně difúzně otevřená např. DÖREKN DELTA - MAXX PLUS | m2 | 151.564
lešení |  |  | 952
| 2*(17,5+2*1,5)*10 |  | 410
| 2*(15,6+2*1,5)*10 |  | 372
| 2*(4+1,5)*10 |  | 110
| 2*2*1,5*10 |  | 60
lešení | Součet |  | 952
Použití figury:
941111131 | Montáž lešení řadového trubkového lehkého s podlahami zatížení do 200 kg/m2 š od 1,2 do 1,5 m v do 10 m | m2 | 952
941111231 | Příplatek k lešení řadovému trubkovému lehkému s podlahami do 200 kg/m2 š od 1,2 do 1,5 m v do 10 m za každý den použití | m2 | 38080
941111831 | Demontáž lešení řadového trubkového lehkého s podlahami zatížení do 200 kg/m2 š od 1,2 do 1,5 m v do 10 m | m2 | 952
nátěr |  |  | 26.32
| "římsa vikýře" |  | 0
| 2*(2*1,7+2)*0,8 |  | 8.64
| (2*2,1+2,7)*0,8 |  | 5.52
| "římsa pultová střecha" |  | 0
| 15,2*0,8 |  | 12.16
nátěr | Součet |  | 26.32
Použití figury:
783117101 | Krycí jednonásobný syntetický nátěr truhlářských konstrukcí | m2 | 26.32
783114101 | Základní jednonásobný syntetický nátěr truhlářských konstrukcí | m2 | 26.32
nátěr1 |  |  | 14.16
| "římsa vikýře" |  | 0
| 2*(2*1,7+2)*0,8 |  | 8.64
| (2*2,1+2,7)*0,8 |  | 5.52
nátěr1 | Mezisoučet |  | 14.16
nátěr2 |  |  | 12.16
| "římsa pultová střecha" |  | 0
| 15,2*0,8 |  | 12.16
nátěr2 | Mezisoučet |  | 12.16
Použití figury:
783117101 | Krycí jednonásobný syntetický nátěr truhlářských konstrukcí | m2 | 26.32
783101201 | Hrubé obroušení podkladu truhlářských konstrukcí před provedením nátěru | m2 | 12.16
783101203 | Jemné obroušení podkladu truhlářských konstrukcí před provedením nátěru | m2 | 12.16
783106801 | Odstranění nátěrů z truhlářských konstrukcí obroušením | m2 | 12.16
nátěrstřecha |  |  | 250.11
| "ponechaná část valbové střechy" |  | 0
| (17,5+5,4)*9,8*0,5 |  | 112.21
| 2*15,6*8,5*0,5 |  | 132.6
| "vikýře" |  | 0
| -6,5*1,2 |  | -7.8
| -2*2*2,4 |  | -9.6
| 22,7 |  | 22.7
nátěrstřecha | Součet |  | 250.11
Použití figury:
783417101 | Krycí jednonásobný syntetický nátěr klempířských konstrukcí | m2 | 250.11
783401311 | Odmaštění klempířských konstrukcí vodou ředitelným odmašťovačem před provedením nátěru | m2 | 250.11
783406809 | Odstranění nátěrů z klempířských konstrukcí okartáčováním | m2 | 250.11
783415101 | Mezinátěr syntetický jednonásobný mezinátěr klempířských konstrukcí | m2 | 250.11
podhled |  |  | 57.76
| 15,2*3,8 |  | 57.76
podhled | Součet |  | 57.76
Použití figury:
763131412R | SDK podhled desky 1xA 12,5 s izolací tl. 40 mm, dvouvrstvá spodní kce profil CD+UD | m2 | 57.76
763131714 | SDK podhled základní penetrační nátěr | m2 | 57.76
763131751 | Montáž parotěsné zábrany do SDK podhledu | m2 | 57.76
784181101 | Základní akrylátová jednonásobná bezbarvá penetrace podkladu v místnostech v do 3,80 m | m2 | 57.76
784221101 | Dvojnásobné bílé malby ze směsí za sucha dobře otěruvzdorných v místnostech do 3,80 m | m2 | 57.76
949101111 | Lešení pomocné pro objekty pozemních staveb s lešeňovou podlahou v do 1,9 m zatížení do 150 kg/m2 | m2 | 57.76
283290281 | parotěsná zábrana např. DELTA - REFLEX PLUS | m2 | 63.536
síť |  |  | 178.4
| "horní část lešení" |  | 0
| 2*(17,5+2*1,5)*2 |  | 82
| 2*(15,6+2*1,5)*2 |  | 74.4
| 2*(4+1,5)*2 |  | 22
síť | Součet |  | 178.4
Použití figury:
944411111 | Montáž záchytné sítě třídy A | m2 | 178.4
944611211 | Příplatek k ochranné plachtě za každý den použití | m2 | 7136
944611811 | Demontáž ochranné plachty z textilie z umělých vláken | m2 | 178.4
střecha |  |  | 102.975
| "pultová střecha" |  | 0
| 15,2*4,7 |  | 71.44
| 7,1 |  | 7.1
| "vikýře" |  | 0
| "vrchní část" |  | 0
| 2*2,4*1,4*0,5 |  | 3.36
| 2*2*1,9*1,3 |  | 9.88
| 2,85*1,4*0,5 |  | 1.995
| 2*2,5*1,4 |  | 7
| 2,2 |  | 2.2
střecha | Součet |  | 102.975
střecha1 |  |  | 78.54
| "pultová střecha" |  | 0
| 15,2*4,7 |  | 71.44
| 7,1 |  | 7.1
střecha1 | Mezisoučet |  | 78.54
Použití figury:
764121401 | Krytina střechy rovné drážkováním ze svitků z Al plechu rš 500 mm sklonu do 30° | m2 | 102.975
713151111 | Montáž izolace tepelné střech šikmých kladené volně mezi krokve rohoží, pásů, desek | m2 | 157.08
713151811 | Odstranění tepelné izolace střech šikmých volně kladené mezi krokve z vláknitých materiálů suchých tl do 100 mm | m2 | 78.54
762341210 | Montáž bednění střech rovných a šikmých sklonu do 60° z hrubých prken na sraz tl do 32 mm | m2 | 255.713
762341811 | Demontáž bednění střech z prken | m2 | 54.978
762342511 | Montáž kontralatí na podklad bez tepelné izolace | m | 525.838
762395000 | Spojovací prostředky krovů, bednění, laťování, nadstřešních konstrukcí | m3 | 7.928
764121491 | Příplatek k cenám krytiny z Al plechu za těsnění drážek sklonu do 10° | m2 | 102.975
765191023 | Montáž pojistné hydroizolační nebo parotěsné kladené ve sklonu přes 20° s lepenými spoji na bednění | m2 | 210.335
765193001 | Montáž podkladního vyrovnávacího pásu | m2 | 210.335
553510861 | pás podkladní pro falcované Al krytiny | m | 231.369
60514114 | řezivo jehličnaté lať impregnovaná dl 4 m | m3 | 1.97
60515111 | řezivo jehličnaté boční prkno 20-30mm | m3 | 6.175
63148154 | deska tepelně izolační minerální univerzální λ=0,035 tl 100mm | m2 | 82.467
63148155 | deska tepelně izolační minerální univerzální λ=0,035 tl 120mm | m2 | 82.467
631508181 | fólie kontaktní difuzně difúzně otevřená se zvýšenými požadavky na odolnost vůči dešti např. DÖREKN DELTA - ALPINA | m2 | 90.321
střecha2 |  |  | 97.76
| "přilehlá valbová střecha" |  | 0
| (17,5+5,4)*9,8*0,5 |  | 112.21
| -15,75*1 |  | -15.75
| -3*2,5 |  | -7.5
| 8,8 |  | 8.8
střecha2 | Součet |  | 97.76
Použití figury:
764121403 | Krytina střechy rovné drážkováním ze svitků z Al plechu rš 500 mm sklonu přes 30 do 60° | m2 | 97.76
762341210 | Montáž bednění střech rovných a šikmých sklonu do 60° z hrubých prken na sraz tl do 32 mm | m2 | 255.713
762342511 | Montáž kontralatí na podklad bez tepelné izolace | m | 525.838
762395000 | Spojovací prostředky krovů, bednění, laťování, nadstřešních konstrukcí | m3 | 7.928
765191023 | Montáž pojistné hydroizolační nebo parotěsné kladené ve sklonu přes 20° s lepenými spoji na bednění | m2 | 210.335
765191031 | Lepení těsnících pásků pod kontralatě | m | 329.488
765193001 | Montáž podkladního vyrovnávacího pásu | m2 | 210.335
28329303 | páska těsnící jednostranně lepící butylkaučuková pod kontralatě š 50mm | m | 362.436
553510861 | pás podkladní pro falcované Al krytiny | m | 231.369
60514114 | řezivo jehličnaté lať impregnovaná dl 4 m | m3 | 1.97
60515111 | řezivo jehličnaté boční prkno 20-30mm | m3 | 6.175
631508182 | fólie kontaktní difuzně difúzně otevřená např. DÖREKN DELTA - MAXX PLUS | m2 | 151.564
stříška |  |  | 2
| "nad vchodem" |  | 0
| 2 |  | 2
stříška | Součet |  | 2
Použití figury:
944711112 | Montáž záchytné stříšky š přes 1,5 do 2 m | m | 2
944711212 | Příplatek k záchytné stříšce š do přes 1,5 do 2 m za každý den použití | m | 80
944711812 | Demontáž záchytné stříšky š přes 1,5 do 2 m | m | 2
vikýře |  |  | 24.435
| "vikýře" |  | 0
| "vrchní část" |  | 0
| 2*2,4*1,4*0,5 |  | 3.36
| 2*2*1,9*1,3 |  | 9.88
| 2,85*1,4*0,5 |  | 1.995
| 2*2,5*1,4 |  | 7
| 2,2 |  | 2.2
vikýře | Mezisoučet |  | 24.435
Použití figury:
764121401 | Krytina střechy rovné drážkováním ze svitků z Al plechu rš 500 mm sklonu do 30° | m2 | 102.975
762341210 | Montáž bednění střech rovných a šikmých sklonu do 60° z hrubých prken na sraz tl do 32 mm | m2 | 255.713
762342511 | Montáž kontralatí na podklad bez tepelné izolace | m | 525.838
762395000 | Spojovací prostředky krovů, bednění, laťování, nadstřešních konstrukcí | m3 | 7.928
764121491 | Příplatek k cenám krytiny z Al plechu za těsnění drážek sklonu do 10° | m2 | 102.975
765191023 | Montáž pojistné hydroizolační nebo parotěsné kladené ve sklonu přes 20° s lepenými spoji na bednění | m2 | 210.335
765191031 | Lepení těsnících pásků pod kontralatě | m | 329.488
765193001 | Montáž podkladního vyrovnávacího pásu | m2 | 210.335
28329303 | páska těsnící jednostranně lepící butylkaučuková pod kontralatě š 50mm | m | 362.436
553510861 | pás podkladní pro falcované Al krytiny | m | 231.369
60514114 | řezivo jehličnaté lať impregnovaná dl 4 m | m3 | 1.97
60515111 | řezivo jehličnaté boční prkno 20-30mm | m3 | 6.175
631508182 | fólie kontaktní difuzně difúzně otevřená např. DÖREKN DELTA - MAXX PLUS | m2 | 151.564