## Rekapitulace stavby
Export Komplet | [24 empty] | VZ | 2.0 | ZAMOK |  |  |  |  | False | False | {17200e68-ec64-4b76-b0a4-58304c09d1a4}
[31 empty] | 0,01 | 21
[31 empty] | 0,01 | 15
|  | REKAPITULACE STAVBY | [15 empty] | v --- níže se nacházejí doplnkové a pomocné údaje k sestavám --- v | [11 empty] | Návod na vyplnění | 0,001
|  | Kód: |  |  |  |  | 2212 | [22 empty] | Měnit lze pouze buňky se žlutým podbarvením! 1) v Rekapitulaci stavby vyplňte údaje o Uchazeči (přenesou se do ostatních sestav i v jiných listech) 2) na vybraných listech vyplňte v sestavě Soupis prací ceny u položek | 0,01
|  | Stavba: |  |  |  |  | Vrchlabí, Krkonošská č.p. 204 - Oprava krovu a střechy | [23 empty] | 0,01
|  | KSO: | [11 empty] | CC-CZ: | [16 empty] | 0,01
|  | Místo: | [11 empty] | Datum: |  | 13. 5. 2022 | [14 empty] | 0,01
0,01
|  | Zadavatel: | [11 empty] | IČ: | [16 empty] | 0,01
|  |  | Město Vrchlabí | [10 empty] | DIČ: | [16 empty] | 0,01
0,01
|  | Uchazeč: | [11 empty] | IČ: |  | Vyplň údaj | [14 empty] | 0,01
|  |  | Vyplň údaj | [10 empty] | DIČ: |  | Vyplň údaj | [14 empty] | 0,01
False
|  | Projektant: | [11 empty] | IČ: | [16 empty] | False
|  |  | Ing. J.Chaloupský, Trutnov | [10 empty] | DIČ: | [16 empty] | True
0,01
|  | Zpracovatel: | [11 empty] | IČ: | [16 empty] | 0,01
|  |  | Ing. Jiřičková | [10 empty] | DIČ: | [16 empty] | False
Poznámka:
Soupis prací je sestaven s využitím Cenové soustavy ÚRS. Položky, které pochází z této cenové soustavy, jsou ve sloupci 'Cenová soustava' označeny popisem 'CS ÚRS' a úrovní příslušného kalendářního pololetí. Veškeré další informace vymezující popis a podmínky použití těchto položek z Cenové soustavy, které nejsou uvedeny přímo v soupisu prací, jsou neomezeně dálkově k dispozici na webu podminky.urs.cz.
|  | Cena bez DPH | [11 empty] | 0
[8 empty] | Sazba daně |  | Základ daně |  |  |  | Výše daně
|  | DPH |  | základní |  |  |  | 21% |  | 0 |  |  |  | 0
|  |  |  | snížená |  |  |  | 15% |  | 0 |  |  |  | 0
|  |  |  | zákl. přenesená |  |  |  | 21% |  | 0 |  |  |  | 0
|  |  |  | sníž. přenesená |  |  |  | 15% |  | 0 |  |  |  | 0
|  |  |  | nulová |  |  |  | 0% |  | 0 |  |  |  | 0
|  | Cena s DPH | [6 empty] | v |  | CZK |  |  | 0
REKAPITULACE OBJEKTŮ STAVBY A SOUPISŮ PRACÍ
| Kód: | [6 empty] | 2212
| Stavba: | [6 empty] | Vrchlabí, Krkonošská č.p. 204 - Oprava krovu a střechy
| Místo: | [11 empty] | Datum: |  | 13. 5. 2022
| Zadavatel: | [6 empty] | Město Vrchlabí |  |  |  |  | Projektant: |  | Ing. J.Chaloupský, Trutnov |  |  | Informatívní údaje z listů zakázek
| Uchazeč: | [11 empty] | Zpracovatel: |  | Ing. Jiřičková
| Kód |  |  |  | Popis | [6 empty] | Cena bez DPH [CZK] |  |  |  | Cena s DPH [CZK] | Typ | z toho Ostat. náklady [CZK] | DPH [CZK] | Normohodiny [h] | DPH základní [CZK] | DPH snížená [CZK] | DPH základní přenesená [CZK] | DPH snížená přenesená [CZK] | Základna DPH základní | Základna DPH snížená | Základna DPH zákl. přenesená | Základna DPH sníž. přenesená | Základna DPH nulová
| Náklady stavby celkem | [10 empty] | 0 |  |  |  | 0 |  | 0 | 0 | 0 | 0 | 0 | 0 | 0 | 0 | 0 | 0 | 0 | 0 |  | D | 0 | ###NOIMPORT### | IMPORT | {17200e68-ec64-4b76-b0a4-58304c09d1a4} | {00000000-0000-0000-0000-000000000000}
/ |  | 01 |  |  |  | Oprava krovu a střechy | [5 empty] | 0 |  |  |  | 0 | STA | 0 | 0 | 0 | 0 | 0 | 0 | 0 | 0 | 0 | 0 | 0 | 0 |  |  | 1 |  | IMPORT | {88792792-f615-4ca1-ac01-df12b7b06918} | {17200e68-ec64-4b76-b0a4-58304c09d1a4} | 1
/ |  | 02 |  |  |  | Hromosvod | [5 empty] | 0 |  |  |  | 0 | STA | 0 | 0 | 0 | 0 | 0 | 0 | 0 | 0 | 0 | 0 | 0 | 0 |  |  | 1 |  | IMPORT | {a1d607b8-a17c-4676-8c1b-bb3ab6193187} | {17200e68-ec64-4b76-b0a4-58304c09d1a4} | 1

## 01 - Oprava krovu a střechy
[18 empty] | {88792792-f615-4ca1-ac01-df12b7b06918} | [5 empty] | natOc | 65,454 | 2
[18 empty] | 1 | [5 empty] | plStr | 267,575 | 2
| KRYCÍ LIST SOUPISU PRACÍ | [7 empty] | v --- níže se nacházejí doplnkové a pomocné údaje k sestavám --- v | [8 empty] | False | [5 empty] | rbed | 7,064 | 2
[24 empty] | rKl | 1,007 | 2
| Stavba: | [22 empty] | plŠab | 238,845 | 2
|  | Vrchlabí, Krkonošská č.p. 204 - Oprava krovu a střechy | [21 empty] | plFalc | 28,73 | 2
| Objekt: | [22 empty] | r1 | 0,053 | 2
|  | 01 - Oprava krovu a střechy | [21 empty] | les | 315,4 | 2
[24 empty] | rvým | 0,821 | 2
| KSO: |  |  |  |  | CC-CZ: | [17 empty] | kmozaik | 16,8 | 2
| Místo: |  |  |  |  | Datum: | 13. 5. 2022 | [16 empty] | kdlaž | 30,436 | 2
[24 empty] | kživ | 32,2 | 2
| Zadavatel: |  |  |  |  | IČ:
|  | Město Vrchlabí |  |  |  | DIČ:
| Uchazeč: |  |  |  |  | IČ: | Vyplň údaj
|  | Vyplň údaj |  |  |  | DIČ: | Vyplň údaj
| Projektant: |  |  |  |  | IČ:
|  | Ing. J.Chaloupský, Trutnov |  |  |  | DIČ:
| Zpracovatel: |  |  |  |  | IČ:
|  | Ing. Jiřičková |  |  |  | DIČ:
Poznámka:
| Cena bez DPH | [5 empty] | 0
|  |  | Základ daně |  |  | Sazba daně | Výše daně
| DPH | základní | 0 |  |  | 21% | 0
|  | snížená | 0 |  |  | 15% | 0
|  | zákl. přenesená | 0 |  |  | 21% | 0
|  | sníž. přenesená | 0 |  |  | 15% | 0
|  | nulová | 0 |  |  | 0% | 0
| Cena s DPH |  |  | v | CZK |  | 0
REKAPITULACE ČLENĚNÍ SOUPISU PRACÍ
Stavba:
Vrchlabí, Krkonošská č.p. 204 - Oprava krovu a střechy
Objekt:
01 - Oprava krovu a střechy
Místo: | [5 empty] | Datum: | 13. 5. 2022
Zadavatel: |  |  | Město Vrchlabí |  |  | Projektant: | Ing. J.Chaloupský, Trutnov
Uchazeč: |  |  | Vyplň údaj |  |  | Zpracovatel: | Ing. Jiřičková
Kód dílu - Popis | [6 empty] | Cena celkem [CZK]
Náklady stavby celkem | [6 empty] | 0 | [11 empty] | -1
| HSV - Práce a dodávky HSV | [5 empty] | 0
| 1 - Zemní práce | [5 empty] | 0
| 3 - Svislé a kompletní konstrukce | [5 empty] | 0
| 4 - Vodorovné konstrukce | [5 empty] | 0
| 5 - Komunikace pozemní | [5 empty] | 0
| 6 - Úpravy povrchů, podlahy a osazování výplní | [5 empty] | 0
| 8 - Trubní vedení | [5 empty] | 0
| 9 - Ostatní konstrukce a práce, bourání | [5 empty] | 0
| 997 - Přesun sutě | [5 empty] | 0
| 998 - Přesun hmot | [5 empty] | 0
| PSV - Práce a dodávky PSV | [5 empty] | 0
| 711 - Izolace proti vodě, vlhkosti a plynům | [5 empty] | 0
| 712 - Povlakové krytiny | [5 empty] | 0
| 721 - Zdravotechnika - vnitřní kanalizace | [5 empty] | 0
| 762 - Konstrukce tesařské | [5 empty] | 0
| 763 - Konstrukce suché výstavby | [5 empty] | 0
| 764 - Konstrukce klempířské | [5 empty] | 0
| 765 - Krytina skládaná | [5 empty] | 0
| 766 - Konstrukce truhlářské | [5 empty] | 0
| 767 - Konstrukce zámečnické | [5 empty] | 0
| 783 - Dokončovací práce - nátěry | [5 empty] | 0
| VRN - Vedlejší rozpočtové náklady | [5 empty] | 0
| VRN3 - Zařízení staveniště | [5 empty] | 0
| VRN4 - Inženýrská činnost | [5 empty] | 0
| VRN9 - Ostatní náklady | [5 empty] | 0
SOUPIS PRACÍ
Stavba:
Vrchlabí, Krkonošská č.p. 204 - Oprava krovu a střechy
Objekt:
01 - Oprava krovu a střechy
Místo: | [5 empty] | Datum: | 13. 5. 2022
Zadavatel: |  |  | Město Vrchlabí |  |  | Projektant: | Ing. J.Chaloupský, Trutnov
Uchazeč: |  |  | Vyplň údaj |  |  | Zpracovatel: | Ing. Jiřičková
PČ | Typ | Kód | Popis | MJ | Množství | J.cena [CZK] | Cena celkem [CZK] | Cenová soustava |  | DPH | J. Nh [h] | Nh celkem [h] | J. hmotnost [t] | Hmotnost celkem [t] | J. suť [t] | Suť Celkem [t]
Náklady soupisu celkem | [6 empty] | 0 |  |  |  |  | 0 |  | 43.392 |  | 78.2775 |  | D | -1 | [13 empty] | 0
| D | HSV | Práce a dodávky HSV |  |  |  | 0 |  |  |  |  | 0 |  | 33.5937 |  | 59.1946 | 1 | D | 0 |  |  |  | ROZPOCET | [9 empty] | 0
| D | 1 | Zemní práce |  |  |  | 0 |  |  |  |  | 0 |  | 13.32 |  | 43.0995 | 1 | D | 1 |  |  |  | ROZPOCET | [9 empty] | 0
1 | K | 113106011 | Rozebrání dlažeb a dílců při překopech inženýrských sítí s přemístěním hmot na skládku na vzdálenost do 3 m nebo s naložením na dopravní prostředek ručně komunikací pro pěší s ložem z kameniva nebo živice a s výplní spár z mozaiky | m2 | 16.8 |  | 0 | CS ÚRS 2022 01 |  | snížená |  | 0 | 0 | 0 | 0.081 | 1.3608 | 4 | K | 2 |  |  |  | ROZPOCET |  |  |  | 0 | 0 | 0 | 0 | 0 | 2 | 0 | 4 | -257491609
| Online PSC |  | https://podminky.urs.cz/item/CS_URS_2022_01/113106011 | [14 empty] | Online PSC | 2
| VV | kmozaik | 1,4*12 |  | 16.8 | [12 empty] | VV | 2 | 2 | True | 1 | ROZPOCET
2 | K | 113106051 | Rozebrání dlažeb a dílců při překopech inženýrských sítí s přemístěním hmot na skládku na vzdálenost do 3 m nebo s naložením na dopravní prostředek ručně vozovek a ploch, s jakoukoliv výplní spár z velkých kostek s ložem z kameniva těženého | m2 | 30.436 |  | 0 | CS ÚRS 2022 01 |  | snížená |  | 0 | 0 | 0 | 0.117 | 3.561 | 4 | K | 2 |  |  |  | ROZPOCET |  |  |  | 0 | 0 | 0 | 0 | 0 | 2 | 0 | 4 | 1082035502
| Online PSC |  | https://podminky.urs.cz/item/CS_URS_2022_01/113106051 | [14 empty] | Online PSC | 2
| VV | kdlaž | 1,4*21,74 |  | 30.436 | [12 empty] | VV | 2 | 2 | True | 1 | ROZPOCET
3 | K | 113107312 | Odstranění podkladů nebo krytů strojně plochy jednotlivě do 50 m2 s přemístěním hmot na skládku na vzdálenost do 3 m nebo s naložením na dopravní prostředek z kameniva těženého, o tl. vrstvy přes 100 do 200 mm | m2 | 30.436 |  | 0 | CS ÚRS 2022 01 |  | snížená |  | 0 | 0 | 0 | 0.3 | 9.1308 | 4 | K | 2 |  |  |  | ROZPOCET |  |  |  | 0 | 0 | 0 | 0 | 0 | 2 | 0 | 4 | 2114673379
| Online PSC |  | https://podminky.urs.cz/item/CS_URS_2022_01/113107312 | [14 empty] | Online PSC | 2
| VV |  | kdlaž |  | 30.436 | [12 empty] | VV | 2 | 2 | True | 1 | ROZPOCET
4 | K | 113107313 | Odstranění podkladů nebo krytů strojně plochy jednotlivě do 50 m2 s přemístěním hmot na skládku na vzdálenost do 3 m nebo s naložením na dopravní prostředek z kameniva těženého, o tl. vrstvy přes 200 do 300 mm | m2 | 16.8 |  | 0 | CS ÚRS 2022 01 |  | snížená |  | 0 | 0 | 0 | 0.5 | 8.4 | 4 | K | 2 |  |  |  | ROZPOCET |  |  |  | 0 | 0 | 0 | 0 | 0 | 2 | 0 | 4 | -1010753056
| Online PSC |  | https://podminky.urs.cz/item/CS_URS_2022_01/113107313 | [14 empty] | Online PSC | 2
| VV |  | kmozaik |  | 16.8 | [12 empty] | VV | 2 | 2 | True | 1 | ROZPOCET
5 | K | 113107431 | Odstranění podkladů nebo krytů při překopech inženýrských sítí s přemístěním hmot na skládku ve vzdálenosti do 3 m nebo s naložením na dopravní prostředek strojně plochy jednotlivě do 15 m2 z betonu prostého, o tl. vrstvy přes 100 do 150 mm | m2 | 30.436 |  | 0 | CS ÚRS 2022 01 |  | snížená |  | 0 | 0 | 0 | 0.325 | 9.8917 | 4 | K | 2 |  |  |  | ROZPOCET |  |  |  | 0 | 0 | 0 | 0 | 0 | 2 | 0 | 4 | 387409993
| Online PSC |  | https://podminky.urs.cz/item/CS_URS_2022_01/113107431 | [14 empty] | Online PSC | 2
| VV |  | kdlaž |  | 30.436 | [12 empty] | VV | 2 | 2 | True | 1 | ROZPOCET
6 | K | 113107443 | Odstranění podkladů nebo krytů při překopech inženýrských sítí s přemístěním hmot na skládku ve vzdálenosti do 3 m nebo s naložením na dopravní prostředek strojně plochy jednotlivě do 15 m2 živičných, o tl. vrstvy přes 100 do 150 mm | m2 | 32.2 |  | 0 | CS ÚRS 2022 01 |  | snížená |  | 0 | 0 | 0 | 0.316 | 10.1752 | 4 | K | 2 |  |  |  | ROZPOCET |  |  |  | 0 | 0 | 0 | 0 | 0 | 2 | 0 | 4 | 1808595203
| Online PSC |  | https://podminky.urs.cz/item/CS_URS_2022_01/113107443 | [14 empty] | Online PSC | 2
| VV | kživ | 23*1,4 |  | 32.2 | [12 empty] | VV | 2 | 2 | True | 1 | ROZPOCET
7 | K | 113201112 | Vytrhání obrub s vybouráním lože, s přemístěním hmot na skládku na vzdálenost do 3 m nebo s naložením na dopravní prostředek silničních ležatých | m | 2 |  | 0 | CS ÚRS 2022 01 |  | snížená |  | 0 | 0 | 0 | 0.29 | 0.58 | 4 | K | 2 |  |  |  | ROZPOCET |  |  |  | 0 | 0 | 0 | 0 | 0 | 2 | 0 | 4 | 217576537
| Online PSC |  | https://podminky.urs.cz/item/CS_URS_2022_01/113201112 | [14 empty] | Online PSC | 2
8 | K | 16275111R0 | Vodorovné přemístění výkopku nebo sypaniny po suchu na obvyklém dopravním prostředku, bez naložení výkopku, avšak se složením bez rozhrnutí z horniny skupiny 1 až 4 na místo skládky (místo skládky zajišťuje zhotovitel) | m3 | 6.66 |  | 0 |  |  | snížená |  | 0 | 0 | 0 | 0 | 0 | 4 | K | 2 |  |  |  | ROZPOCET |  |  |  | 0 | 0 | 0 | 0 | 0 | 2 | 0 | 4 | 1376657796
9 | K | 171201225 | Poplatek za uložení na skládce (skládkovné) hlušiny a kamení | m3 | 6.66 |  | 0 |  |  | snížená |  | 0 | 0 | 0 | 0 | 0 | 4 | K | 2 |  |  |  | ROZPOCET |  |  |  | 0 | 0 | 0 | 0 | 0 | 2 | 0 | 4 | -1653767365
10 | K | 171251201 | Uložení sypaniny na skládky nebo meziskládky bez hutnění s upravením uložené sypaniny do předepsaného tvaru | m3 | 6.66 |  | 0 | CS ÚRS 2022 01 |  | snížená |  | 0 | 0 | 0 | 0 | 0 | 4 | K | 2 |  |  |  | ROZPOCET |  |  |  | 0 | 0 | 0 | 0 | 0 | 2 | 0 | 4 | 62148518
| Online PSC |  | https://podminky.urs.cz/item/CS_URS_2022_01/171251201 | [14 empty] | Online PSC | 2
11 | K | 175111101 | Obsypání potrubí ručně sypaninou z vhodných hornin třídy těžitelnosti I a II, skupiny 1 až 4 nebo materiálem připraveným podél výkopu ve vzdálenosti do 3 m od jeho kraje pro jakoukoliv hloubku výkopu a míru zhutnění bez prohození sypaniny | m3 | 6.66 |  | 0 | CS ÚRS 2022 01 |  | snížená |  | 0 | 0 | 0 | 0 | 0 | 4 | K | 2 |  |  |  | ROZPOCET |  |  |  | 0 | 0 | 0 | 0 | 0 | 2 | 0 | 4 | 1528838698
| Online PSC |  | https://podminky.urs.cz/item/CS_URS_2022_01/175111101 | [14 empty] | Online PSC | 2
| VV |  | "podsyp a zásyp PVC DN 120:" 6,66 |  | 6.66 | [12 empty] | VV | 2 | 2 | True | 1 | ROZPOCET
12 | M | 58331200 | štěrkopísek netříděný | t | 13.32 |  | 0 | CS ÚRS 2022 01 |  | snížená |  | 0 | 1 | 13.32 | 0 | 0 | 8 | M | 2 |  |  |  | ROZPOCET |  |  |  | 0 | 0 | 0 | 0 | 0 | 2 | 0 | 4 | -2121929489
| VV |  | 6,66*2 'Přepočtené koeficientem množství |  | 13.32 | [12 empty] | VV | 2 | 2 | False | 1 | ROZPOCET
| D | 3 | Svislé a kompletní konstrukce |  |  |  | 0 |  |  |  |  | 0 |  | 6.5961 |  | 0 | 1 | D | 1 |  |  |  | ROZPOCET | [9 empty] | 0
13 | K | 310237251 | Zazdívka otvorů ve zdivu nadzákladovém cihlami pálenými plochy přes 0,09 m2 do 0,25 m2, ve zdi tl. přes 300 do 450 mm | kus | 7 |  | 0 | CS ÚRS 2022 01 |  | snížená |  | 0 | 0.18142 | 1.2699 | 0 | 0 | 4 | K | 2 |  |  |  | ROZPOCET |  |  |  | 0 | 0 | 0 | 0 | 0 | 2 | 0 | 4 | 1111791768
| Online PSC |  | https://podminky.urs.cz/item/CS_URS_2022_01/310237251 | [14 empty] | Online PSC | 2
| VV |  | 4+3 |  | 7 | [12 empty] | VV | 2 | 2 | True | 1 | ROZPOCET
14 | K | 314231164 | Zdivo komínů a ventilací volně stojících z cihel pálených lícových včetně spárování, pevnosti P 60, na maltu MVC dl. 290 mm (český formát 290x140x65 mm) plných | m3 | 1.98 |  | 0 | CS ÚRS 2022 01 |  | snížená |  | 0 | 2.2284 | 4.4122 | 0 | 0 | 4 | K | 2 |  |  |  | ROZPOCET |  |  |  | 0 | 0 | 0 | 0 | 0 | 2 | 0 | 4 | 429334854
| Online PSC |  | https://podminky.urs.cz/item/CS_URS_2022_01/314231164 | [14 empty] | Online PSC | 2
| VV |  | (0,8*0,8-0,3*0,3)*1,2*3 |  | 1.98 | [12 empty] | VV | 2 | 2 | True | 1 | ROZPOCET
15 | K | 316381117 | Komínové krycí desky z betonu tř. C 12/15 až C 16/20 s případnou konstrukční obvodovou výztuží včetně bednění, s potěrem nebo s povrchem vyhlazeným ve spádu k okrajům, s přesahem do 70 mm sešikmeným v podhledu proti zatékání, tl. přes 100 do 120 mm | m2 | 3 |  | 0 | CS ÚRS 2022 01 |  | snížená |  | 0 | 0.30465 | 0.91395 | 0 | 0 | 4 | K | 2 |  |  |  | ROZPOCET |  |  |  | 0 | 0 | 0 | 0 | 0 | 2 | 0 | 4 | -726020208
| Online PSC |  | https://podminky.urs.cz/item/CS_URS_2022_01/316381117 | [14 empty] | Online PSC | 2
| VV |  | 1*1*3 |  | 3 | [12 empty] | VV | 2 | 2 | True | 1 | ROZPOCET
| D | 4 | Vodorovné konstrukce |  |  |  | 0 |  |  |  |  | 0 |  | 3.4995 |  | 0 | 1 | D | 1 |  |  |  | ROZPOCET | [9 empty] | 0
16 | K | 413941121 | Osazování ocelových válcovaných nosníků ve stropech I nebo IE nebo U nebo UE nebo L do č.12 nebo výšky do 120 mm | t | 0.558 |  | 0 | CS ÚRS 2022 01 |  | snížená |  | 0 | 0.01954 | 0.010903 | 0 | 0 | 4 | K | 2 |  |  |  | ROZPOCET |  |  |  | 0 | 0 | 0 | 0 | 0 | 2 | 0 | 4 | 1122148934
| Online PSC |  | https://podminky.urs.cz/item/CS_URS_2022_01/413941121 | [14 empty] | Online PSC | 2
| VV |  | "Uč.100:" 16,6*(2,85*2+2,85*6+2,7*4)*0,001 |  | 0.558 | [12 empty] | VV | 2 | 2 | True | 1 | ROZPOCET
17 | M | 13010816 | ocel profilová jakost S235JR (11 375) průřez U (UPN) 100 | t | 0.562 |  | 0 | CS ÚRS 2022 01 |  | snížená |  | 0 | 1 | 0.562 | 0 | 0 | 8 | M | 2 |  |  |  | ROZPOCET |  |  |  | 0 | 0 | 0 | 0 | 0 | 2 | 0 | 4 | -1950874234
| VV |  | 0,558*1,008 'Přepočtené koeficientem množství |  | 0.562 | [12 empty] | VV | 2 | 2 | False | 1 | ROZPOCET
18 | K | 413941121 | Osazování ocelových válcovaných nosníků ve stropech I nebo IE nebo U nebo UE nebo L do č.12 nebo výšky do 120 mm | t | 0.118 |  | 0 | CS ÚRS 2022 01 |  | snížená |  | 0 | 0.01954 | 0.0023057 | 0 | 0 | 4 | K | 2 |  |  |  | ROZPOCET |  |  |  | 0 | 0 | 0 | 0 | 0 | 2 | 0 | 4 | -1320326188
| Online PSC |  | https://podminky.urs.cz/item/CS_URS_2022_01/413941121 | [14 empty] | Online PSC | 2
| VV |  | "Uč.120:" 13,4*4,4*2*0,001 |  | 0.118 | [12 empty] | VV | 2 | 2 | True | 1 | ROZPOCET
19 | M | 13010818 | ocel profilová jakost S235JR (11 375) průřez U (UPN) 120 | t | 0.127 |  | 0 | CS ÚRS 2022 01 |  | snížená |  | 0 | 1 | 0.127 | 0 | 0 | 8 | M | 2 |  |  |  | ROZPOCET |  |  |  | 0 | 0 | 0 | 0 | 0 | 2 | 0 | 4 | -1429027285
| VV |  | 0,118*1,08 'Přepočtené koeficientem množství |  | 0.127 | [12 empty] | VV | 2 | 2 | False | 1 | ROZPOCET
20 | K | 413941123 | Osazování ocelových válcovaných nosníků ve stropech I nebo IE nebo U nebo UE nebo L č. 14 až 22 nebo výšky přes 120 do 220 mm | t | 1.072 |  | 0 | CS ÚRS 2022 01 |  | snížená |  | 0 | 0.01709 | 0.01832 | 0 | 0 | 4 | K | 2 |  |  |  | ROZPOCET |  |  |  | 0 | 0 | 0 | 0 | 0 | 2 | 0 | 4 | -1076053394
| Online PSC |  | https://podminky.urs.cz/item/CS_URS_2022_01/413941123 | [14 empty] | Online PSC | 2
| VV |  | "Uč.160:" 18,8*57*0,001 |  | 1.072 | [12 empty] | VV | 2 | 2 | True | 1 | ROZPOCET
21 | M | 13010822 | ocel profilová jakost S235JR (11 375) průřez U (UPN) 160 | t | 1.081 |  | 0 | CS ÚRS 2022 01 |  | snížená |  | 0 | 1 | 1.081 | 0 | 0 | 8 | M | 2 |  |  |  | ROZPOCET |  |  |  | 0 | 0 | 0 | 0 | 0 | 2 | 0 | 4 | 1376554712
| VV |  | 1,072*1,008 'Přepočtené koeficientem množství |  | 1.081 | [12 empty] | VV | 2 | 2 | False | 1 | ROZPOCET
22 | K | 413941125 | Osazování ocelových válcovaných nosníků ve stropech I nebo IE nebo U nebo UE nebo L č. 24 a výše nebo výšky přes 220 mm | t | 1.11 |  | 0 | CS ÚRS 2022 01 |  | snížená |  | 0 | 0.01221 | 0.013553 | 0 | 0 | 4 | K | 2 |  |  |  | ROZPOCET |  |  |  | 0 | 0 | 0 | 0 | 0 | 2 | 0 | 4 | 483260117
| Online PSC |  | https://podminky.urs.cz/item/CS_URS_2022_01/413941125 | [14 empty] | Online PSC | 2
| VV |  | "viz. v.č. D12b1:" | [14 empty] | VV | 2 | 1 | True | 0 | ROZPOCET
| VV |  | "Uč208:" 41,8*(5,32*2)*0,001 |  | 0.445 | [12 empty] | VV | 2 | 2 | True | 0 | ROZPOCET
| VV |  | "Uč300:" 46,2*(7+7,4)*0,001 |  | 0.665 | [12 empty] | VV | 2 | 2 | True | 0 | ROZPOCET
| VV |  | Mezisoučet |  | 1.11 | [12 empty] | VV | 2 | 3 | True | 1 | ROZPOCET
23 | M | 13010834 | ocel profilová jakost S235JR (11 375) průřez U (UPN) 280 | t | 0.481 |  | 0 | CS ÚRS 2022 01 |  | snížená |  | 0 | 1 | 0.481 | 0 | 0 | 8 | M | 2 |  |  |  | ROZPOCET |  |  |  | 0 | 0 | 0 | 0 | 0 | 2 | 0 | 4 | 407154458
| VV |  | 0,445*1,08 'Přepočtené koeficientem množství |  | 0.481 | [12 empty] | VV | 2 | 2 | False | 1 | ROZPOCET
24 | M | 13010836 | ocel profilová jakost S235JR (11 375) průřez U (UPN) 300 | t | 0.718 |  | 0 | CS ÚRS 2022 01 |  | snížená |  | 0 | 1 | 0.718 | 0 | 0 | 8 | M | 2 |  |  |  | ROZPOCET |  |  |  | 0 | 0 | 0 | 0 | 0 | 2 | 0 | 4 | 120030018
| VV |  | 0,665*1,08 'Přepočtené koeficientem množství |  | 0.718 | [12 empty] | VV | 2 | 2 | False | 1 | ROZPOCET
25 | K | 413941133 | Osazování ocelových válcovaných nosníků ve stropech HE-A nebo HE-B, výšky přes 120 do 220 mm | t | 0.439 |  | 0 | CS ÚRS 2022 01 |  | snížená |  | 0 | 0.01221 | 0.0053602 | 0 | 0 | 4 | K | 2 |  |  |  | ROZPOCET |  |  |  | 0 | 0 | 0 | 0 | 0 | 2 | 0 | 4 | 990856065
| Online PSC |  | https://podminky.urs.cz/item/CS_URS_2022_01/413941133 | [14 empty] | Online PSC | 2
| VV |  | "HEB 160:" 42,6*(5,1+5,2)*0,001 |  | 0.439 | [12 empty] | VV | 2 | 2 | True | 1 | ROZPOCET
26 | M | 13010976 | ocel profilová jakost S235JR (11 375) průřez HEB 160 | t | 0.474 |  | 0 | CS ÚRS 2022 01 |  | snížená |  | 0 | 1 | 0.474 | 0 | 0 | 8 | M | 2 |  |  |  | ROZPOCET |  |  |  | 0 | 0 | 0 | 0 | 0 | 2 | 0 | 4 | 1057672095
| VV |  | 0,439*1,08 'Přepočtené koeficientem množství |  | 0.474 | [12 empty] | VV | 2 | 2 | False | 1 | ROZPOCET
27 | K | 417351115 | Bednění bočnic ztužujících pásů a věnců včetně vzpěr zřízení | m2 | 1.05 |  | 0 | CS ÚRS 2022 01 |  | snížená |  | 0 | 0.00576 | 0.006048 | 0 | 0 | 4 | K | 2 |  |  |  | ROZPOCET |  |  |  | 0 | 0 | 0 | 0 | 0 | 2 | 0 | 4 | -1838340
| Online PSC |  | https://podminky.urs.cz/item/CS_URS_2022_01/417351115 | [14 empty] | Online PSC | 2
| VV |  | "roznášecí beton:"1*0,15*(4+3) |  | 1.05 | [12 empty] | VV | 2 | 2 | True | 1 | ROZPOCET
28 | K | 417351116 | Bednění bočnic ztužujících pásů a věnců včetně vzpěr odstranění | m2 | 1.05 |  | 0 | CS ÚRS 2022 01 |  | snížená |  | 0 | 0 | 0 | 0 | 0 | 4 | K | 2 |  |  |  | ROZPOCET |  |  |  | 0 | 0 | 0 | 0 | 0 | 2 | 0 | 4 | -1919407442
| Online PSC |  | https://podminky.urs.cz/item/CS_URS_2022_01/417351116 | [14 empty] | Online PSC | 2
| D | 5 | Komunikace pozemní |  |  |  | 0 |  |  |  |  | 0 |  | 8.4997 |  | 0 | 1 | D | 1 |  |  |  | ROZPOCET | [9 empty] | 0
29 | K | 564271011 | Podklad nebo podsyp ze štěrkopísku ŠP s rozprostřením, vlhčením a zhutněním plochy jednotlivě do 100 m2, po zhutnění tl. 250 mm | m2 | 16.8 |  | 0 | CS ÚRS 2022 01 |  | snížená |  | 0 | 0 | 0 | 0 | 0 | 4 | K | 2 |  |  |  | ROZPOCET |  |  |  | 0 | 0 | 0 | 0 | 0 | 2 | 0 | 4 | -1667252589
| Online PSC |  | https://podminky.urs.cz/item/CS_URS_2022_01/564271011 | [14 empty] | Online PSC | 2
| VV |  | kmozaik |  | 16.8 | [12 empty] | VV | 2 | 2 | True | 1 | ROZPOCET
30 | K | 564750003 | Podklad nebo kryt z kameniva hrubého drceného vel. 8-16 mm s rozprostřením a zhutněním plochy jednotlivě do 100 m2, po zhutnění tl. 170 mm | m2 | 32.2 |  | 0 | CS ÚRS 2022 01 |  | snížená |  | 0 | 0 | 0 | 0 | 0 | 4 | K | 2 |  |  |  | ROZPOCET |  |  |  | 0 | 0 | 0 | 0 | 0 | 2 | 0 | 4 | 2146726697
| Online PSC |  | https://podminky.urs.cz/item/CS_URS_2022_01/564750003 | [14 empty] | Online PSC | 2
31 | K | 564752111 | Podklad nebo kryt z vibrovaného štěrku VŠ s rozprostřením, vlhčením a zhutněním, po zhutnění tl. 150 mm | m2 | 30.436 |  | 0 | CS ÚRS 2022 01 |  | snížená |  | 0 | 0 | 0 | 0 | 0 | 4 | K | 2 |  |  |  | ROZPOCET |  |  |  | 0 | 0 | 0 | 0 | 0 | 2 | 0 | 4 | -946843083
| Online PSC |  | https://podminky.urs.cz/item/CS_URS_2022_01/564752111 | [14 empty] | Online PSC | 2
| VV |  | kdlaž |  | 30.436 | [12 empty] | VV | 2 | 2 | True | 1 | ROZPOCET
32 | K | 564762111 | Podklad nebo kryt z vibrovaného štěrku VŠ s rozprostřením, vlhčením a zhutněním, po zhutnění tl. 200 mm | m2 | 32.2 |  | 0 | CS ÚRS 2022 01 |  | snížená |  | 0 | 0 | 0 | 0 | 0 | 4 | K | 2 |  |  |  | ROZPOCET |  |  |  | 0 | 0 | 0 | 0 | 0 | 2 | 0 | 4 | -548709
| Online PSC |  | https://podminky.urs.cz/item/CS_URS_2022_01/564762111 | [14 empty] | Online PSC | 2
33 | K | 565155101 | Asfaltový beton vrstva podkladní ACP 16 (obalované kamenivo střednězrnné - OKS) s rozprostřením a zhutněním v pruhu šířky do 1,5 m, po zhutnění tl. 70 mm | m2 | 32.2 |  | 0 | CS ÚRS 2022 01 |  | snížená |  | 0 | 0 | 0 | 0 | 0 | 4 | K | 2 |  |  |  | ROZPOCET |  |  |  | 0 | 0 | 0 | 0 | 0 | 2 | 0 | 4 | 1600755301
| Online PSC |  | https://podminky.urs.cz/item/CS_URS_2022_01/565155101 | [14 empty] | Online PSC | 2
34 | K | 567120111 | Podklad ze směsi stmelené cementem SC bez dilatačních spár, s rozprostřením a zhutněním SC C 1,5/2,0 (SC II), po zhutnění tl. 120 mm | m2 | 30.436 |  | 0 | CS ÚRS 2022 01 |  | snížená |  | 0 | 0 | 0 | 0 | 0 | 4 | K | 2 |  |  |  | ROZPOCET |  |  |  | 0 | 0 | 0 | 0 | 0 | 2 | 0 | 4 | -64531541
| Online PSC |  | https://podminky.urs.cz/item/CS_URS_2022_01/567120111 | [14 empty] | Online PSC | 2
| VV |  | kdlaž |  | 30.436 | [12 empty] | VV | 2 | 2 | True | 1 | ROZPOCET
35 | K | 573211111 | Postřik spojovací PS bez posypu kamenivem z asfaltu silničního, v množství 0,60 kg/m2 | m2 | 64.4 |  | 0 | CS ÚRS 2022 01 |  | snížená |  | 0 | 0 | 0 | 0 | 0 | 4 | K | 2 |  |  |  | ROZPOCET |  |  |  | 0 | 0 | 0 | 0 | 0 | 2 | 0 | 4 | -189389428
| Online PSC |  | https://podminky.urs.cz/item/CS_URS_2022_01/573211111 | [14 empty] | Online PSC | 2
36 | K | 577144211 | Asfaltový beton vrstva obrusná ACO 11 (ABS) s rozprostřením a se zhutněním z nemodifikovaného asfaltu v pruhu šířky do 3 m tř. II, po zhutnění tl. 50 mm | m2 | 32.2 |  | 0 | CS ÚRS 2022 01 |  | snížená |  | 0 | 0 | 0 | 0 | 0 | 4 | K | 2 |  |  |  | ROZPOCET |  |  |  | 0 | 0 | 0 | 0 | 0 | 2 | 0 | 4 | -1176446261
| Online PSC |  | https://podminky.urs.cz/item/CS_URS_2022_01/577144211 | [14 empty] | Online PSC | 2
| VV |  | kživ |  | 32.2 | [12 empty] | VV | 2 | 2 | True | 1 | ROZPOCET
37 | K | 591111111 | Kladení dlažby z kostek s provedením lože do tl. 50 mm, s vyplněním spár, s dvojím beraněním a se smetením přebytečného materiálu na krajnici velkých z kamene, do lože z kameniva těženého | m2 | 30.436 |  | 0 | CS ÚRS 2022 01 |  | snížená |  | 0 | 0.1837 | 5.5911 | 0 | 0 | 4 | K | 2 |  |  |  | ROZPOCET |  |  |  | 0 | 0 | 0 | 0 | 0 | 2 | 0 | 4 | 2076881002
| Online PSC |  | https://podminky.urs.cz/item/CS_URS_2022_01/591111111 | [14 empty] | Online PSC | 2
| VV |  | kdlaž |  | 30.436 | [12 empty] | VV | 2 | 2 | True | 1 | ROZPOCET
38 | K | 591411111 | Kladení dlažby z mozaiky komunikací pro pěší s vyplněním spár, s dvojím beraněním a se smetením přebytečného materiálu na vzdálenost do 3 m jednobarevné, s ložem tl. do 40 mm z kameniva | m2 | 16.8 |  | 0 | CS ÚRS 2022 01 |  | snížená |  | 0 | 0.167 | 2.8056 | 0 | 0 | 4 | K | 2 |  |  |  | ROZPOCET |  |  |  | 0 | 0 | 0 | 0 | 0 | 2 | 0 | 4 | -693870677
| Online PSC |  | https://podminky.urs.cz/item/CS_URS_2022_01/591411111 | [14 empty] | Online PSC | 2
| VV |  | kmozaik |  | 16.8 | [12 empty] | VV | 2 | 2 | True | 1 | ROZPOCET
39 | K | 5991421R1 | Úprava zálivky dilatačních nebo pracovních spár zálivkou s elastomery | m | 46 |  | 0 |  |  | snížená |  | 0 | 0.00224 | 0.10304 | 0 | 0 | 4 | K | 2 |  |  |  | ROZPOCET |  |  |  | 0 | 0 | 0 | 0 | 0 | 2 | 0 | 4 | -350787120
| D | 6 | Úpravy povrchů, podlahy a osazování výplní |  |  |  | 0 |  |  |  |  | 0 |  | 0.67529 |  | 0 | 1 | D | 1 |  |  |  | ROZPOCET | [9 empty] | 0
40 | K | 612325101 | Vápenocementová omítka rýh hrubá ve stěnách, šířky rýhy do 150 mm | m2 | 1.71 |  | 0 | CS ÚRS 2022 01 |  | snížená |  | 0 | 0.0389 | 0.066519 | 0 | 0 | 4 | K | 2 |  |  |  | ROZPOCET |  |  |  | 0 | 0 | 0 | 0 | 0 | 2 | 0 | 4 | -569456431
| Online PSC |  | https://podminky.urs.cz/item/CS_URS_2022_01/612325101 | [14 empty] | Online PSC | 2
| VV |  | 0,15*2,85*4 |  | 1.71 | [12 empty] | VV | 2 | 2 | True | 1 | ROZPOCET
41 | K | 622131121 | Podkladní a spojovací vrstva vnějších omítaných ploch penetrace nanášená ručně stěn | m2 | 4.2 |  | 0 | CS ÚRS 2022 01 |  | snížená |  | 0 | 0.00026 | 0.001092 | 0 | 0 | 4 | K | 2 |  |  |  | ROZPOCET |  |  |  | 0 | 0 | 0 | 0 | 0 | 2 | 0 | 4 | -470715660
| Online PSC |  | https://podminky.urs.cz/item/CS_URS_2022_01/622131121 | [14 empty] | Online PSC | 2
| VV |  | "atika K08:" 0,3*14 |  | 4.2 | [12 empty] | VV | 2 | 2 | True | 1 | ROZPOCET
42 | K | 631341151 | Doplnění dosavadních mazanin betonem lehkým keramickým (s dodáním hmot) plochy jednotlivě do 1 m2 a tl. do 80 mm | m3 | 0.134 |  | 0 | CS ÚRS 2022 01 |  | snížená |  | 0 | 1.442 | 0.19323 | 0 | 0 | 4 | K | 2 |  |  |  | ROZPOCET |  |  |  | 0 | 0 | 0 | 0 | 0 | 2 | 0 | 4 | -1209724625
| Online PSC |  | https://podminky.urs.cz/item/CS_URS_2022_01/631341151 | [14 empty] | Online PSC | 2
| VV |  | "roznášecí beton:" 0,08*(0,6*0,4)*(4+3) |  | 0.134 | [12 empty] | VV | 2 | 2 | True | 1 | ROZPOCET
43 | K | 632451023 | Potěr cementový vyrovnávací z malty (MC-15) v pásu o průměrné (střední) tl. přes 30 do 40 mm | m2 | 4.2 |  | 0 | CS ÚRS 2022 01 |  | snížená |  | 0 | 0.09868 | 0.41446 | 0 | 0 | 4 | K | 2 |  |  |  | ROZPOCET |  |  |  | 0 | 0 | 0 | 0 | 0 | 2 | 0 | 4 | -731513286
| Online PSC |  | https://podminky.urs.cz/item/CS_URS_2022_01/632451023 | [14 empty] | Online PSC | 2
| VV |  | "atika K08:" 0,3*14 |  | 4.2 | [12 empty] | VV | 2 | 2 | True | 1 | ROZPOCET
| D | 8 | Trubní vedení |  |  |  | 0 |  |  |  |  | 0 |  | 0.15941 |  | 0 | 1 | D | 1 |  |  |  | ROZPOCET | [9 empty] | 0
44 | K | 871142101 | Potrubí pro závlahy v otevřeném výkopu LDPE 40 SDR 11 PN6 PE 16x2,0 | m | 25 |  | 0 | CS ÚRS 2022 01 |  | snížená |  | 0 | 0.00011 | 0.00275 | 0 | 0 | 4 | K | 2 |  |  |  | ROZPOCET |  |  |  | 0 | 0 | 0 | 0 | 0 | 2 | 0 | 4 | 1719678567
| Online PSC |  | https://podminky.urs.cz/item/CS_URS_2022_01/871142101 | [14 empty] | Online PSC | 2
45 | K | 871275211 | Kanalizační potrubí z tvrdého PVC v otevřeném výkopu ve sklonu do 20 %, hladkého plnostěnného jednovrstvého, tuhost třídy SN 4 DN 125 | m | 21 |  | 0 | CS ÚRS 2022 01 |  | snížená |  | 0 | 0.00746 | 0.15666 | 0 | 0 | 4 | K | 2 |  |  |  | ROZPOCET |  |  |  | 0 | 0 | 0 | 0 | 0 | 2 | 0 | 4 | -653627660
| Online PSC |  | https://podminky.urs.cz/item/CS_URS_2022_01/871275211 | [14 empty] | Online PSC | 2
46 | K | 871910R01 | Napojení nového potrubí PVC DN 120 na stávající bet.potrubí DN 600 navrtávkou (vč. materiálu) | kus | 1 |  | 0 |  |  | snížená |  | 0 | 0 | 0 | 0 | 0 | 4 | K | 2 |  |  |  | ROZPOCET |  |  |  | 0 | 0 | 0 | 0 | 0 | 2 | 0 | 4 | 2042215346
| D | 9 | Ostatní konstrukce a práce, bourání |  |  |  | 0 |  |  |  |  | 0 |  | 0.84366 |  | 16.0951 | 1 | D | 1 |  |  |  | ROZPOCET | [9 empty] | 0
47 | K | 916241113 | Osazení obrubníku kamenného se zřízením lože, s vyplněním a zatřením spár cementovou maltou ležatého s boční opěrou z betonu prostého, do lože z betonu prostého | m | 2 |  | 0 | CS ÚRS 2022 01 |  | snížená |  | 0 | 0.16849 | 0.33698 | 0 | 0 | 4 | K | 2 |  |  |  | ROZPOCET |  |  |  | 0 | 0 | 0 | 0 | 0 | 2 | 0 | 4 | -1647306907
| Online PSC |  | https://podminky.urs.cz/item/CS_URS_2022_01/916241113 | [14 empty] | Online PSC | 2
48 | K | 919735113 | Řezání stávajícího živičného krytu nebo podkladu hloubky přes 100 do 150 mm | m | 46 |  | 0 | CS ÚRS 2022 01 |  | snížená |  | 0 | 0 | 0 | 0 | 0 | 4 | K | 2 |  |  |  | ROZPOCET |  |  |  | 0 | 0 | 0 | 0 | 0 | 2 | 0 | 4 | 754725872
| Online PSC |  | https://podminky.urs.cz/item/CS_URS_2022_01/919735113 | [14 empty] | Online PSC | 2
49 | K | 919735123 | Řezání stávajícího betonového krytu nebo podkladu hloubky přes 100 do 150 mm | m | 21.8 |  | 0 | CS ÚRS 2022 01 |  | snížená |  | 0 | 3e-05 | 0.000654 | 0 | 0 | 4 | K | 2 |  |  |  | ROZPOCET |  |  |  | 0 | 0 | 0 | 0 | 0 | 2 | 0 | 4 | -570837187
| Online PSC |  | https://podminky.urs.cz/item/CS_URS_2022_01/919735123 | [14 empty] | Online PSC | 2
50 | K | 941112121 | Montáž lešení řadového trubkového lehkého pracovního bez podlah s provozním zatížením tř. 3 do 200 kg/m2 šířky tř. W09 přes 0,9 do 1,2 m, výšky do 10 m | m2 | 315.4 |  | 0 | CS ÚRS 2022 01 |  | snížená |  | 0 | 0 | 0 | 0 | 0 | 4 | K | 2 |  |  |  | ROZPOCET |  |  |  | 0 | 0 | 0 | 0 | 0 | 2 | 0 | 4 | -1869397162
| Online PSC |  | https://podminky.urs.cz/item/CS_URS_2022_01/941112121 | [14 empty] | Online PSC | 2
| VV | les | 8*(11+1,2*2+21)+3*(3,1+1,2*2+7,9) |  | 315.4 | [12 empty] | VV | 2 | 2 | True | 1 | ROZPOCET
51 | K | 94111223R3 | Příplatek k lešení řadovému trubkovému lehkému bez podlah š 1,5 m v 25m za použití po dobu realizace | m2 | 315.4 |  | 0 |  |  | snížená |  | 0 | 0 | 0 | 0 | 0 | 4 | K | 2 |  |  |  | ROZPOCET |  |  |  | 0 | 0 | 0 | 0 | 0 | 2 | 0 | 4 | 962937011
| VV |  | les |  | 315.4 | [12 empty] | VV | 2 | 2 | True | 1 | ROZPOCET
52 | K | 941112821 | Demontáž lešení řadového trubkového lehkého pracovního bez podlah s provozním zatížením tř. 3 do 200 kg/m2 šířky W09 přes 0,9 do 1,2 m, výšky do 10 m | m2 | 315.4 |  | 0 | CS ÚRS 2022 01 |  | snížená |  | 0 | 0 | 0 | 0 | 0 | 4 | K | 2 |  |  |  | ROZPOCET |  |  |  | 0 | 0 | 0 | 0 | 0 | 2 | 0 | 4 | -65112989
| Online PSC |  | https://podminky.urs.cz/item/CS_URS_2022_01/941112821 | [14 empty] | Online PSC | 2
| VV |  | les |  | 315.4 | [12 empty] | VV | 2 | 2 | True | 1 | ROZPOCET
53 | K | 944411111 | Montáž záchytné sítě umístěné max. 6 m pod chráněnou úrovní třída A | m2 | 96 |  | 0 | CS ÚRS 2022 01 |  | snížená |  | 0 | 0 | 0 | 0 | 0 | 4 | K | 2 |  |  |  | ROZPOCET |  |  |  | 0 | 0 | 0 | 0 | 0 | 2 | 0 | 4 | 31193638
| Online PSC |  | https://podminky.urs.cz/item/CS_URS_2022_01/944411111 | [14 empty] | Online PSC | 2
| VV |  | 3*(11+21) |  | 96 | [12 empty] | VV | 2 | 2 | True | 1 | ROZPOCET
54 | K | 944411811 | Demontáž záchytné sítě umístěné max. 6 m pod chráněnou úrovní třída A | m2 | 96 |  | 0 | CS ÚRS 2022 01 |  | snížená |  | 0 | 0 | 0 | 0 | 0 | 4 | K | 2 |  |  |  | ROZPOCET |  |  |  | 0 | 0 | 0 | 0 | 0 | 2 | 0 | 4 | -1901982828
| Online PSC |  | https://podminky.urs.cz/item/CS_URS_2022_01/944411811 | [14 empty] | Online PSC | 2
55 | K | 944511111 | Montáž ochranné sítě zavěšené na konstrukci lešení z textilie z umělých vláken | m2 | 315.4 |  | 0 | CS ÚRS 2022 01 |  | snížená |  | 0 | 0 | 0 | 0 | 0 | 4 | K | 2 |  |  |  | ROZPOCET |  |  |  | 0 | 0 | 0 | 0 | 0 | 2 | 0 | 4 | -1026427587
| Online PSC |  | https://podminky.urs.cz/item/CS_URS_2022_01/944511111 | [14 empty] | Online PSC | 2
| VV |  | les |  | 315.4 | [12 empty] | VV | 2 | 2 | True | 1 | ROZPOCET
56 | K | 94451121R1 | Příplatek k ochranné síti za pronájem po dobu použití | m2 | 315.4 |  | 0 |  |  | snížená |  | 0 | 0 | 0 | 0 | 0 | 4 | K | 2 |  |  |  | ROZPOCET |  |  |  | 0 | 0 | 0 | 0 | 0 | 2 | 0 | 4 | -18211944
57 | K | 944511811 | Demontáž ochranné sítě zavěšené na konstrukci lešení z textilie z umělých vláken | m2 | 315.4 |  | 0 | CS ÚRS 2022 01 |  | snížená |  | 0 | 0 | 0 | 0 | 0 | 4 | K | 2 |  |  |  | ROZPOCET |  |  |  | 0 | 0 | 0 | 0 | 0 | 2 | 0 | 4 | -934247044
| Online PSC |  | https://podminky.urs.cz/item/CS_URS_2022_01/944511811 | [14 empty] | Online PSC | 2
58 | K | 9454211R1 | Hydraulická zvedací plošina včetně obsluhy alt. lešení na stávající střeše pro práce ve štítu budovy (např. štítové prkno. klemp.práce) | soub | 1 |  | 0 |  |  | snížená |  | 0 | 0 | 0 | 0 | 0 | 4 | K | 2 |  |  |  | ROZPOCET |  |  |  | 0 | 0 | 0 | 0 | 0 | 2 | 0 | 4 | 1627577391
59 | K | 94910111R5 | Lešení pomocné pro komín v 1,2m nad střešní rovinou (lešení+založení) | soub | 3 |  | 0 |  |  | snížená |  | 0 | 0.00021 | 0.00063 | 0 | 0 | 4 | K | 2 |  |  |  | ROZPOCET |  |  |  | 0 | 0 | 0 | 0 | 0 | 2 | 0 | 4 | -1334345439
60 | K | 949211111 | Montáž lešeňové podlahy pro trubková lešení z fošen, prken nebo dřevěných sbíjených lešeňových dílců s příčníky nebo podélníky, ve výšce do 10 m | m2 | 85 |  | 0 | CS ÚRS 2022 01 |  | snížená |  | 0 | 0 | 0 | 0 | 0 | 4 | K | 2 |  |  |  | ROZPOCET |  |  |  | 0 | 0 | 0 | 0 | 0 | 2 | 0 | 4 | 1389806527
| Online PSC |  | https://podminky.urs.cz/item/CS_URS_2022_01/949211111 | [14 empty] | Online PSC | 2
61 | K | 94921121R1 | Příplatek k lešeňové podlaze s příčníky pro trubková lešení za použití po dobu výstavby | m2 | 85 |  | 0 |  |  | snížená |  | 0 | 0 | 0 | 0 | 0 | 4 | K | 2 |  |  |  | ROZPOCET |  |  |  | 0 | 0 | 0 | 0 | 0 | 2 | 0 | 4 | 1496207887
62 | K | 949211811 | Demontáž lešeňové podlahy pro trubková lešení z fošen, prken nebo dřevěných sbíjených lešeňových dílců s příčníky nebo podélníky, ve výšce do 10 m | m2 | 85 |  | 0 | CS ÚRS 2022 01 |  | snížená |  | 0 | 0 | 0 | 0 | 0 | 4 | K | 2 |  |  |  | ROZPOCET |  |  |  | 0 | 0 | 0 | 0 | 0 | 2 | 0 | 4 | -1558212430
| Online PSC |  | https://podminky.urs.cz/item/CS_URS_2022_01/949211811 | [14 empty] | Online PSC | 2
63 | K | 9495111R1 | Hlavní vstup do prodejny - obednění průchodu ke dveřím stavebními deskami (montáž,demontáž pronájem,materiál, bezpečnostní prvky) | kus | 1 |  | 0 |  |  | snížená |  | 0 | 0 | 0 | 0 | 0 | 4 | K | 2 |  |  |  | ROZPOCET |  |  |  | 0 | 0 | 0 | 0 | 0 | 2 | 0 | 4 | -816878929
64 | K | 9495111R2 | Další vstupy - zabezpečení dle norem (montáž,demontáž pronájem,materiál, bezpečnostní prvky) | kus | 3 |  | 0 |  |  | snížená |  | 0 | 0 | 0 | 0 | 0 | 4 | K | 2 |  |  |  | ROZPOCET |  |  |  | 0 | 0 | 0 | 0 | 0 | 2 | 0 | 4 | 1579062611
65 | K | 962031133 | Bourání příček z cihel, tvárnic nebo příčkovek z cihel pálených, plných nebo dutých na maltu vápennou nebo vápenocementovou, tl. do 150 mm | m2 | 23.94 |  | 0 | CS ÚRS 2022 01 |  | snížená |  | 0 | 0 | 0 | 0.261 | 6.2483 | 4 | K | 2 |  |  |  | ROZPOCET |  |  |  | 0 | 0 | 0 | 0 | 0 | 2 | 0 | 4 | -761279029
| Online PSC |  | https://podminky.urs.cz/item/CS_URS_2022_01/962031133 | [14 empty] | Online PSC | 2
| VV |  | (3,85+3,05+1,65)*2,8 |  | 23.94 | [12 empty] | VV | 2 | 2 | True | 1 | ROZPOCET
66 | K | 962032641 | Bourání zdiva nadzákladového z cihel nebo tvárnic komínového z cihel pálených, šamotových nebo vápenopískových nad střechou na maltu cementovou | m3 | 2.304 |  | 0 | CS ÚRS 2022 01 |  | snížená |  | 0 | 0 | 0 | 1.671 | 3.85 | 4 | K | 2 |  |  |  | ROZPOCET |  |  |  | 0 | 0 | 0 | 0 | 0 | 2 | 0 | 4 | -291159685
| Online PSC |  | https://podminky.urs.cz/item/CS_URS_2022_01/962032641 | [14 empty] | Online PSC | 2
| VV |  | 0,8*0,8*1,2*3 |  | 2.304 | [12 empty] | VV | 2 | 2 | True | 1 | ROZPOCET
67 | K | 963051110 | Bourání železobetonových stropů deskových, tl. do 80 mm | m3 | 0.132 |  | 0 | CS ÚRS 2022 01 |  | snížená |  | 0 | 0 | 0 | 2.4 | 0.3168 | 4 | K | 2 |  |  |  | ROZPOCET |  |  |  | 0 | 0 | 0 | 0 | 0 | 2 | 0 | 4 | -1404142042
| Online PSC |  | https://podminky.urs.cz/item/CS_URS_2022_01/963051110 | [14 empty] | Online PSC | 2
| VV |  | "komínová hlava:" 0,08*(0,8*0,8-0,3*0,3)*3 |  | 0.132 | [12 empty] | VV | 2 | 2 | True | 1 | ROZPOCET
68 | K | 965045111 | Bourání potěrů tl. do 50 mm cementových nebo pískocementových, plochy do 1 m2 | m2 | 4.2 |  | 0 | CS ÚRS 2022 01 |  | snížená |  | 0 | 0 | 0 | 0.09 | 0.378 | 4 | K | 2 |  |  |  | ROZPOCET |  |  |  | 0 | 0 | 0 | 0 | 0 | 2 | 0 | 4 | -1097258798
| Online PSC |  | https://podminky.urs.cz/item/CS_URS_2022_01/965045111 | [14 empty] | Online PSC | 2
| VV |  | "atika K08:" 0,3*14 |  | 4.2 | [12 empty] | VV | 2 | 2 | True | 1 | ROZPOCET
69 | K | 965045113 | Bourání potěrů tl. do 50 mm cementových nebo pískocementových, plochy přes 4 m2 | m2 | 31.13 |  | 0 | CS ÚRS 2022 01 |  | snížená |  | 0 | 0 | 0 | 0.09 | 2.8017 | 4 | K | 2 |  |  |  | ROZPOCET |  |  |  | 0 | 0 | 0 | 0 | 0 | 2 | 0 | 4 | -1580384035
| Online PSC |  | https://podminky.urs.cz/item/CS_URS_2022_01/965045113 | [14 empty] | Online PSC | 2
70 | K | 965081113 | Bourání podlah z dlaždic bez podkladního lože nebo mazaniny, s jakoukoliv výplní spár půdních, plochy přes 1 m2 | m2 | 31.13 |  | 0 | CS ÚRS 2022 01 |  | snížená |  | 0 | 0 | 0 | 0.045 | 1.4008 | 4 | K | 2 |  |  |  | ROZPOCET |  |  |  | 0 | 0 | 0 | 0 | 0 | 2 | 0 | 4 | -767175869
| Online PSC |  | https://podminky.urs.cz/item/CS_URS_2022_01/965081113 | [14 empty] | Online PSC | 2
| VV |  | 1,1*(13+9+6,3) |  | 31.13 | [12 empty] | VV | 2 | 2 | True | 1 | ROZPOCET
71 | K | 973031346 | Vysekání výklenků nebo kapes ve zdivu z cihel na maltu vápennou nebo vápenocementovou kapes, plochy do 0,25 m2, hl. do 450 mm | kus | 7 |  | 0 | CS ÚRS 2022 01 |  | snížená |  | 0 | 0 | 0 | 0.154 | 1.078 | 4 | K | 2 |  |  |  | ROZPOCET |  |  |  | 0 | 0 | 0 | 0 | 0 | 2 | 0 | 4 | 118760969
| Online PSC |  | https://podminky.urs.cz/item/CS_URS_2022_01/973031346 | [14 empty] | Online PSC | 2
| VV |  | 4+3 |  | 7 | [12 empty] | VV | 2 | 2 | True | 1 | ROZPOCET
72 | K | 975053131 | Víceřadové podchycení stropů pro osazení nosníků dřevěnou výztuhou v. podchycení do 3,5 m a při zatížení hmotností do 800 kg/m2 | m | 28 |  | 0 | CS ÚRS 2022 01 |  | snížená |  | 0 | 0.01805 | 0.5054 | 0 | 0 | 4 | K | 2 |  |  |  | ROZPOCET |  |  |  | 0 | 0 | 0 | 0 | 0 | 2 | 0 | 4 | 1566468484
| Online PSC |  | https://podminky.urs.cz/item/CS_URS_2022_01/975053131 | [14 empty] | Online PSC | 2
| VV |  | 56/2 |  | 28 | [12 empty] | VV | 2 | 2 | True | 1 | ROZPOCET
73 | K | 978035117 | Odstranění tenkovrstvých omítek nebo štuku tloušťky do 2 mm obroušením, rozsahu přes 50 do 100% | m2 | 8.232 |  | 0 | CS ÚRS 2022 01 |  | snížená |  | 0 | 0 | 0 | 0.0026 | 0.021403 | 4 | K | 2 |  |  |  | ROZPOCET |  |  |  | 0 | 0 | 0 | 0 | 0 | 2 | 0 | 4 | 1749824770
| Online PSC |  | https://podminky.urs.cz/item/CS_URS_2022_01/978035117 | [14 empty] | Online PSC | 2
| VV |  | "z01- podklad:" 0,3*5,32*2 |  | 3.192 | [12 empty] | VV | 2 | 2 | True | 0 | ROZPOCET
| VV |  | "z03- podklad:" 0,35*(7+7,4) |  | 5.04 | [12 empty] | VV | 2 | 2 | True | 0 | ROZPOCET
| VV |  | Mezisoučet |  | 8.232 | [12 empty] | VV | 2 | 3 | True | 1 | ROZPOCET
74 | K | 979021113 | Očištění vybouraných prvků při překopech inženýrských sítí od spojovacího materiálu s odklizením a uložením očištěných hmot a spojovacího materiálu na skládku do vzdálenosti 10 m nebo naložením na dopravní prostředek obrubníků a krajníků, vybouraných z jakéhokoliv lože a s jakoukoliv výplní spár silničních | m | 2 |  | 0 | CS ÚRS 2022 01 |  | snížená |  | 0 | 0 | 0 | 0 | 0 | 4 | K | 2 |  |  |  | ROZPOCET |  |  |  | 0 | 0 | 0 | 0 | 0 | 2 | 0 | 4 | -1454409580
| Online PSC |  | https://podminky.urs.cz/item/CS_URS_2022_01/979021113 | [14 empty] | Online PSC | 2
75 | K | 979071111 | Očištění vybouraných dlažebních kostek od spojovacího materiálu, s uložením očištěných kostek na skládku, s odklizením odpadových hmot na hromady a s odklizením vybouraných kostek na vzdálenost do 3 m velkých, s původním vyplněním spár kamenivem těženým | m2 | 30.436 |  | 0 | CS ÚRS 2022 01 |  | snížená |  | 0 | 0 | 0 | 0 | 0 | 4 | K | 2 |  |  |  | ROZPOCET |  |  |  | 0 | 0 | 0 | 0 | 0 | 2 | 0 | 4 | 1490037447
| Online PSC |  | https://podminky.urs.cz/item/CS_URS_2022_01/979071111 | [14 empty] | Online PSC | 2
| VV |  | kdlaž |  | 30.436 | [12 empty] | VV | 2 | 2 | True | 1 | ROZPOCET
76 | K | 979071131 | Očištění vybouraných dlažebních kostek od spojovacího materiálu, s uložením očištěných kostek na skládku, s odklizením odpadových hmot na hromady a s odklizením vybouraných kostek na vzdálenost do 3 m mozaikových, s původním vyplněním spár kamenivem těženým nebo cementovou maltou | m2 | 16.8 |  | 0 | CS ÚRS 2022 01 |  | snížená |  | 0 | 0 | 0 | 0 | 0 | 4 | K | 2 |  |  |  | ROZPOCET |  |  |  | 0 | 0 | 0 | 0 | 0 | 2 | 0 | 4 | 149649654
| Online PSC |  | https://podminky.urs.cz/item/CS_URS_2022_01/979071131 | [14 empty] | Online PSC | 2
| VV |  | kmozaik |  | 16.8 | [12 empty] | VV | 2 | 2 | True | 1 | ROZPOCET
| D | 997 | Přesun sutě |  |  |  | 0 |  |  |  |  | 0 |  | 0 |  | 0 | 1 | D | 1 |  |  |  | ROZPOCET | [9 empty] | 0
77 | K | 997013154 | Vnitrostaveništní doprava suti a vybouraných hmot vodorovně do 50 m svisle s omezením mechanizace pro budovy a haly výšky přes 12 do 15 m | t | 78.278 |  | 0 | CS ÚRS 2022 01 |  | snížená |  | 0 | 0 | 0 | 0 | 0 | 4 | K | 2 |  |  |  | ROZPOCET |  |  |  | 0 | 0 | 0 | 0 | 0 | 2 | 0 | 4 | -207351608
| Online PSC |  | https://podminky.urs.cz/item/CS_URS_2022_01/997013154 | [14 empty] | Online PSC | 2
78 | K | 997013609 | Poplatek za uložení stavebního odpadu na skládce (skládkovné) ze směsí nebo oddělených frakcí betonu, cihel a keramických výrobků zatříděného do Katalogu odpadů pod kódem 17 01 07 | t | 12.614 |  | 0 | CS ÚRS 2022 01 |  | snížená |  | 0 | 0 | 0 | 0 | 0 | 4 | K | 2 |  |  |  | ROZPOCET |  |  |  | 0 | 0 | 0 | 0 | 0 | 2 | 0 | 4 | 793805817
| Online PSC |  | https://podminky.urs.cz/item/CS_URS_2022_01/997013609 | [14 empty] | Online PSC | 2
| VV |  | 78,278-5-4,325-9,824-0,463-2,952-10,175-32,925 |  | 12.614 | [12 empty] | VV | 2 | 2 | True | 1 | ROZPOCET
79 | K | 997013631 | Poplatek za uložení stavebního odpadu na skládce (skládkovné) směsného stavebního a demoličního zatříděného do Katalogu odpadů pod kódem 17 09 04 | t | 5 |  | 0 | CS ÚRS 2022 01 |  | snížená |  | 0 | 0 | 0 | 0 | 0 | 4 | K | 2 |  |  |  | ROZPOCET |  |  |  | 0 | 0 | 0 | 0 | 0 | 2 | 0 | 4 | 1683322045
| Online PSC |  | https://podminky.urs.cz/item/CS_URS_2022_01/997013631 | [14 empty] | Online PSC | 2
80 | K | 9970138R3 | Nakládka a odvoz suti z azbestocementu na řízenou skládku se složením, vč.poplatku za uložení | t | 4.325 |  | 0 |  |  | snížená |  | 0 | 0 | 0 | 0 | 0 | 4 | K | 2 |  |  |  | ROZPOCET |  |  |  | 0 | 0 | 0 | 0 | 0 | 2 | 0 | 4 | -1775377305
81 | K | 9970138R4 | Nakládka a odvoz demontovaného dřevěného materiálu na řízenou skládku se složením, vč.poplatku za uložení | t | 9.824 |  | 0 |  |  | snížená |  | 0 | 0 | 0 | 0 | 0 | 4 | K | 2 |  |  |  | ROZPOCET |  |  |  | 0 | 0 | 0 | 0 | 0 | 2 | 0 | 4 | -11509963
82 | K | 9970138R5 | Nakládka a odvoz demontovaných klempířských prvků na řízenou skládku se složením, vč.poplatku za uložení | t | 0.463 |  | 0 |  |  | snížená |  | 0 | 0 | 0 | 0 | 0 | 4 | K | 2 |  |  |  | ROZPOCET |  |  |  | 0 | 0 | 0 | 0 | 0 | 2 | 0 | 4 | -680194028
83 | K | 9970138R6 | Nakládka a odvoz demontované povlakové krytiny na řízenou skládku se složením, vč.poplatku za uložení | t | 2.952 |  | 0 |  |  | snížená |  | 0 | 0 | 0 | 0 | 0 | 4 | K | 2 |  |  |  | ROZPOCET |  |  |  | 0 | 0 | 0 | 0 | 0 | 2 | 0 | 4 | -1401230870
84 | K | 9970138R7 | Nakládka a odvoz demontovaného asfaltového krytu na řízenou skládku se složením, vč.poplatku za uložení | t | 10.175 |  | 0 |  |  | snížená |  | 0 | 0 | 0 | 0 | 0 | 4 | K | 2 |  |  |  | ROZPOCET |  |  |  | 0 | 0 | 0 | 0 | 0 | 2 | 0 | 4 | 383606790
85 | K | 9970138R8 | Nakládka a odvoz demontovaného podkladu chodníku a vozovek na řízenou skládku se složením, vč.poplatku za uložení | t | 32.925 |  | 0 |  |  | snížená |  | 0 | 0 | 0 | 0 | 0 | 4 | K | 2 |  |  |  | ROZPOCET |  |  |  | 0 | 0 | 0 | 0 | 0 | 2 | 0 | 4 | 471090344
| VV |  | 43,1-10,175 |  | 32.925 | [12 empty] | VV | 2 | 2 | True | 1 | ROZPOCET
| D | 998 | Přesun hmot |  |  |  | 0 |  |  |  |  | 0 |  | 0 |  | 0 | 1 | D | 1 |  |  |  | ROZPOCET | [9 empty] | 0
86 | K | 998017003 | Přesun hmot pro budovy občanské výstavby, bydlení, výrobu a služby s omezením mechanizace vodorovná dopravní vzdálenost do 100 m pro budovy s jakoukoliv nosnou konstrukcí výšky přes 12 do 24 m | t | 33.594 |  | 0 | CS ÚRS 2022 01 |  | snížená |  | 0 | 0 | 0 | 0 | 0 | 4 | K | 2 |  |  |  | ROZPOCET |  |  |  | 0 | 0 | 0 | 0 | 0 | 2 | 0 | 4 | 461839916
| Online PSC |  | https://podminky.urs.cz/item/CS_URS_2022_01/998017003 | [14 empty] | Online PSC | 2
87 | K | 998018002 | Přesun hmot pro budovy občanské výstavby, bydlení, výrobu a služby ruční - bez užití mechanizace vodorovná dopravní vzdálenost do 100 m pro budovy s jakoukoliv nosnou konstrukcí výšky přes 6 do 12 m | t | 33.594 |  | 0 | CS ÚRS 2022 01 |  | snížená |  | 0 | 0 | 0 | 0 | 0 | 4 | K | 2 |  |  |  | ROZPOCET |  |  |  | 0 | 0 | 0 | 0 | 0 | 2 | 0 | 4 | -358389990
| Online PSC |  | https://podminky.urs.cz/item/CS_URS_2022_01/998018002 | [14 empty] | Online PSC | 2
88 | K | 998018011 | Přesun hmot pro budovy občanské výstavby, bydlení, výrobu a služby ruční - bez užití mechanizace Příplatek k cenám za ruční zvětšený přesun přes vymezenou největší dopravní vzdálenost za každých dalších i započatých 100 m | t | 33.594 |  | 0 | CS ÚRS 2022 01 |  | snížená |  | 0 | 0 | 0 | 0 | 0 | 4 | K | 2 |  |  |  | ROZPOCET |  |  |  | 0 | 0 | 0 | 0 | 0 | 2 | 0 | 4 | 351569746
| Online PSC |  | https://podminky.urs.cz/item/CS_URS_2022_01/998018011 | [14 empty] | Online PSC | 2
| D | PSV | Práce a dodávky PSV |  |  |  | 0 |  |  |  |  | 0 |  | 9.7983 |  | 19.0829 | 2 | D | 0 |  |  |  | ROZPOCET | [9 empty] | 0
| D | 711 | Izolace proti vodě, vlhkosti a plynům |  |  |  | 0 |  |  |  |  | 0 |  | 0.02556 |  | 0 | 2 | D | 1 |  |  |  | ROZPOCET | [9 empty] | 0
89 | K | 7117415R2 | Provedení detailů pásy přitavením - samostatné pásy položením pod konstrukcemi | m | 18 |  | 0 |  |  | snížená |  | 0 | 0.0004 | 0.0072 | 0 | 0 | 16 | K | 2 |  |  |  | ROZPOCET |  |  |  | 0 | 0 | 0 | 0 | 0 | 2 | 0 | 16 | 238065900
90 | M | 62821109 | asfaltový pás separační s krycí vrstvou tl do 1,0mm, typu R | m2 | 10.8 |  | 0 | CS ÚRS 2022 01 |  | snížená |  | 0 | 0.0017 | 0.01836 | 0 | 0 | 32 | M | 2 |  |  |  | ROZPOCET |  |  |  | 0 | 0 | 0 | 0 | 0 | 2 | 0 | 16 | 1378079929
| VV |  | 18*0,6 'Přepočtené koeficientem množství |  | 10.8 | [12 empty] | VV | 2 | 2 | False | 1 | ROZPOCET
| D | 712 | Povlakové krytiny |  |  |  | 0 |  |  |  |  | 0 |  | 0.58465 |  | 2.9523 | 2 | D | 1 |  |  |  | ROZPOCET | [9 empty] | 0
91 | K | 712400851 | Ostatní práce při odstranění povlakové krytiny střech šikmých přes 10° do 30° doplňků sněhové zachytávače | kus | 30 |  | 0 | CS ÚRS 2022 01 |  | snížená |  | 0 | 0 | 0 | 0.0003 | 0.009 | 16 | K | 2 |  |  |  | ROZPOCET |  |  |  | 0 | 0 | 0 | 0 | 0 | 2 | 0 | 16 | -1246736539
| Online PSC |  | https://podminky.urs.cz/item/CS_URS_2022_01/712400851 | [14 empty] | Online PSC | 2
92 | K | 712631111 | Provedení povlakové krytiny střech šikmých přes 30° pásy na sucho na dřevěném podkladě s lištami podkladní samolepící asfaltový pás | m2 | 267.575 |  | 0 | CS ÚRS 2022 01 |  | snížená |  | 0 | 0 | 0 | 0 | 0 | 16 | K | 2 |  |  |  | ROZPOCET |  |  |  | 0 | 0 | 0 | 0 | 0 | 2 | 0 | 16 | 162771658
| Online PSC |  | https://podminky.urs.cz/item/CS_URS_2022_01/712631111 | [14 empty] | Online PSC | 2
| VV |  | plStr |  | 267.575 | [12 empty] | VV | 2 | 2 | True | 1 | ROZPOCET
93 | M | 6286628R1 | pás asfaltový samolepicí modifikovaný SBS tl 1,7mm s vložkou ze skleněné tkaniny se spalitelnou fólií nebo jemnozrnným minerálním posypem nebo textilií na horním povrchu | m2 | 307.711 |  | 0 |  |  | snížená |  | 0 | 0.0019 | 0.58465 | 0 | 0 | 32 | M | 2 |  |  |  | ROZPOCET |  |  |  | 0 | 0 | 0 | 0 | 0 | 2 | 0 | 16 | 725536283
| VV |  | plStr |  | 267.575 | [12 empty] | VV | 2 | 2 | True | 1 | ROZPOCET
| VV |  | 267,575*1,15 'Přepočtené koeficientem množství |  | 307.711 | [12 empty] | VV | 2 | 2 | False | 1 | ROZPOCET
94 | K | 712640862 | Odstranění povlakové krytiny střech šikmých přes 30° z přitavených pásů NAIP v plné ploše dvouvrstvá | m2 | 267.575 |  | 0 | CS ÚRS 2022 01 |  | snížená |  | 0 | 0 | 0 | 0.011 | 2.9433 | 16 | K | 2 |  |  |  | ROZPOCET |  |  |  | 0 | 0 | 0 | 0 | 0 | 2 | 0 | 16 | -359239118
| Online PSC |  | https://podminky.urs.cz/item/CS_URS_2022_01/712640862 | [14 empty] | Online PSC | 2
| VV |  | (4,5+10,75)/2*8,2 |  | 62.525 | [12 empty] | VV | 2 | 2 | True | 0 | ROZPOCET
| VV |  | (14,4+20,85)/2*7,6 |  | 133.95 | [12 empty] | VV | 2 | 2 | True | 0 | ROZPOCET
| VV |  | (14,4+7,9)/2*3,8 |  | 42.37 | [12 empty] | VV | 2 | 2 | True | 0 | ROZPOCET
| VV | plŠab | Mezisoučet |  | 238.845 | [12 empty] | VV | 2 | 3 | True | 0 | ROZPOCET
| VV |  | (6,6+3,1)/2*6,4-2,1*1,1 |  | 28.73 | [12 empty] | VV | 2 | 2 | True | 0 | ROZPOCET
| VV | plFalc | Mezisoučet |  | 28.73 | [12 empty] | VV | 2 | 3 | True | 0 | ROZPOCET
| VV |  | plŠab+plFalc |  | 267.575 | [12 empty] | VV | 2 | 2 | True | 0 | ROZPOCET
| VV | plStr | Mezisoučet |  | 267.575 | [12 empty] | VV | 2 | 3 | True | 1 | ROZPOCET
95 | K | 998712103 | Přesun hmot pro povlakové krytiny stanovený z hmotnosti přesunovaného materiálu vodorovná dopravní vzdálenost do 50 m v objektech výšky přes 12 do 24 m | t | 0.585 |  | 0 | CS ÚRS 2022 01 |  | snížená |  | 0 | 0 | 0 | 0 | 0 | 16 | K | 2 |  |  |  | ROZPOCET |  |  |  | 0 | 0 | 0 | 0 | 0 | 2 | 0 | 16 | -1868472439
| Online PSC |  | https://podminky.urs.cz/item/CS_URS_2022_01/998712103 | [14 empty] | Online PSC | 2
| D | 721 | Zdravotechnika - vnitřní kanalizace |  |  |  | 0 |  |  |  |  | 0 |  | 0.02652 |  | 0 | 2 | D | 1 |  |  |  | ROZPOCET | [9 empty] | 0
96 | K | 721241102 | Lapače střešních splavenin litinové DN 125 | kus | 1 |  | 0 | CS ÚRS 2022 01 |  | snížená |  | 0 | 0.02652 | 0.02652 | 0 | 0 | 16 | K | 2 |  |  |  | ROZPOCET |  |  |  | 0 | 0 | 0 | 0 | 0 | 2 | 0 | 16 | 738098962
| Online PSC |  | https://podminky.urs.cz/item/CS_URS_2022_01/721241102 | [14 empty] | Online PSC | 2
| D | 762 | Konstrukce tesařské |  |  |  | 0 |  |  |  |  | 0 |  | 7.279 |  | 11.2996 | 2 | D | 1 |  |  |  | ROZPOCET | [9 empty] | 0
97 | K | 762083122 | Impregnace řeziva máčením proti dřevokaznému hmyzu, houbám a plísním, třída ohrožení 3 a 4 (dřevo v exteriéru) | m3 | 9.138 |  | 0 | CS ÚRS 2022 01 |  | snížená |  | 0 | 0.00189 | 0.017271 | 0 | 0 | 16 | K | 2 |  |  |  | ROZPOCET |  |  |  | 0 | 0 | 0 | 0 | 0 | 2 | 0 | 16 | 38014691
| Online PSC |  | https://podminky.urs.cz/item/CS_URS_2022_01/762083122 | [14 empty] | Online PSC | 2
| VV |  | rbed |  | 7.064 | [12 empty] | VV | 2 | 2 | True | 0 | ROZPOCET
| VV |  | 0,053+0,821 |  | 0.874 | [12 empty] | VV | 2 | 2 | True | 0 | ROZPOCET
| VV |  | 50*0,024 |  | 1.2 | [12 empty] | VV | 2 | 2 | True | 0 | ROZPOCET
| VV |  | Mezisoučet |  | 9.138 | [12 empty] | VV | 2 | 3 | True | 1 | ROZPOCET
98 | K | 7620851R41 | Stabilizace ponechané části vaz.trámu do dtropních trámů oc.pásovinou a stav. vruty (viz PD) , komplet vč.nátěru pásoviny | kus | 11 |  | 0 |  |  | snížená |  | 0 | 0.00267 | 0.02937 | 0 | 0 | 16 | K | 2 |  |  |  | ROZPOCET |  |  |  | 0 | 0 | 0 | 0 | 0 | 2 | 0 | 16 | -1333077424
99 | K | 762134811 | Demontáž bednění svislých stěn a nadstřešních stěn z fošen | m2 | 7.8 |  | 0 | CS ÚRS 2022 01 |  | snížená |  | 0 | 0 | 0 | 0.03 | 0.234 | 16 | K | 2 |  |  |  | ROZPOCET |  |  |  | 0 | 0 | 0 | 0 | 0 | 2 | 0 | 16 | -426969131
| Online PSC |  | https://podminky.urs.cz/item/CS_URS_2022_01/762134811 | [14 empty] | Online PSC | 2
| VV |  | 2,6*3 |  | 7.8 | [12 empty] | VV | 2 | 2 | True | 1 | ROZPOCET
100 | K | 762331931 | Vyřezání části střešní vazby vázané konstrukce krovů průřezové plochy řeziva přes 224 do 288 cm2, délky vyřezané části krovového prvku do 3 m | m | 100.2 |  | 0 | CS ÚRS 2022 01 |  | snížená |  | 0 | 0 | 0 | 0.01584 | 1.5872 | 16 | K | 2 |  |  |  | ROZPOCET |  |  |  | 0 | 0 | 0 | 0 | 0 | 2 | 0 | 16 | -944406196
| Online PSC |  | https://podminky.urs.cz/item/CS_URS_2022_01/762331931 | [14 empty] | Online PSC | 2
| VV |  | 87,2 |  | 87.2 | [12 empty] | VV | 2 | 2 | True | 0 | ROZPOCET
| VV |  | "T06:" 3*2 |  | 6 | [12 empty] | VV | 2 | 2 | True | 0 | ROZPOCET
| VV |  | "T07:" 7 |  | 7 | [12 empty] | VV | 2 | 2 | True | 0 | ROZPOCET
| VV |  | Mezisoučet |  | 100.2 | [12 empty] | VV | 2 | 3 | True | 1 | ROZPOCET
101 | K | 762331951 | Vyřezání části střešní vazby vázané konstrukce krovů průřezové plochy řeziva přes 450 cm2, délky vyřezané části krovového prvku do 3 m | m | 64.4 |  | 0 | CS ÚRS 2022 01 |  | snížená |  | 0 | 0 | 0 | 0.033 | 2.1252 | 16 | K | 2 |  |  |  | ROZPOCET |  |  |  | 0 | 0 | 0 | 0 | 0 | 2 | 0 | 16 | 1935318294
| Online PSC |  | https://podminky.urs.cz/item/CS_URS_2022_01/762331951 | [14 empty] | Online PSC | 2
102 | K | 762332131 | Montáž vázaných konstrukcí krovů střech pultových, sedlových, valbových, stanových čtvercového nebo obdélníkového půdorysu z řeziva hraněného průřezové plochy do 120 cm2 | m | 12 |  | 0 | CS ÚRS 2022 01 |  | snížená |  | 0 | 0 | 0 | 0 | 0 | 16 | K | 2 |  |  |  | ROZPOCET |  |  |  | 0 | 0 | 0 | 0 | 0 | 2 | 0 | 16 | -773285382
| Online PSC |  | https://podminky.urs.cz/item/CS_URS_2022_01/762332131 | [14 empty] | Online PSC | 2
| VV |  | "K2 překrývací fošna větrací mezery:"12 |  | 12 | [12 empty] | VV | 2 | 2 | True | 1 | ROZPOCET
103 | M | 60512125R1 | hranol stavební řezivo průřezu do 120cm2 do dl 6m, povrchové opracování osekáním nebo broušením, sražené hrany | m3 | 0.053 |  | 0 |  |  | snížená |  | 0 | 0.55 | 0.02915 | 0 | 0 | 32 | M | 2 |  |  |  | ROZPOCET |  |  |  | 0 | 0 | 0 | 0 | 0 | 2 | 0 | 16 | -1007461180
| VV |  | 12*0,04*0,1*1,1 |  | 0.053 | [12 empty] | VV | 2 | 2 | True | 1 | ROZPOCET
104 | K | 762332932 | Doplnění střešní vazby řezivem - montáž (materiál ve specifikaci) nehoblovaným, průřezové plochy přes 120 do 224 cm2 | m | 38 |  | 0 | CS ÚRS 2022 01 |  | snížená |  | 0 | 8e-05 | 0.00304 | 0 | 0 | 16 | K | 2 |  |  |  | ROZPOCET |  |  |  | 0 | 0 | 0 | 0 | 0 | 2 | 0 | 16 | -752297524
| Online PSC |  | https://podminky.urs.cz/item/CS_URS_2022_01/762332932 | [14 empty] | Online PSC | 2
| VV |  | "T05:" 3*2 |  | 6 | [12 empty] | VV | 2 | 2 | True | 0 | ROZPOCET
| VV |  | "T07:"7 |  | 7 | [12 empty] | VV | 2 | 2 | True | 0 | ROZPOCET
| VV |  | "T08:" 25 |  | 25 | [12 empty] | VV | 2 | 2 | True | 0 | ROZPOCET
| VV |  | Mezisoučet |  | 38 | [12 empty] | VV | 2 | 3 | True | 1 | ROZPOCET
105 | M | 60512130R1 | hranol stavební řezivo průřezu do 224cm2 do dl 6m, povrchové opracování osekáním nebo broušením, sražené hrany | m3 | 0.821 |  | 0 |  |  | snížená |  | 0 | 0.55 | 0.45155 | 0 | 0 | 32 | M | 2 |  |  |  | ROZPOCET |  |  |  | 0 | 0 | 0 | 0 | 0 | 2 | 0 | 16 | 1719766598
| VV |  | "T05:" 3*2*0,16*0,16*1,1 |  | 0.169 | [12 empty] | VV | 2 | 2 | True | 0 | ROZPOCET
| VV |  | "T07:"7*0,14*0,16*1,1 |  | 0.172 | [12 empty] | VV | 2 | 2 | True | 0 | ROZPOCET
| VV |  | "T08:" 25*0,1*0,16*1,2 |  | 0.48 | [12 empty] | VV | 2 | 2 | True | 0 | ROZPOCET
| VV |  | Mezisoučet |  | 0.821 | [12 empty] | VV | 2 | 3 | True | 1 | ROZPOCET
106 | K | 7623329R10 | Náhrada pozednice přes 190 do 256cm2 ( tj. statické zajištění, heverování, vyřezání, dodávka nového impreg.opr.trámu, tesařské spoje při provádění po částech, tesařský spoj se stáv.částí ) | m | 18 |  | 0 |  |  | snížená |  | 0 | 0.01536 | 0.27648 | 0.01536 | 0.27648 | 16 | K | 2 |  |  |  | ROZPOCET |  |  |  | 0 | 0 | 0 | 0 | 0 | 2 | 0 | 16 | -280854180
107 | K | 7623329R11 | Náhrada pozednice 140/140-180/180mm - lpátový lepený spoj se stávající částí zajištěný stavebními vruty (zhotovení plátového spoje, D+M lepidla, D+M 6kusů vrutů D8mm) | kus | 11 |  | 0 |  |  | snížená |  | 0 | 0.01536 | 0.16896 | 0.01536 | 0.16896 | 16 | K | 2 |  |  |  | ROZPOCET |  |  |  | 0 | 0 | 0 | 0 | 0 | 2 | 0 | 16 | -1805721821
108 | K | 7623329R21 | Náhrada koncové části krokve 210 -280 cm2 lepenou protézou zajištěnou stavebními vruty ( tj.vyřezání, dodávka nového impreg.opr.trámu, lepený spoj, 8xvrut d10mm, tesařský spoj se stávajícími trámy ), komplet dle T04 | kus | 10 |  | 0 |  |  | snížená |  | 0 | 0.0176 | 0.176 | 0.0176 | 0.176 | 16 | K | 2 |  |  |  | ROZPOCET |  |  |  | 0 | 0 | 0 | 0 | 0 | 2 | 0 | 16 | 444319777
109 | K | 7623329R51 | Náhrada kráčete 520-550 cm2, dl.cca 1-1,3 m ( tj.stabilizace okolních trámů, vyřezání, dodávka nového impreg.opr.trámu, stabilizace oc.úhelníky a stav.vruty, obnova spoů), komplet dle T02 | kus | 6 |  | 0 |  |  | snížená |  | 0 | 0.04 | 0.24 | 0.034 | 0.204 | 16 | K | 2 |  |  |  | ROZPOCET |  |  |  | 0 | 0 | 0 | 0 | 0 | 2 | 0 | 16 | -1283330693
110 | K | 7623329R52 | Náhrada části V.T. 620-650 cm2, dl.cca 1,5 m ( tj.stabilizace okolních trámů, vyřezání, dodávka nového impreg.opr.trámu, stabilizace oc.úhelníky a stav.vruty, obnova spoů), komplet dle T04 | kus | 3 |  | 0 |  |  | snížená |  | 0 | 0.04 | 0.12 | 0.034 | 0.102 | 16 | K | 2 |  |  |  | ROZPOCET |  |  |  | 0 | 0 | 0 | 0 | 0 | 2 | 0 | 16 | 261447015
111 | K | 76233391R6 | Otesání části střešní vazby z hranolů povrchové - do max.tl.15mm | m2 | 15 |  | 0 |  |  | snížená |  | 0 | 0 | 0 | 0 | 0 | 16 | K | 2 |  |  |  | ROZPOCET |  |  |  | 0 | 0 | 0 | 0 | 0 | 2 | 0 | 16 | 1769193445
112 | K | 76233391R8 | Otesání hranolů při destrukci do 1/3 profilu +náhrada otesané části lepenou protezou z fošen s opracovanými hranami, zajištění spoje dubovými kolíky alt.stavebními vruty | m2 | 4 |  | 0 |  |  | snížená |  | 0 | 0.035 | 0.14 | 0.035 | 0.14 | 16 | K | 2 |  |  |  | ROZPOCET |  |  |  | 0 | 0 | 0 | 0 | 0 | 2 | 0 | 16 | 725651504
113 | K | 762341210 | Montáž bednění střech rovných a šikmých sklonu do 60° s vyřezáním otvorů z prken hrubých na sraz tl. do 32 mm | m2 | 267.575 |  | 0 | CS ÚRS 2022 01 |  | snížená |  | 0 | 0 | 0 | 0 | 0 | 16 | K | 2 |  |  |  | ROZPOCET |  |  |  | 0 | 0 | 0 | 0 | 0 | 2 | 0 | 16 | 455521225
| Online PSC |  | https://podminky.urs.cz/item/CS_URS_2022_01/762341210 | [14 empty] | Online PSC | 2
| VV |  | plStr |  | 267.575 | [12 empty] | VV | 2 | 2 | True | 1 | ROZPOCET
114 | M | 60515111 | řezivo jehličnaté boční prkno 20-30mm | m3 | 7.064 |  | 0 | CS ÚRS 2022 01 |  | snížená |  | 0 | 0.55 | 3.8852 | 0 | 0 | 32 | M | 2 |  |  |  | ROZPOCET |  |  |  | 0 | 0 | 0 | 0 | 0 | 2 | 0 | 16 | 2111903675
| VV |  | plStr*0,024*1,1 |  | 7.064 | [12 empty] | VV | 2 | 2 | True | 0 | ROZPOCET
| VV | rbed | Mezisoučet |  | 7.064 | [12 empty] | VV | 2 | 3 | True | 1 | ROZPOCET
115 | K | 762341931 | Vyřezání otvorů v bednění střech bez rozebrání krytiny z prken tl. do 32 mm, otvoru plochy jednotlivě do 1 m2 | m | 42 |  | 0 | CS ÚRS 2022 01 |  | snížená |  | 0 | 0 | 0 | 0.0044 | 0.1848 | 16 | K | 2 |  |  |  | ROZPOCET |  |  |  | 0 | 0 | 0 | 0 | 0 | 2 | 0 | 16 | -1518520998
| Online PSC |  | https://podminky.urs.cz/item/CS_URS_2022_01/762341931 | [14 empty] | Online PSC | 2
| VV |  | "nový výlez:"2,6*2 |  | 5.2 | [12 empty] | VV | 2 | 2 | True | 0 | ROZPOCET
| VV |  | "okna:" 4,6*8 |  | 36.8 | [12 empty] | VV | 2 | 2 | True | 0 | ROZPOCET
| VV |  | Mezisoučet |  | 42 | [12 empty] | VV | 2 | 3 | True | 1 | ROZPOCET
116 | K | 762341932 | Vyřezání otvorů v bednění střech bez rozebrání krytiny z prken tl. do 32 mm, otvoru plochy jednotlivě přes 1 do 4 m2 | m | 50 |  | 0 | CS ÚRS 2022 01 |  | snížená |  | 0 | 0 | 0 | 0.0088 | 0.44 | 16 | K | 2 |  |  |  | ROZPOCET |  |  |  | 0 | 0 | 0 | 0 | 0 | 2 | 0 | 16 | 590102601
| Online PSC |  | https://podminky.urs.cz/item/CS_URS_2022_01/762341932 | [14 empty] | Online PSC | 2
117 | K | 762342511 | Montáž laťování montáž kontralatí na podklad bez tepelné izolace | m | 305.2 |  | 0 | CS ÚRS 2022 01 |  | snížená |  | 0 | 2e-05 | 0.006104 | 0 | 0 | 16 | K | 2 |  |  |  | ROZPOCET |  |  |  | 0 | 0 | 0 | 0 | 0 | 2 | 0 | 16 | -1138908053
| Online PSC |  | https://podminky.urs.cz/item/CS_URS_2022_01/762342511 | [14 empty] | Online PSC | 2
| VV |  | 8,2*10+7,6*20+6,4*4+3,8*12 |  | 305.2 | [12 empty] | VV | 2 | 2 | True | 1 | ROZPOCET
118 | M | 60514114 | řezivo jehličnaté lať impregnovaná dl 4 m | m3 | 1.007 |  | 0 | CS ÚRS 2022 01 |  | snížená |  | 0 | 0.55 | 0.55385 | 0 | 0 | 32 | M | 2 |  |  |  | ROZPOCET |  |  |  | 0 | 0 | 0 | 0 | 0 | 2 | 0 | 16 | 327382164
| VV | rKl | 305,2*0,06*0,05*1,1 |  | 1.007 | [12 empty] | VV | 2 | 2 | True | 1 | ROZPOCET
119 | K | 762343912 | Zabednění otvorů ve střeše prkny (materiál v ceně) tl. do 32 mm, otvoru plochy jednotlivě přes 1 do 4 m2 | m2 | 50 |  | 0 | CS ÚRS 2022 01 |  | snížená |  | 0 | 0.01946 | 0.973 | 0 | 0 | 16 | K | 2 |  |  |  | ROZPOCET |  |  |  | 0 | 0 | 0 | 0 | 0 | 2 | 0 | 16 | 567876702
| Online PSC |  | https://podminky.urs.cz/item/CS_URS_2022_01/762343912 | [14 empty] | Online PSC | 2
120 | K | 762395000 | Spojovací prostředky krovů, bednění a laťování, nadstřešních konstrukcí svory, prkna, hřebíky, pásová ocel, vruty | m3 | 8.945 |  | 0 | CS ÚRS 2022 01 |  | snížená |  | 0 | 0.02337 | 0.20904 | 0 | 0 | 16 | K | 2 |  |  |  | ROZPOCET |  |  |  | 0 | 0 | 0 | 0 | 0 | 2 | 0 | 16 | 484473988
| Online PSC |  | https://podminky.urs.cz/item/CS_URS_2022_01/762395000 | [14 empty] | Online PSC | 2
| VV |  | rbed+rKl+r1+rvým |  | 8.945 | [12 empty] | VV | 2 | 2 | True | 1 | ROZPOCET
121 | K | 762521812 | Demontáž podlah bez polštářů z prken nebo fošen tl. přes 32 mm | m2 | 164 |  | 0 | CS ÚRS 2022 01 |  | snížená |  | 0 | 0 | 0 | 0.024 | 3.936 | 4 | K | 2 |  |  |  | ROZPOCET |  |  |  | 0 | 0 | 0 | 0 | 0 | 2 | 0 | 4 | -1656196658
| Online PSC |  | https://podminky.urs.cz/item/CS_URS_2022_01/762521812 | [14 empty] | Online PSC | 2
| VV |  | 164 |  | 164 | [12 empty] | VV | 2 | 2 | True | 1 | ROZPOCET
122 | K | 762811923 | Vyřezání záklopu nebo podbíjení stropů z prken tl. do 32 mm, plochy jednotlivě přes 1,00 do 4,00 m2 | m | 28.3 |  | 0 | CS ÚRS 2022 01 |  | snížená |  | 0 | 0 | 0 | 0.0088 | 0.24904 | 16 | K | 2 |  |  |  | ROZPOCET |  |  |  | 0 | 0 | 0 | 0 | 0 | 2 | 0 | 16 | 1017879071
| Online PSC |  | https://podminky.urs.cz/item/CS_URS_2022_01/762811923 | [14 empty] | Online PSC | 2
| VV |  | 13+9+6,3 |  | 28.3 | [12 empty] | VV | 2 | 2 | True | 1 | ROZPOCET
123 | K | 762841812 | Demontáž podbíjení obkladů stropů a střech sklonu do 60° z hrubých prken tl. do 35 mm s omítkou | m2 | 12.3 |  | 0 | CS ÚRS 2022 01 |  | snížená |  | 0 | 0 | 0 | 0.04 | 0.492 | 16 | K | 2 |  |  |  | ROZPOCET |  |  |  | 0 | 0 | 0 | 0 | 0 | 2 | 0 | 16 | -1534772808
| Online PSC |  | https://podminky.urs.cz/item/CS_URS_2022_01/762841812 | [14 empty] | Online PSC | 2
| VV |  | "u Z01,Z03:" (5,3+7)*0,5*2 |  | 12.3 | [12 empty] | VV | 2 | 2 | True | 1 | ROZPOCET
124 | K | 7628418R5 | Příplatek k demontáži podbíjení obkladů stropů a střech z hrubých prken tl. do 35 mm s omítkou - za řezání oddělovací spáry | m | 24.6 |  | 0 |  |  | snížená |  | 0 | 0 | 0 | 0.04 | 0.984 | 16 | K | 2 |  |  |  | ROZPOCET |  |  |  | 0 | 0 | 0 | 0 | 0 | 2 | 0 | 16 | -607741166
| VV |  | "u Z01,Z03:" (5,3+7)*2 |  | 24.6 | [12 empty] | VV | 2 | 2 | True | 1 | ROZPOCET
125 | K | 762910R01 | Náběhový klín střešního okna (viz detail) - komplet dodávka a montáž | kus | 8 |  | 0 |  |  | snížená |  | 0 | 0 | 0 | 0 | 0 | 16 | K | 2 |  |  |  | ROZPOCET |  |  |  | 0 | 0 | 0 | 0 | 0 | 2 | 0 | 16 | 1525201610
126 | K | 762910R11 | Konstrukční hranol 130x20-60 vč.spojovacích prvků (viz detail v.č. D1,2.b.2) - komplet dodávka a montáž | m | 10 |  | 0 |  |  | snížená |  | 0 | 0 | 0 | 0 | 0 | 16 | K | 2 |  |  |  | ROZPOCET |  |  |  | 0 | 0 | 0 | 0 | 0 | 2 | 0 | 16 | 967872955
127 | K | 762910R12 | Zesílení bednění v místech uchycení držáků sněhové zábrany (montáž, materiál, spojivací materiál) | m | 70 |  | 0 |  |  | snížená |  | 0 | 0 | 0 | 0 | 0 | 16 | K | 2 |  |  |  | ROZPOCET |  |  |  | 0 | 0 | 0 | 0 | 0 | 2 | 0 | 16 | 357586472
128 | K | 998762103 | Přesun hmot pro konstrukce tesařské stanovený z hmotnosti přesunovaného materiálu vodorovná dopravní vzdálenost do 50 m v objektech výšky přes 12 do 24 m | t | 7.279 |  | 0 | CS ÚRS 2022 01 |  | snížená |  | 0 | 0 | 0 | 0 | 0 | 16 | K | 2 |  |  |  | ROZPOCET |  |  |  | 0 | 0 | 0 | 0 | 0 | 2 | 0 | 16 | 289451503
| Online PSC |  | https://podminky.urs.cz/item/CS_URS_2022_01/998762103 | [14 empty] | Online PSC | 2
| D | 763 | Konstrukce suché výstavby |  |  |  | 0 |  |  |  |  | 0 |  | 0 |  | 0.043025 | 2 | D | 1 |  |  |  | ROZPOCET | [9 empty] | 0
129 | K | 763131821 | Demontáž podhledu nebo samostatného požárního předělu ze sádrokartonových desek s nosnou konstrukcí dvouvrstvou z ocelových profilů, opláštění jednoduché | m2 | 2.5 |  | 0 | CS ÚRS 2022 01 |  | snížená |  | 0 | 0 | 0 | 0.01721 | 0.043025 | 16 | K | 2 |  |  |  | ROZPOCET |  |  |  | 0 | 0 | 0 | 0 | 0 | 2 | 0 | 16 | -1181230508
| Online PSC |  | https://podminky.urs.cz/item/CS_URS_2022_01/763131821 | [14 empty] | Online PSC | 2
| D | 764 | Konstrukce klempířské |  |  |  | 0 |  |  |  |  | 0 |  | 1.5774 |  | 0.46256 | 2 | D | 1 |  |  |  | ROZPOCET | [9 empty] | 0
130 | K | 764001821 | Demontáž klempířských konstrukcí krytiny ze svitků nebo tabulí do suti | m2 | 28.73 |  | 0 | CS ÚRS 2022 01 |  | snížená |  | 0 | 0 | 0 | 0.00594 | 0.17066 | 16 | K | 2 |  |  |  | ROZPOCET |  |  |  | 0 | 0 | 0 | 0 | 0 | 2 | 0 | 16 | 1583783676
| Online PSC |  | https://podminky.urs.cz/item/CS_URS_2022_01/764001821 | [14 empty] | Online PSC | 2
| VV |  | plFalc |  | 28.73 | [12 empty] | VV | 2 | 2 | True | 1 | ROZPOCET
131 | K | 764001891 | Demontáž klempířských konstrukcí oplechování úžlabí do suti | m | 7 |  | 0 | CS ÚRS 2022 01 |  | snížená |  | 0 | 0 | 0 | 0.00348 | 0.02436 | 16 | K | 2 |  |  |  | ROZPOCET |  |  |  | 0 | 0 | 0 | 0 | 0 | 2 | 0 | 16 | -329364420
| Online PSC |  | https://podminky.urs.cz/item/CS_URS_2022_01/764001891 | [14 empty] | Online PSC | 2
132 | K | 764001911 | Napojení na stávající klempířské konstrukce délky spoje přes 0,5 m | m | 22.1 |  | 0 | CS ÚRS 2022 01 |  | snížená |  | 0 | 0 | 0 | 0 | 0 | 16 | K | 2 |  |  |  | ROZPOCET |  |  |  | 0 | 0 | 0 | 0 | 0 | 2 | 0 | 16 | -1698069431
| Online PSC |  | https://podminky.urs.cz/item/CS_URS_2022_01/764001911 | [14 empty] | Online PSC | 2
| VV |  | "K8:"15,1 |  | 15.1 | [12 empty] | VV | 2 | 2 | True | 0 | ROZPOCET
| VV |  | "K1 - spoj na falcovanou krytinu:" 7 |  | 7 | [12 empty] | VV | 2 | 2 | True | 0 | ROZPOCET
| VV |  | Mezisoučet |  | 22.1 | [12 empty] | VV | 2 | 3 | True | 1 | ROZPOCET
133 | K | 764001921 | Rozpojení klempířských konstrukcí na stávající délky spoje přes 0,5 m | m | 15.1 |  | 0 |  |  | snížená |  | 0 | 0 | 0 | 0 | 0 | 16 | K | 2 |  |  |  | ROZPOCET |  |  |  | 0 | 0 | 0 | 0 | 0 | 2 | 0 | 16 | 473302707
| VV |  | "u K08:" 14 |  | 14 | [12 empty] | VV | 2 | 2 | True | 0 | ROZPOCET
| VV |  | "část K02:" 1,1 |  | 1.1 | [12 empty] | VV | 2 | 2 | True | 0 | ROZPOCET
| VV |  | Mezisoučet |  | 15.1 | [12 empty] | VV | 2 | 3 | True | 1 | ROZPOCET
134 | K | 764002801 | Demontáž klempířských konstrukcí závětrné lišty do suti | m | 12 |  | 0 | CS ÚRS 2022 01 |  | snížená |  | 0 | 0 | 0 | 0.0017 | 0.0204 | 16 | K | 2 |  |  |  | ROZPOCET |  |  |  | 0 | 0 | 0 | 0 | 0 | 2 | 0 | 16 | 1084675221
| Online PSC |  | https://podminky.urs.cz/item/CS_URS_2022_01/764002801 | [14 empty] | Online PSC | 2
135 | K | 764002821 | Demontáž klempířských konstrukcí střešního výlezu do suti | kus | 5 |  | 0 | CS ÚRS 2022 01 |  | snížená |  | 0 | 0 | 0 | 0.00906 | 0.0453 | 16 | K | 2 |  |  |  | ROZPOCET |  |  |  | 0 | 0 | 0 | 0 | 0 | 2 | 0 | 16 | -1913979586
| Online PSC |  | https://podminky.urs.cz/item/CS_URS_2022_01/764002821 | [14 empty] | Online PSC | 2
136 | K | 764002841 | Demontáž klempířských konstrukcí oplechování horních ploch zdí a nadezdívek do suti | m | 14 |  | 0 | CS ÚRS 2022 01 |  | snížená |  | 0 | 0 | 0 | 0.00191 | 0.02674 | 16 | K | 2 |  |  |  | ROZPOCET |  |  |  | 0 | 0 | 0 | 0 | 0 | 2 | 0 | 16 | -307246975
| Online PSC |  | https://podminky.urs.cz/item/CS_URS_2022_01/764002841 | [14 empty] | Online PSC | 2
137 | K | 764002871 | Demontáž klempířských konstrukcí lemování zdí do suti | m | 6 |  | 0 | CS ÚRS 2022 01 |  | snížená |  | 0 | 0 | 0 | 0.00175 | 0.0105 | 16 | K | 2 |  |  |  | ROZPOCET |  |  |  | 0 | 0 | 0 | 0 | 0 | 2 | 0 | 16 | 1583436919
| Online PSC |  | https://podminky.urs.cz/item/CS_URS_2022_01/764002871 | [14 empty] | Online PSC | 2
138 | K | 764004801 | Demontáž klempířských konstrukcí žlabu podokapního do suti | m | 33 |  | 0 | CS ÚRS 2022 01 |  | snížená |  | 0 | 0 | 0 | 0.0026 | 0.0858 | 16 | K | 2 |  |  |  | ROZPOCET |  |  |  | 0 | 0 | 0 | 0 | 0 | 2 | 0 | 16 | -1773511039
| Online PSC |  | https://podminky.urs.cz/item/CS_URS_2022_01/764004801 | [14 empty] | Online PSC | 2
139 | K | 764004861 | Demontáž klempířských konstrukcí svodu do suti | m | 20 |  | 0 | CS ÚRS 2022 01 |  | snížená |  | 0 | 0 | 0 | 0.00394 | 0.0788 | 16 | K | 2 |  |  |  | ROZPOCET |  |  |  | 0 | 0 | 0 | 0 | 0 | 2 | 0 | 16 | -662409608
| Online PSC |  | https://podminky.urs.cz/item/CS_URS_2022_01/764004861 | [14 empty] | Online PSC | 2
140 | K | 764021402 | Podkladní plech z hliníkového plechu rš 200 mm | m | 15.5 |  | 0 | CS ÚRS 2022 01 |  | snížená |  | 0 | 0.0005 | 0.00775 | 0 | 0 | 16 | K | 2 |  |  |  | ROZPOCET |  |  |  | 0 | 0 | 0 | 0 | 0 | 2 | 0 | 16 | -647886678
| Online PSC |  | https://podminky.urs.cz/item/CS_URS_2022_01/764021402 | [14 empty] | Online PSC | 2
| VV |  | "K02:" 12 |  | 12 | [12 empty] | VV | 2 | 2 | True | 0 | ROZPOCET
| VV |  | "1.11:" 3,5 |  | 3.5 | [12 empty] | VV | 2 | 2 | True | 0 | ROZPOCET
| VV |  | Mezisoučet |  | 15.5 | [12 empty] | VV | 2 | 3 | True | 1 | ROZPOCET
141 | K | 764021422 | Dilatační lišta z hliníkového plechu připojovací, včetně tmelení rš 120 mm | m | 12 |  | 0 | CS ÚRS 2022 01 |  | snížená |  | 0 | 0.00034 | 0.00408 | 0 | 0 | 16 | K | 2 |  |  |  | ROZPOCET |  |  |  | 0 | 0 | 0 | 0 | 0 | 2 | 0 | 16 | 859753425
| Online PSC |  | https://podminky.urs.cz/item/CS_URS_2022_01/764021422 | [14 empty] | Online PSC | 2
| VV |  | "K04:"12 |  | 12 | [12 empty] | VV | 2 | 2 | True | 1 | ROZPOCET
142 | K | 764021423 | Dilatační lišta z hliníkového plechu připojovací, včetně tmelení rš 150 mm | m | 6 |  | 0 | CS ÚRS 2022 01 |  | snížená |  | 0 | 0.0004 | 0.0024 | 0 | 0 | 16 | K | 2 |  |  |  | ROZPOCET |  |  |  | 0 | 0 | 0 | 0 | 0 | 2 | 0 | 16 | 518351875
| Online PSC |  | https://podminky.urs.cz/item/CS_URS_2022_01/764021423 | [14 empty] | Online PSC | 2
| VV |  | "K05:" 6 |  | 6 | [12 empty] | VV | 2 | 2 | True | 1 | ROZPOCET
143 | K | 764021448 | Podkladní plech z hliníkového plechu pod falcované šablony nebo šindele | m | 40 |  | 0 | CS ÚRS 2022 01 |  | snížená |  | 0 | 0.00063 | 0.0252 | 0 | 0 | 16 | K | 2 |  |  |  | ROZPOCET |  |  |  | 0 | 0 | 0 | 0 | 0 | 2 | 0 | 16 | 1720830059
| Online PSC |  | https://podminky.urs.cz/item/CS_URS_2022_01/764021448 | [14 empty] | Online PSC | 2
| VV |  | "1.5:"40 |  | 40 | [12 empty] | VV | 2 | 2 | True | 1 | ROZPOCET
144 | K | 7640214R10 | Ochranná mřížka větrací mezery z Al děrovaného plechu | m | 43 |  | 0 |  |  | snížená |  | 0 | 0.00039 | 0.01677 | 0 | 0 | 16 | K | 2 |  |  |  | ROZPOCET |  |  |  | 0 | 0 | 0 | 0 | 0 | 2 | 0 | 16 | -446321735
145 | K | 764121403 | Krytina z hliníkového plechu s úpravou u okapů, prostupů a výčnělků střechy rovné drážkováním ze svitků rš 500 mm, sklon střechy přes 30 do 60° | m2 | 28.73 |  | 0 | CS ÚRS 2022 01 |  | snížená |  | 0 | 0.00264 | 0.075847 | 0 | 0 | 16 | K | 2 |  |  |  | ROZPOCET |  |  |  | 0 | 0 | 0 | 0 | 0 | 2 | 0 | 16 | 1789297751
| Online PSC |  | https://podminky.urs.cz/item/CS_URS_2022_01/764121403 | [14 empty] | Online PSC | 2
| VV |  | plFalc |  | 28.73 | [12 empty] | VV | 2 | 2 | True | 1 | ROZPOCET
146 | K | 764121463 | Krytina z hliníkového plechu s úpravou u okapů, prostupů a výčnělků ze šablon, počet kusů přes 10 ks/m2 přes 30 do 60° | m2 | 238.845 |  | 0 | CS ÚRS 2022 01 |  | snížená |  | 0 | 0.00299 | 0.71415 | 0 | 0 | 16 | K | 2 |  |  |  | ROZPOCET |  |  |  | 0 | 0 | 0 | 0 | 0 | 2 | 0 | 16 | -1617962316
| Online PSC |  | https://podminky.urs.cz/item/CS_URS_2022_01/764121463 | [14 empty] | Online PSC | 2
| VV |  | plŠab |  | 238.845 | [12 empty] | VV | 2 | 2 | True | 1 | ROZPOCET
147 | K | 764121491 | Krytina z hliníkového plechu s úpravou u okapů, prostupů a výčnělků Příplatek k cenám za těsnění drážek ve sklonu do 10° | m2 | 28.73 |  | 0 | CS ÚRS 2022 01 |  | snížená |  | 0 | 0.00034 | 0.0097682 | 0 | 0 | 16 | K | 2 |  |  |  | ROZPOCET |  |  |  | 0 | 0 | 0 | 0 | 0 | 2 | 0 | 16 | 2098712036
| Online PSC |  | https://podminky.urs.cz/item/CS_URS_2022_01/764121491 | [14 empty] | Online PSC | 2
| VV |  | plFalc |  | 28.73 | [12 empty] | VV | 2 | 2 | True | 1 | ROZPOCET
148 | K | 764121R01 | Příplatek k cenám krytiny z Al plechu za cenový rozdíl pro startovací a ukončovací šablony | m | 33.3 |  | 0 |  |  | snížená |  | 0 | 0 | 0 | 0 | 0 | 16 | K | 2 |  |  |  | ROZPOCET |  |  |  | 0 | 0 | 0 | 0 | 0 | 2 | 0 | 16 | 388039586
| VV |  | 4,5+14,4*2 |  | 33.3 | [12 empty] | VV | 2 | 2 | True | 1 | ROZPOCET
149 | K | 764221408 | Oplechování střešních prvků z hliníkového plechu hřebene větraného, včetně větrací mřížky z hřebenáčů | m | 17 |  | 0 | CS ÚRS 2022 01 |  | snížená |  | 0 | 0.00187 | 0.03179 | 0 | 0 | 16 | K | 2 |  |  |  | ROZPOCET |  |  |  | 0 | 0 | 0 | 0 | 0 | 2 | 0 | 16 | 1016539655
| Online PSC |  | https://podminky.urs.cz/item/CS_URS_2022_01/764221408 | [14 empty] | Online PSC | 2
150 | K | 764221417 | Oplechování střešních prvků z hliníkového plechu hřebene nevětraného z hřebenáčů | m | 11 |  | 0 | CS ÚRS 2022 01 |  | snížená |  | 0 | 0.00129 | 0.01419 | 0 | 0 | 16 | K | 2 |  |  |  | ROZPOCET |  |  |  | 0 | 0 | 0 | 0 | 0 | 2 | 0 | 16 | -1515908964
| Online PSC |  | https://podminky.urs.cz/item/CS_URS_2022_01/764221417 | [14 empty] | Online PSC | 2
151 | K | 76422147R2 | Oplechování úžlabí z legovaného Al z bezpečnostních šablon s dvojitou drážkou | m | 7 |  | 0 |  |  | snížená |  | 0 | 0.00221 | 0.01547 | 0 | 0 | 16 | K | 2 |  |  |  | ROZPOCET |  |  |  | 0 | 0 | 0 | 0 | 0 | 2 | 0 | 16 | -1816815506
| VV |  | "K1:"7 |  | 7 | [12 empty] | VV | 2 | 2 | True | 1 | ROZPOCET
152 | K | 764222404 | Oplechování střešních prvků z hliníkového plechu štítu závětrnou lištou rš 330 mm | m | 12 |  | 0 | CS ÚRS 2022 01 |  | snížená |  | 0 | 0.00074 | 0.00888 | 0 | 0 | 16 | K | 2 |  |  |  | ROZPOCET |  |  |  | 0 | 0 | 0 | 0 | 0 | 2 | 0 | 16 | -492953410
| Online PSC |  | https://podminky.urs.cz/item/CS_URS_2022_01/764222404 | [14 empty] | Online PSC | 2
153 | K | 764222433 | Oplechování střešních prvků z hliníkového plechu okapu okapovým plechem střechy rovné rš 250 mm | m | 86 |  | 0 | CS ÚRS 2022 01 |  | snížená |  | 0 | 0.00056 | 0.04816 | 0 | 0 | 16 | K | 2 |  |  |  | ROZPOCET |  |  |  | 0 | 0 | 0 | 0 | 0 | 2 | 0 | 16 | -943318412
| Online PSC |  | https://podminky.urs.cz/item/CS_URS_2022_01/764222433 | [14 empty] | Online PSC | 2
| VV |  | "1.7 okapnička difuzní folie"43 |  | 43 | [12 empty] | VV | 2 | 2 | True | 0 | ROZPOCET
| VV |  | "1.8 krycí plech okapu:" 43 |  | 43 | [12 empty] | VV | 2 | 2 | True | 0 | ROZPOCET
| VV |  | Mezisoučet |  | 86 | [12 empty] | VV | 2 | 3 | True | 1 | ROZPOCET
154 | K | 764223451 | Oplechování střešních prvků z hliníkového plechu střešní výlez rozměru 600 x 600 mm, střechy s krytinou skládanou ze šablon | kus | 2 |  | 0 | CS ÚRS 2022 01 |  | snížená |  | 0 | 0.00871 | 0.01742 | 0 | 0 | 16 | K | 2 |  |  |  | ROZPOCET |  |  |  | 0 | 0 | 0 | 0 | 0 | 2 | 0 | 16 | -543188153
| Online PSC |  | https://podminky.urs.cz/item/CS_URS_2022_01/764223451 | [14 empty] | Online PSC | 2
155 | K | 764223456 | Oplechování střešních prvků z hliníkového plechu sněhový zachytávač průbežný dvoutrubkový | m | 70 |  | 0 | CS ÚRS 2022 01 |  | snížená |  | 0 | 0.00283 | 0.1981 | 0 | 0 | 16 | K | 2 |  |  |  | ROZPOCET |  |  |  | 0 | 0 | 0 | 0 | 0 | 2 | 0 | 16 | -1275348447
| Online PSC |  | https://podminky.urs.cz/item/CS_URS_2022_01/764223456 | [14 empty] | Online PSC | 2
156 | K | 76422345R9 | Oplechování střešních prvků z hliníkového plechu sněhový zachytávač průbežný třítrubkový - komplet dle položky K10 | m | 70 |  | 0 |  |  | snížená |  | 0 | 0.00283 | 0.1981 | 0 | 0 | 16 | K | 2 |  |  |  | ROZPOCET |  |  |  | 0 | 0 | 0 | 0 | 0 | 2 | 0 | 16 | -652858832
157 | K | 764225407 | Oplechování horních ploch zdí a nadezdívek (atik) z hliníkového plechu celoplošně lepené rš 670 mm | m | 16 |  | 0 | CS ÚRS 2022 01 |  | snížená |  | 0 | 0.0028 | 0.0448 | 0 | 0 | 16 | K | 2 |  |  |  | ROZPOCET |  |  |  | 0 | 0 | 0 | 0 | 0 | 2 | 0 | 16 | -1622917149
| Online PSC |  | https://podminky.urs.cz/item/CS_URS_2022_01/764225407 | [14 empty] | Online PSC | 2
| VV |  | 14+2 |  | 16 | [12 empty] | VV | 2 | 2 | True | 1 | ROZPOCET
158 | K | 764225409 | Oplechování horních ploch zdí a nadezdívek (atik) z hliníkového plechu celoplošně lepené rš 800 mm | m | 5 |  | 0 | CS ÚRS 2022 01 |  | snížená |  | 0 | 0.00335 | 0.01675 | 0 | 0 | 16 | K | 2 |  |  |  | ROZPOCET |  |  |  | 0 | 0 | 0 | 0 | 0 | 2 | 0 | 16 | -1566963778
| Online PSC |  | https://podminky.urs.cz/item/CS_URS_2022_01/764225409 | [14 empty] | Online PSC | 2
| VV |  | "K07+K08:" 5 |  | 5 | [12 empty] | VV | 2 | 2 | True | 1 | ROZPOCET
159 | K | 764225411 | Oplechování horních ploch zdí a nadezdívek (atik) z hliníkového plechu celoplošně lepené přes rš 800 mm | m2 | 9.35 |  | 0 | CS ÚRS 2022 01 |  | snížená |  | 0 | 0.00397 | 0.037119 | 0 | 0 | 16 | K | 2 |  |  |  | ROZPOCET |  |  |  | 0 | 0 | 0 | 0 | 0 | 2 | 0 | 16 | 1965969483
| Online PSC |  | https://podminky.urs.cz/item/CS_URS_2022_01/764225411 | [14 empty] | Online PSC | 2
| VV |  | "K06+K07:"1,1*8,5 |  | 9.35 | [12 empty] | VV | 2 | 2 | True | 1 | ROZPOCET
160 | K | 764225445 | Oplechování horních ploch zdí a nadezdívek (atik) z hliníkového plechu Příplatek k cenám za zvýšenou pracnost při provedení rohu nebo koutu do rš 400 mm | kus | 3 |  | 0 | CS ÚRS 2022 01 |  | snížená |  | 0 | 0 | 0 | 0 | 0 | 16 | K | 2 |  |  |  | ROZPOCET |  |  |  | 0 | 0 | 0 | 0 | 0 | 2 | 0 | 16 | 26818549
| Online PSC |  | https://podminky.urs.cz/item/CS_URS_2022_01/764225445 | [14 empty] | Online PSC | 2
161 | K | 764321415 | Lemování zdí z hliníkového plechu boční nebo horní rovných, střech s krytinou skládanou mimo prejzovou rš 400 mm | m | 6 |  | 0 | CS ÚRS 2022 01 |  | snížená |  | 0 | 0.00092 | 0.00552 | 0 | 0 | 16 | K | 2 |  |  |  | ROZPOCET |  |  |  | 0 | 0 | 0 | 0 | 0 | 2 | 0 | 16 | 1265658777
| Online PSC |  | https://podminky.urs.cz/item/CS_URS_2022_01/764321415 | [14 empty] | Online PSC | 2
162 | K | 764324412 | Lemování prostupů z hliníkového plechu bez lišty, střech s krytinou skládanou nebo z plechu | m2 | 4.8 |  | 0 | CS ÚRS 2022 01 |  | snížená |  | 0 | 0.00229 | 0.010992 | 0 | 0 | 16 | K | 2 |  |  |  | ROZPOCET |  |  |  | 0 | 0 | 0 | 0 | 0 | 2 | 0 | 16 | 1495232365
| Online PSC |  | https://podminky.urs.cz/item/CS_URS_2022_01/764324412 | [14 empty] | Online PSC | 2
| VV |  | "komíny:" 1,6*3 |  | 4.8 | [12 empty] | VV | 2 | 2 | True | 1 | ROZPOCET
163 | K | 764521403 | Žlab podokapní z hliníkového plechu včetně háků a čel půlkruhový rš 250 mm | m | 12 |  | 0 | CS ÚRS 2022 01 |  | snížená |  | 0 | 0.0009 | 0.0108 | 0 | 0 | 16 | K | 2 |  |  |  | ROZPOCET |  |  |  | 0 | 0 | 0 | 0 | 0 | 2 | 0 | 16 | -1682830104
| Online PSC |  | https://podminky.urs.cz/item/CS_URS_2022_01/764521403 | [14 empty] | Online PSC | 2
164 | K | 764521404 | Žlab podokapní z hliníkového plechu včetně háků a čel půlkruhový rš 330 mm | m | 33 |  | 0 | CS ÚRS 2022 01 |  | snížená |  | 0 | 0.00091 | 0.03003 | 0 | 0 | 16 | K | 2 |  |  |  | ROZPOCET |  |  |  | 0 | 0 | 0 | 0 | 0 | 2 | 0 | 16 | 1296585867
| Online PSC |  | https://podminky.urs.cz/item/CS_URS_2022_01/764521404 | [14 empty] | Online PSC | 2
165 | K | 764521423 | Žlab podokapní z hliníkového plechu včetně háků a čel roh nebo kout, žlabu půlkruhového rš 250 mm | kus | 1 |  | 0 | CS ÚRS 2022 01 |  | snížená |  | 0 | 0.00031 | 0.00031 | 0 | 0 | 16 | K | 2 |  |  |  | ROZPOCET |  |  |  | 0 | 0 | 0 | 0 | 0 | 2 | 0 | 16 | -1177941056
| Online PSC |  | https://podminky.urs.cz/item/CS_URS_2022_01/764521423 | [14 empty] | Online PSC | 2
166 | K | 764521424 | Žlab podokapní z hliníkového plechu včetně háků a čel roh nebo kout, žlabu půlkruhového rš 330 mm | kus | 1 |  | 0 | CS ÚRS 2022 01 |  | snížená |  | 0 | 0.00033 | 0.00033 | 0 | 0 | 16 | K | 2 |  |  |  | ROZPOCET |  |  |  | 0 | 0 | 0 | 0 | 0 | 2 | 0 | 16 | 700196846
| Online PSC |  | https://podminky.urs.cz/item/CS_URS_2022_01/764521424 | [14 empty] | Online PSC | 2
167 | K | 76452144R4 | Žlab podokapní z hliníkového plechu včetně háků a čel kotlík oválný (trychtýřový), rš žlabu/průměr svodu 250/100 mm | kus | 1 |  | 0 |  |  | snížená |  | 0 | 0.00019 | 0.00019 | 0 | 0 | 16 | K | 2 |  |  |  | ROZPOCET |  |  |  | 0 | 0 | 0 | 0 | 0 | 2 | 0 | 16 | -958279021
168 | K | 76452144R5 | Žlab podokapní z hliníkového plechu včetně háků a čel kotlík oválný (trychtýřový), rš žlabu/průměr svodu 330/120 mm | kus | 2 |  | 0 |  |  | snížená |  | 0 | 0.00019 | 0.00038 | 0 | 0 | 16 | K | 2 |  |  |  | ROZPOCET |  |  |  | 0 | 0 | 0 | 0 | 0 | 2 | 0 | 16 | -1015803908
169 | K | 764528423 | Svod z hliníkového plechu včetně objímek, kolen a odskoků kruhový, průměru 120 mm | m | 20 |  | 0 | CS ÚRS 2022 01 |  | snížená |  | 0 | 0.00138 | 0.0276 | 0 | 0 | 16 | K | 2 |  |  |  | ROZPOCET |  |  |  | 0 | 0 | 0 | 0 | 0 | 2 | 0 | 16 | 1506995309
| Online PSC |  | https://podminky.urs.cz/item/CS_URS_2022_01/764528423 | [14 empty] | Online PSC | 2
170 | K | 764528432 | Svod z hliníkového plechu včetně objímek, kolen a odskoků sklápěcí výpust vody kruhového svodu, průměru 100 mm | kus | 5 |  | 0 | CS ÚRS 2022 01 |  | snížená |  | 0 | 0.00039 | 0.00195 | 0 | 0 | 16 | K | 2 |  |  |  | ROZPOCET |  |  |  | 0 | 0 | 0 | 0 | 0 | 2 | 0 | 16 | 986162156
| Online PSC |  | https://podminky.urs.cz/item/CS_URS_2022_01/764528432 | [14 empty] | Online PSC | 2
171 | K | 764528433 | Svod z hliníkového plechu včetně objímek, kolen a odskoků sklápěcí výpust vody kruhového svodu, průměru 120 mm | kus | 2 |  | 0 | CS ÚRS 2022 01 |  | snížená |  | 0 | 0.0013 | 0.0026 | 0 | 0 | 16 | K | 2 |  |  |  | ROZPOCET |  |  |  | 0 | 0 | 0 | 0 | 0 | 2 | 0 | 16 | 1967435107
| Online PSC |  | https://podminky.urs.cz/item/CS_URS_2022_01/764528433 | [14 empty] | Online PSC | 2
172 | K | 764910R01 | Stoupací plošina 250x600mm vč. upevňovacích prvků ( komplet dle K12) | kus | 3 |  | 0 |  |  | snížená |  | 0 | 0 | 0 | 0 | 0 | 16 | K | 2 |  |  |  | ROZPOCET |  |  |  | 0 | 0 | 0 | 0 | 0 | 2 | 0 | 16 | -1469123347
173 | K | 998764103 | Přesun hmot pro konstrukce klempířské stanovený z hmotnosti přesunovaného materiálu vodorovná dopravní vzdálenost do 50 m v objektech výšky přes 12 do 24 m | t | 1.577 |  | 0 | CS ÚRS 2022 01 |  | snížená |  | 0 | 0 | 0 | 0 | 0 | 16 | K | 2 |  |  |  | ROZPOCET |  |  |  | 0 | 0 | 0 | 0 | 0 | 2 | 0 | 16 | 2070763091
| Online PSC |  | https://podminky.urs.cz/item/CS_URS_2022_01/998764103 | [14 empty] | Online PSC | 2
| D | 765 | Krytina skládaná |  |  |  | 0 |  |  |  |  | 0 |  | 0.24307 |  | 4.3254 | 2 | D | 1 |  |  |  | ROZPOCET | [9 empty] | 0
174 | K | 765131803 | Demontáž azbestocementové krytiny skládané sklonu do 30° do suti | m2 | 238.845 |  | 0 | CS ÚRS 2022 01 |  | snížená |  | 0 | 0.0002 | 0.047769 | 0.01778 | 4.2467 | 16 | K | 2 |  |  |  | ROZPOCET |  |  |  | 0 | 0 | 0 | 0 | 0 | 2 | 0 | 16 | -999135263
| Online PSC |  | https://podminky.urs.cz/item/CS_URS_2022_01/765131803 | [14 empty] | Online PSC | 2
| VV |  | plŠab |  | 238.845 | [12 empty] | VV | 2 | 2 | True | 1 | ROZPOCET
175 | K | 765131823 | Demontáž azbestocementové krytiny skládané sklonu do 30° hřebene nebo nároží z hřebenáčů do suti | m | 17 |  | 0 | CS ÚRS 2022 01 |  | snížená |  | 0 | 3e-05 | 0.00051 | 0.00463 | 0.07871 | 16 | K | 2 |  |  |  | ROZPOCET |  |  |  | 0 | 0 | 0 | 0 | 0 | 2 | 0 | 16 | -1569079817
| Online PSC |  | https://podminky.urs.cz/item/CS_URS_2022_01/765131823 | [14 empty] | Online PSC | 2
176 | K | 765131843 | Demontáž azbestocementové krytiny skládané Příplatek k cenám za sklon přes 30° demontáže krytiny | m2 | 238.845 |  | 0 | CS ÚRS 2022 01 |  | snížená |  | 0 | 0 | 0 | 0 | 0 | 16 | K | 2 |  |  |  | ROZPOCET |  |  |  | 0 | 0 | 0 | 0 | 0 | 2 | 0 | 16 | 681256143
| Online PSC |  | https://podminky.urs.cz/item/CS_URS_2022_01/765131843 | [14 empty] | Online PSC | 2
| VV |  | plŠab |  | 238.845 | [12 empty] | VV | 2 | 2 | True | 1 | ROZPOCET
177 | K | 765131853 | Demontáž azbestocementové krytiny skládané Příplatek k cenám za sklon přes 30° demontáže hřebene nebo nároží | m | 238.845 |  | 0 | CS ÚRS 2022 01 |  | snížená |  | 0 | 0 | 0 | 0 | 0 | 16 | K | 2 |  |  |  | ROZPOCET |  |  |  | 0 | 0 | 0 | 0 | 0 | 2 | 0 | 16 | -73881799
| Online PSC |  | https://podminky.urs.cz/item/CS_URS_2022_01/765131853 | [14 empty] | Online PSC | 2
| VV |  | plŠab |  | 238.845 | [12 empty] | VV | 2 | 2 | True | 1 | ROZPOCET
178 | K | 765191023 | Montáž pojistné hydroizolační nebo parotěsné fólie kladené ve sklonu přes 20° s lepenými přesahy na bednění nebo tepelnou izolaci | m2 | 267.575 |  | 0 | CS ÚRS 2022 01 |  | snížená |  | 0 | 0 | 0 | 0 | 0 | 16 | K | 2 |  |  |  | ROZPOCET |  |  |  | 0 | 0 | 0 | 0 | 0 | 2 | 0 | 16 | 540268956
| Online PSC |  | https://podminky.urs.cz/item/CS_URS_2022_01/765191023 | [14 empty] | Online PSC | 2
| VV |  | plStr |  | 267.575 | [12 empty] | VV | 2 | 2 | True | 1 | ROZPOCET
179 | K | 765191023 | Montáž pojistné hydroizolační nebo parotěsné fólie kladené ve sklonu přes 20° s lepenými přesahy na bednění nebo tepelnou izolaci | m2 | 267.575 |  | 0 | CS ÚRS 2022 01 |  | snížená |  | 0 | 0 | 0 | 0 | 0 | 16 | K | 2 |  |  |  | ROZPOCET |  |  |  | 0 | 0 | 0 | 0 | 0 | 2 | 0 | 16 | -1113869632
| Online PSC |  | https://podminky.urs.cz/item/CS_URS_2022_01/765191023 | [14 empty] | Online PSC | 2
180 | M | DRK.02202911 | DELTA FASSADE S PLUS (1,5mx50m) | m2 | 294.333 |  | 0 |  |  | snížená |  | 0 | 0.00028 | 0.082413 | 0 | 0 | 32 | M | 2 |  |  |  | ROZPOCET |  |  |  | 0 | 0 | 0 | 0 | 0 | 2 | 0 | 16 | -1568661967
| VV |  | 267,575*1,1 'Přepočtené koeficientem množství |  | 294.333 | [12 empty] | VV | 2 | 2 | False | 1 | ROZPOCET
181 | M | 2832904R10 | fólie kontaktní difuzně propustná pro doplňkovou hydroizolační vrstvu skládaných větraných fasád s otevřenými spárami (spára max 50 mm, max.40% plochy) | m2 | 267.575 |  | 0 |  |  | snížená |  | 0 | 0.00028 | 0.074921 | 0 | 0 | 32 | M | 2 |  |  |  | ROZPOCET |  |  |  | 0 | 0 | 0 | 0 | 0 | 2 | 0 | 16 | 1099071881
182 | K | 765192001 | Nouzové zakrytí střechy plachtou | m2 | 267.575 |  | 0 | CS ÚRS 2022 01 |  | snížená |  | 0 | 0.00014 | 0.037461 | 0 | 0 | 16 | K | 2 |  |  |  | ROZPOCET |  |  |  | 0 | 0 | 0 | 0 | 0 | 2 | 0 | 16 | -217959597
| Online PSC |  | https://podminky.urs.cz/item/CS_URS_2022_01/765192001 | [14 empty] | Online PSC | 2
| VV |  | plStr |  | 267.575 | [12 empty] | VV | 2 | 2 | True | 1 | ROZPOCET
183 | K | 998765103 | Přesun hmot pro krytiny skládané stanovený z hmotnosti přesunovaného materiálu vodorovná dopravní vzdálenost do 50 m na objektech výšky přes 12 do 24 m | t | 0.243 |  | 0 | CS ÚRS 2022 01 |  | snížená |  | 0 | 0 | 0 | 0 | 0 | 16 | K | 2 |  |  |  | ROZPOCET |  |  |  | 0 | 0 | 0 | 0 | 0 | 2 | 0 | 16 | 1370410962
| Online PSC |  | https://podminky.urs.cz/item/CS_URS_2022_01/998765103 | [14 empty] | Online PSC | 2
| D | 766 | Konstrukce truhlářské |  |  |  | 0 |  |  |  |  | 0 |  | 0.00216 |  | 0 | 2 | D | 1 |  |  |  | ROZPOCET | [9 empty] | 0
184 | K | 766671005 | Montáž střešních oken dřevěných nebo plastových kyvných, výklopných/kyvných s okenním rámem a lemováním, s plisovaným límcem, s napojením na krytinu do krytiny ploché, rozměru 78 x 140 cm | kus | 8 |  | 0 | CS ÚRS 2022 01 |  | snížená |  | 0 | 0.00027 | 0.00216 | 0 | 0 | 16 | K | 2 |  |  |  | ROZPOCET |  |  |  | 0 | 0 | 0 | 0 | 0 | 2 | 0 | 16 | -1808687411
| Online PSC |  | https://podminky.urs.cz/item/CS_URS_2022_01/766671005 | [14 empty] | Online PSC | 2
185 | M | 611248R10 | okno střešní 78x140cm zaskleno izolačním trojsklem, manuální ovládání, vnitřní povrch bezúdržbový, manžeta pro napojení na střešní hydroizolační folii | kus | 8 |  | 0 |  |  | snížená |  | 0 | 0 | 0 | 0 | 0 | 32 | M | 2 |  |  |  | ROZPOCET |  |  |  | 0 | 0 | 0 | 0 | 0 | 2 | 0 | 16 | 828259043
186 | M | 611248R21 | lemování pro hliníkovou falcovanou krytinu okno střešní 78x140cm - samostatné | kus | 2 |  | 0 |  |  | snížená |  | 0 | 0 | 0 | 0 | 0 | 32 | M | 2 |  |  |  | ROZPOCET |  |  |  | 0 | 0 | 0 | 0 | 0 | 2 | 0 | 16 | 459837085
187 | M | 611248R22 | lemování pro hliníkovou krytinu pro sestavu střešních oken dvakrát 78x140cm | kus | 3 |  | 0 |  |  | snížená |  | 0 | 0 | 0 | 0 | 0 | 32 | M | 2 |  |  |  | ROZPOCET |  |  |  | 0 | 0 | 0 | 0 | 0 | 2 | 0 | 16 | -388810574
188 | K | 998766203 | Přesun hmot pro konstrukce truhlářské stanovený procentní sazbou (%) z ceny vodorovná dopravní vzdálenost do 50 m v objektech výšky přes 12 do 24 m | % |  |  | 0 | CS ÚRS 2022 01 |  | snížená |  | 0 | 0 | 0 | 0 | 0 | 16 | K | 2 |  |  |  | ROZPOCET |  |  |  | 0 | 0 | 0 | 0 | 0 | 2 | 0 | 16 | 1075841905
| Online PSC |  | https://podminky.urs.cz/item/CS_URS_2022_01/998766203 | [14 empty] | Online PSC | 2
| D | 767 | Konstrukce zámečnické |  |  |  | 0 |  |  |  |  | 0 |  | 0.021732 |  | 0 | 2 | D | 1 |  |  |  | ROZPOCET | [9 empty] | 0
189 | K | 7673301R1 | Montáž tubusových světlovodů s lemováním do šikmé střechy - osazení do systému konstrukce střechy vč.lemovacích a dotěsňovacích prvků | kus | 2 |  | 0 |  |  | snížená |  | 0 | 0 | 0 | 0 | 0 | 16 | K | 2 |  |  |  | ROZPOCET |  |  |  | 0 | 0 | 0 | 0 | 0 | 2 | 0 | 16 | -1903289018
190 | M | 553810R01 | světlovod - sada ( referenční výrobek světlovod Velux OK 14) | sada | 2 |  | 0 |  |  | snížená |  | 0 | 0.0071 | 0.0142 | 0 | 0 | 32 | M | 2 |  |  |  | ROZPOCET |  |  |  | 0 | 0 | 0 | 0 | 0 | 2 | 0 | 16 | -1507115317
191 | K | 767995R01 | Prvek Z02 (P18 340x340mm, schema "1"), dodávka, osazení, připojení k Z01 a Z11, spojovací prostředky, přesuny, nátěr | kus | 1 |  | 0 |  |  | snížená |  | 0 | 7e-05 | 7e-05 | 0 | 0 | 16 | K | 2 |  |  |  | ROZPOCET |  |  |  | 0 | 0 | 0 | 0 | 0 | 2 | 0 | 16 | -1337090251
192 | K | 767995R02 | Spoj prvků Z04,Z05,Z03 (schema "2")provedení,spojovací prostředky, přesuny, nátěr | kus | 1 |  | 0 |  |  | snížená |  | 0 | 7e-05 | 7e-05 | 0 | 0 | 16 | K | 2 |  |  |  | ROZPOCET |  |  |  | 0 | 0 | 0 | 0 | 0 | 2 | 0 | 16 | -254679448
193 | K | 767995R03 | Prvek Z06 (P18 440x440mm, schema "3"), dodávka, osazení do cementové malty,4xM10 na chemickou kotvu,připojení k Z12, spojovací prostředky, přesuny, nátěr | kus | 3 |  | 0 |  |  | snížená |  | 0 | 7e-05 | 0.00021 | 0 | 0 | 16 | K | 2 |  |  |  | ROZPOCET |  |  |  | 0 | 0 | 0 | 0 | 0 | 2 | 0 | 16 | -1602143368
194 | K | 767995R11 | Sváření 2xUč100 do sloupku , oprava nátěru (cena za jednu stranu) | m | 33.6 |  | 0 |  |  | snížená |  | 0 | 7e-05 | 0.002352 | 0 | 0 | 16 | K | 2 |  |  |  | ROZPOCET |  |  |  | 0 | 0 | 0 | 0 | 0 | 2 | 0 | 16 | 2076514622
| VV |  | "Z11,Z12,Z13:" 2,85*2+2,85*6+2,7*4 |  | 33.6 | [12 empty] | VV | 2 | 2 | True | 1 | ROZPOCET
195 | K | 767995R12 | Spoj sloupků z 1xUč100 na vaznici 2xUč160 | kus | 8 |  | 0 |  |  | snížená |  | 0 | 7e-05 | 0.00056 | 0 | 0 | 16 | K | 2 |  |  |  | ROZPOCET |  |  |  | 0 | 0 | 0 | 0 | 0 | 2 | 0 | 16 | 3008655
| VV |  | 6+2 |  | 8 | [12 empty] | VV | 2 | 2 | True | 1 | ROZPOCET
196 | K | 767995R13 | Sváření 2xUč160 do sloupku , oprava nátěru (cena za jednu stranu) | m | 57 |  | 0 |  |  | snížená |  | 0 | 7e-05 | 0.00399 | 0 | 0 | 16 | K | 2 |  |  |  | ROZPOCET |  |  |  | 0 | 0 | 0 | 0 | 0 | 2 | 0 | 16 | 781880459
197 | K | 767995R14 | Pracovní spoje 2xUč160 (dle technolohie zhotovitele) | soub | 1 |  | 0 |  |  | snížená |  | 0 | 7e-05 | 7e-05 | 0 | 0 | 16 | K | 2 |  |  |  | ROZPOCET |  |  |  | 0 | 0 | 0 | 0 | 0 | 2 | 0 | 16 | 1791017997
198 | K | 767995R21 | Detail Z16 (viz. výkres č. D.1.2.b.2.), komplet ( tj.vč. 2x P12x160, svorníhů a tes.prací) | soub | 3 |  | 0 |  |  | snížená |  | 0 | 7e-05 | 0.00021 | 0 | 0 | 16 | K | 2 |  |  |  | ROZPOCET |  |  |  | 0 | 0 | 0 | 0 | 0 | 2 | 0 | 16 | -1410643056
199 | K | 9987672R1 | Přesun hmot pro zámečnické konstrukce - atyp. přesun do stávajícího objektu, na místo montáže | soub | 1 |  | 0 |  |  | snížená |  | 0 | 0 | 0 | 0 | 0 | 16 | K | 2 |  |  |  | ROZPOCET |  |  |  | 0 | 0 | 0 | 0 | 0 | 2 | 0 | 16 | 329241477
| D | 783 | Dokončovací práce - nátěry |  |  |  | 0 |  |  |  |  | 0 |  | 0.03815 |  | 0 | 2 | D | 1 |  |  |  | ROZPOCET | [9 empty] | 0
200 | K | 783214101 | Základní nátěr tesařských konstrukcí jednonásobný syntetický | m2 | 180 |  | 0 | CS ÚRS 2022 01 |  | snížená |  | 0 | 0.00013 | 0.0234 | 0 | 0 | 16 | K | 2 |  |  |  | ROZPOCET |  |  |  | 0 | 0 | 0 | 0 | 0 | 2 | 0 | 16 | 233814683
| Online PSC |  | https://podminky.urs.cz/item/CS_URS_2022_01/783214101 | [14 empty] | Online PSC | 2
| VV |  | "zdivo a části krovu:" 180 |  | 180 | [12 empty] | VV | 2 | 2 | True | 1 | ROZPOCET
201 | K | 783301311 | Příprava podkladu zámečnických konstrukcí před provedením nátěru odmaštění odmašťovačem vodou ředitelným | m2 | 65.454 |  | 0 | CS ÚRS 2022 01 |  | snížená |  | 0 | 8e-05 | 0.0052363 | 0 | 0 | 16 | K | 2 |  |  |  | ROZPOCET |  |  |  | 0 | 0 | 0 | 0 | 0 | 2 | 0 | 16 | -1584899196
| Online PSC |  | https://podminky.urs.cz/item/CS_URS_2022_01/783301311 | [14 empty] | Online PSC | 2
| VV |  | "U280:" 0,8*5,32*2 |  | 8.512 | [12 empty] | VV | 2 | 2 | True | 0 | ROZPOCET
| VV |  | "U300:" 0,9*(7+7,4) |  | 12.96 | [12 empty] | VV | 2 | 2 | True | 0 | ROZPOCET
| VV |  | "HEB160:" 0,64*(5,1+5,2) |  | 6.592 | [12 empty] | VV | 2 | 2 | True | 0 | ROZPOCET
| VV |  | "U100:" 0,3*(2,85*2+2,85*6+2,7) |  | 7.65 | [12 empty] | VV | 2 | 2 | True | 0 | ROZPOCET
| VV |  | "U160:" 0,46*57 |  | 26.22 | [12 empty] | VV | 2 | 2 | True | 0 | ROZPOCET
| VV |  | "U120:"0,4*4,4*2 |  | 3.52 | [12 empty] | VV | 2 | 2 | True | 0 | ROZPOCET
| VV | natOc | Mezisoučet |  | 65.454 | [12 empty] | VV | 2 | 3 | True | 1 | ROZPOCET
202 | K | 783314203 | Základní antikorozní nátěr zámečnických konstrukcí jednonásobný syntetický samozákladující | m2 | 65.454 |  | 0 | CS ÚRS 2022 01 |  | snížená |  | 0 | 0.00014 | 0.0091636 | 0 | 0 | 16 | K | 2 |  |  |  | ROZPOCET |  |  |  | 0 | 0 | 0 | 0 | 0 | 2 | 0 | 16 | 228809665
| Online PSC |  | https://podminky.urs.cz/item/CS_URS_2022_01/783314203 | [14 empty] | Online PSC | 2
| VV |  | natOc |  | 65.454 | [12 empty] | VV | 2 | 2 | True | 1 | ROZPOCET
203 | K | 783826605 | Hydrofobizační nátěr omítek silikonový, transparentní, povrchů hladkých betonových povrchů nebo povrchů z desek na bázi dřeva (dřevovláknitých apod.) | m2 | 3.5 |  | 0 | CS ÚRS 2022 01 |  | snížená |  | 0 | 0.0001 | 0.00035 | 0 | 0 | 16 | K | 2 |  |  |  | ROZPOCET |  |  |  | 0 | 0 | 0 | 0 | 0 | 2 | 0 | 16 | -2042945795
| Online PSC |  | https://podminky.urs.cz/item/CS_URS_2022_01/783826605 | [14 empty] | Online PSC | 2
| VV |  | "komínová hlava:" | [14 empty] | VV | 2 | 1 | True | 0 | ROZPOCET
| VV |  | 3,5 |  | 3.5 | [12 empty] | VV | 2 | 2 | True | 1 | ROZPOCET
| D | VRN | Vedlejší rozpočtové náklady |  |  |  | 0 |  |  |  |  | 0 |  | 0 |  | 0 | 5 | D | 0 |  |  |  | ROZPOCET | [9 empty] | 0
| D | VRN3 | Zařízení staveniště |  |  |  | 0 |  |  |  |  | 0 |  | 0 |  | 0 | 5 | D | 1 |  |  |  | ROZPOCET | [9 empty] | 0
204 | K | 030001001 | Zařízení a zabezpežení staveniště (zřízení, pronájem, odstranění) | soub | 1 |  | 0 |  |  | snížená |  | 0 | 0 | 0 | 0 | 0 | 1024 | K | 2 |  |  |  | ROZPOCET |  |  |  | 0 | 0 | 0 | 0 | 0 | 2 | 0 | 1024 | -1968354666
| D | VRN4 | Inženýrská činnost |  |  |  | 0 |  |  |  |  | 0 |  | 0 |  | 0 | 5 | D | 1 |  |  |  | ROZPOCET | [9 empty] | 0
205 | K | 040001010 | Inženýrská a kompletační činnost | soub | 1 |  | 0 |  |  | snížená |  | 0 | 0 | 0 | 0 | 0 | 1024 | K | 2 |  |  |  | ROZPOCET |  |  |  | 0 | 0 | 0 | 0 | 0 | 2 | 0 | 1024 | -741717718
| D | VRN9 | Ostatní náklady |  |  |  | 0 |  |  |  |  | 0 |  | 0 |  | 0 | 5 | D | 1 |  |  |  | ROZPOCET | [9 empty] | 0
206 | K | 090001002 | Ostatní náklady zhotovitele (např.doprava/ubytování pracovníků, dopravné subdodavatelů, přeprava strojů .. a jiné...) | soub | 1 |  | 0 |  |  | snížená |  | 0 | 0 | 0 | 0 | 0 | 1024 | K | 2 |  |  |  | ROZPOCET |  |  |  | 0 | 0 | 0 | 0 | 0 | 2 | 0 | 1024 | -1606674465

## 02 - Hromosvod
{a1d607b8-a17c-4676-8c1b-bb3ab6193187}
1
| KRYCÍ LIST SOUPISU PRACÍ | [7 empty] | v --- níže se nacházejí doplnkové a pomocné údaje k sestavám --- v | [8 empty] | False
Stavba:
Vrchlabí, Krkonošská č.p. 204 - Oprava krovu a střechy
Objekt:
02 - Hromosvod
| KSO: |  |  |  |  | CC-CZ:
| Místo: |  |  |  |  | Datum: | 13. 5. 2022
| Zadavatel: |  |  |  |  | IČ:
|  | Město Vrchlabí |  |  |  | DIČ:
| Uchazeč: |  |  |  |  | IČ: | Vyplň údaj
|  | Vyplň údaj |  |  |  | DIČ: | Vyplň údaj
| Projektant: |  |  |  |  | IČ:
|  | Ing. J.Chaloupský, Trutnov |  |  |  | DIČ:
| Zpracovatel: |  |  |  |  | IČ:
|  | Ing. Jiřičková |  |  |  | DIČ:
Poznámka:
| Cena bez DPH | [5 empty] | 0
|  |  | Základ daně |  |  | Sazba daně | Výše daně
| DPH | základní | 0 |  |  | 21% | 0
|  | snížená | 0 |  |  | 15% | 0
|  | zákl. přenesená | 0 |  |  | 21% | 0
|  | sníž. přenesená | 0 |  |  | 15% | 0
|  | nulová | 0 |  |  | 0% | 0
| Cena s DPH |  |  | v | CZK |  | 0
REKAPITULACE ČLENĚNÍ SOUPISU PRACÍ
Stavba:
Vrchlabí, Krkonošská č.p. 204 - Oprava krovu a střechy
Objekt:
02 - Hromosvod
Místo: | [5 empty] | Datum: | 13. 5. 2022
Zadavatel: |  |  | Město Vrchlabí |  |  | Projektant: | Ing. J.Chaloupský, Trutnov
Uchazeč: |  |  | Vyplň údaj |  |  | Zpracovatel: | Ing. Jiřičková
Kód dílu - Popis | [6 empty] | Cena celkem [CZK]
Náklady stavby celkem | [6 empty] | 0 | [11 empty] | -1
| M - Práce a dodávky M | [5 empty] | 0
| 21-M1 - Elektromontáže (montáž) | [5 empty] | 0
| 21-M2 - Elektromontáže (materiál nosný) | [5 empty] | 0
| 21-M3 - Elektromontáže (zemní práce) | [5 empty] | 0
| 21-M4 - Elektromontáže (ostatní) | [5 empty] | 0
| VRN - Vedlejší rozpočtové náklady | [5 empty] | 0
| VRN4 - Inženýrská činnost | [5 empty] | 0
SOUPIS PRACÍ
Stavba:
Vrchlabí, Krkonošská č.p. 204 - Oprava krovu a střechy
Objekt:
02 - Hromosvod
Místo: | [5 empty] | Datum: | 13. 5. 2022
Zadavatel: |  |  | Město Vrchlabí |  |  | Projektant: | Ing. J.Chaloupský, Trutnov
Uchazeč: |  |  | Vyplň údaj |  |  | Zpracovatel: | Ing. Jiřičková
PČ | Typ | Kód | Popis | MJ | Množství | J.cena [CZK] | Cena celkem [CZK] | Cenová soustava |  | DPH | J. Nh [h] | Nh celkem [h] | J. hmotnost [t] | Hmotnost celkem [t] | J. suť [t] | Suť Celkem [t]
Náklady soupisu celkem | [6 empty] | 0 |  |  |  |  | 0 |  | 0 |  | 0 |  | D | -1 | [7 empty] | 0
| D | M | Práce a dodávky M |  |  |  | 0 |  |  |  |  | 0 |  | 0 |  | 0 | 3 | D | 0 | ROZPOCET | [6 empty] | 0
| D | 21-M1 | Elektromontáže (montáž) |  |  |  | 0 |  |  |  |  | 0 |  | 0 |  | 0 | 3 | D | 1 | ROZPOCET | [6 empty] | 0
1 | K | 210220020 | uzem. v zemi FeZn do 120 mm2 vč.svorek;propoj.aj. | m | 55 |  | 0 |  |  | snížená |  | 0 | 0 | 0 | 0 | 0 | 4 | K | 2 | ROZPOCET | 0 | 0 | 0 | 0 | 0 | 2 | 0 | 4 | 2
2 | K | 210220101 | svodové vodiče vč. podpěr FeZn (AlMgSi) do 10 mm | m | 173 |  | 0 |  |  | snížená |  | 0 | 0 | 0 | 0 | 0 | 4 | K | 2 | ROZPOCET | 0 | 0 | 0 | 0 | 0 | 2 | 0 | 4 | 4
3 | K | 210220201 | jímací tyč do 3m na hřeben (PJ) | ks | 4 |  | 0 |  |  | snížená |  | 0 | 0 | 0 | 0 | 0 | 4 | K | 2 | ROZPOCET | 0 | 0 | 0 | 0 | 0 | 2 | 0 | 4 | 6
4 | K | 210220301 | svorky hromosvod. 2 šrouby SS, SR03 | ks | 26 |  | 0 |  |  | snížená |  | 0 | 0 | 0 | 0 | 0 | 4 | K | 2 | ROZPOCET | 0 | 0 | 0 | 0 | 0 | 2 | 0 | 4 | 8
5 | K | 210220302 | svorky hromosvod. 3 a více šroubů SK, SZ, SR01,02 | ks | 24 |  | 0 |  |  | snížená |  | 0 | 0 | 0 | 0 | 0 | 4 | K | 2 | ROZPOCET | 0 | 0 | 0 | 0 | 0 | 2 | 0 | 4 | 10
6 | K | 210220303 | svorky hromosvod. na okapové žlaby SO | ks | 8 |  | 0 |  |  | snížená |  | 0 | 0 | 0 | 0 | 0 | 4 | K | 2 | ROZPOCET | 0 | 0 | 0 | 0 | 0 | 2 | 0 | 4 | 12
7 | K | 210220321 | svorka na potrubí Bernard | ks | 4 |  | 0 |  |  | snížená |  | 0 | 0 | 0 | 0 | 0 | 4 | K | 2 | ROZPOCET | 0 | 0 | 0 | 0 | 0 | 2 | 0 | 4 | 14
8 | K | 210220372 | ochranný uhelník svodu s držáky do zdiva | ks | 4 |  | 0 |  |  | snížená |  | 0 | 0 | 0 | 0 | 0 | 4 | K | 2 | ROZPOCET | 0 | 0 | 0 | 0 | 0 | 2 | 0 | 4 | 16
9 | K | 210220401 | označovací štítek svodu | ks | 4 |  | 0 |  |  | snížená |  | 0 | 0 | 0 | 0 | 0 | 4 | K | 2 | ROZPOCET | 0 | 0 | 0 | 0 | 0 | 2 | 0 | 4 | 18
10 | K | 210220458 | pasivní antikorozní ochrana spojů a prostupů | m | 8 |  | 0 |  |  | snížená |  | 0 | 0 | 0 | 0 | 0 | 4 | K | 2 | ROZPOCET | 0 | 0 | 0 | 0 | 0 | 2 | 0 | 4 | 20
11 | K | 210220008 | dokumentace skutečného provedení | ks | 1 |  | 0 |  |  | snížená |  | 0 | 0 | 0 | 0 | 0 | 4 | K | 2 | ROZPOCET | 0 | 0 | 0 | 0 | 0 | 2 | 0 | 4 | 22
12 | K | 210220009 | výchozí revize | ks | 1 |  | 0 |  |  | snížená |  | 0 | 0 | 0 | 0 | 0 | 4 | K | 2 | ROZPOCET | 0 | 0 | 0 | 0 | 0 | 2 | 0 | 4 | 24
| D | 21-M2 | Elektromontáže (materiál nosný) |  |  |  | 0 |  |  |  |  | 0 |  | 0 |  | 0 | 3 | D | 1 | ROZPOCET | [6 empty] | 0
13 | M | 01400 | pásek FeZn 30x4mm | m | 55 |  | 0 |  |  | snížená |  | 0 | 0 | 0 | 0 | 0 | 128 | M | 2 | ROZPOCET | 0 | 0 | 0 | 0 | 0 | 2 | 0 | 128 | 44
14 | M | 01402 | drát FeZn (AlMgSi) d=10mm | m | 8 |  | 0 |  |  | snížená |  | 0 | 0 | 0 | 0 | 0 | 128 | M | 2 | ROZPOCET | 0 | 0 | 0 | 0 | 0 | 2 | 0 | 128 | 46
15 | M | 01402.1 | drát FeZn (AlMgSi) d=8mm | m | 165 |  | 0 |  |  | snížená |  | 0 | 0 | 0 | 0 | 0 | 128 | M | 2 | ROZPOCET | 0 | 0 | 0 | 0 | 0 | 2 | 0 | 128 | 48
16 | M | 01424 | podpěra vedení - hřeben | ks | 31 |  | 0 |  |  | snížená |  | 0 | 0 | 0 | 0 | 0 | 128 | M | 2 | ROZPOCET | 0 | 0 | 0 | 0 | 0 | 2 | 0 | 128 | 50
17 | M | 01425 | podpěra vedení - šikmá střecha | ks | 20 |  | 0 |  |  | snížená |  | 0 | 0 | 0 | 0 | 0 | 128 | M | 2 | ROZPOCET | 0 | 0 | 0 | 0 | 0 | 2 | 0 | 128 | 52
18 | M | 01429 | podpěra vedení (příchytka) do zdiva | ks | 44 |  | 0 |  |  | snížená |  | 0 | 0 | 0 | 0 | 0 | 128 | M | 2 | ROZPOCET | 0 | 0 | 0 | 0 | 0 | 2 | 0 | 128 | 54
19 | M | 01430 | svorka SS spojovací | ks | 38 |  | 0 |  |  | snížená |  | 0 | 0 | 0 | 0 | 0 | 128 | M | 2 | ROZPOCET | 0 | 0 | 0 | 0 | 0 | 2 | 0 | 128 | 56
20 | M | 01432 | svorka křížová SK | ks | 6 |  | 0 |  |  | snížená |  | 0 | 0 | 0 | 0 | 0 | 128 | M | 2 | ROZPOCET | 0 | 0 | 0 | 0 | 0 | 2 | 0 | 128 | 58
21 | M | 01433 | svorka připojovací SP | ks | 42 |  | 0 |  |  | snížená |  | 0 | 0 | 0 | 0 | 0 | 128 | M | 2 | ROZPOCET | 0 | 0 | 0 | 0 | 0 | 2 | 0 | 128 | 60
22 | M | 01437 | svorka SO k připojení okapových žlabů | ks | 12 |  | 0 |  |  | snížená |  | 0 | 0 | 0 | 0 | 0 | 128 | M | 2 | ROZPOCET | 0 | 0 | 0 | 0 | 0 | 2 | 0 | 128 | 62
23 | M | 01438 | svorka zkušební SZ | ks | 4 |  | 0 |  |  | snížená |  | 0 | 0 | 0 | 0 | 0 | 128 | M | 2 | ROZPOCET | 0 | 0 | 0 | 0 | 0 | 2 | 0 | 128 | 64
24 | M | 01439 | svorka SR 02 pásek | ks | 2 |  | 0 |  |  | snížená |  | 0 | 0 | 0 | 0 | 0 | 128 | M | 2 | ROZPOCET | 0 | 0 | 0 | 0 | 0 | 2 | 0 | 128 | 66
25 | M | 01440 | svorka SR 03 pásek/drát | ks | 8 |  | 0 |  |  | snížená |  | 0 | 0 | 0 | 0 | 0 | 128 | M | 2 | ROZPOCET | 0 | 0 | 0 | 0 | 0 | 2 | 0 | 128 | 68
26 | M | 01487 | svorka na potrubí "Bernard" + pásek | ks | 4 |  | 0 |  |  | snížená |  | 0 | 0 | 0 | 0 | 0 | 128 | M | 2 | ROZPOCET | 0 | 0 | 0 | 0 | 0 | 2 | 0 | 128 | 70
27 | M | 01466 | ochranný uhelník svodu - FeZn | ks | 4 |  | 0 |  |  | snížená |  | 0 | 0 | 0 | 0 | 0 | 128 | M | 2 | ROZPOCET | 0 | 0 | 0 | 0 | 0 | 2 | 0 | 128 | 72
28 | M | 01467 | držák DUz do zdiva - FeZn | ks | 8 |  | 0 |  |  | snížená |  | 0 | 0 | 0 | 0 | 0 | 128 | M | 2 | ROZPOCET | 0 | 0 | 0 | 0 | 0 | 2 | 0 | 128 | 74
29 | M | 01488 | označovací štítek svodu | ks | 4 |  | 0 |  |  | snížená |  | 0 | 0 | 0 | 0 | 0 | 128 | M | 2 | ROZPOCET | 0 | 0 | 0 | 0 | 0 | 2 | 0 | 128 | 76
| D | 21-M3 | Elektromontáže (zemní práce) |  |  |  | 0 |  |  |  |  | 0 |  | 0 |  | 0 | 3 | D | 1 | ROZPOCET | [6 empty] | 0
30 | K | 460202143 | kabel.rýha 35cm šíř. 60cm hl. zem.tř.3 strojně | m | 56 |  | 0 |  |  | snížená |  | 0 | 0 | 0 | 0 | 0 | 64 | K | 2 | ROZPOCET | 0 | 0 | 0 | 0 | 0 | 2 | 0 | 64 | 30
31 | K | 460560143 | ruč.zához.kab.rýhy 35cm šíř.60cm hl. vč. hutnění zem.tř.3 | m | 56 |  | 0 |  |  | snížená |  | 0 | 0 | 0 | 0 | 0 | 64 | K | 2 | ROZPOCET | 0 | 0 | 0 | 0 | 0 | 2 | 0 | 64 | 32
32 | K | 460620013 | provizor. úprava terénu zem. tř.3 | m2 | 24 |  | 0 |  |  | snížená |  | 0 | 0 | 0 | 0 | 0 | 64 | K | 2 | ROZPOCET | 0 | 0 | 0 | 0 | 0 | 2 | 0 | 64 | 34
| D | 21-M4 | Elektromontáže (ostatní) |  |  |  | 0 |  |  |  |  | 0 |  | 0 |  | 0 | 3 | D | 1 | ROZPOCET | [6 empty] | 0
33 | K | 00001 | Práce v HZS | hod. | 18 |  | 0 |  |  | snížená |  | 0 | 0 | 0 | 0 | 0 | 64 | K | 2 | ROZPOCET | 0 | 0 | 0 | 0 | 0 | 2 | 0 | 64 | 78
34 | K | 00002 | Úklid pracoviště | hod. | 8 |  | 0 |  |  | snížená |  | 0 | 0 | 0 | 0 | 0 | 64 | K | 2 | ROZPOCET | 0 | 0 | 0 | 0 | 0 | 2 | 0 | 64 | 80
35 | K | 00101 | Podružný materiál | soub | 1 |  | 0 |  |  | snížená |  | 0 | 0 | 0 | 0 | 0 | 64 | K | 2 | ROZPOCET | 0 | 0 | 0 | 0 | 0 | 2 | 0 | 64 | 830345190
36 | K | 00102 | Doprava z C21M a návazného materiálu | soub | 1 |  | 0 |  |  | snížená |  | 0 | 0 | 0 | 0 | 0 | 64 | K | 2 | ROZPOCET | 0 | 0 | 0 | 0 | 0 | 2 | 0 | 64 | 925158485
37 | K | 00103 | Podíl přidružených výkonů z C21M a návazného materiálu | soub | 1 |  | 0 |  |  | snížená |  | 0 | 0 | 0 | 0 | 0 | 64 | K | 2 | ROZPOCET | 0 | 0 | 0 | 0 | 0 | 2 | 0 | 64 | 1576933042
| D | VRN | Vedlejší rozpočtové náklady |  |  |  | 0 |  |  |  |  | 0 |  | 0 |  | 0 | 5 | D | 0 | ROZPOCET | [6 empty] | 0
| D | VRN4 | Inženýrská činnost |  |  |  | 0 |  |  |  |  | 0 |  | 0 |  | 0 | 5 | D | 1 | ROZPOCET | [6 empty] | 0
38 | K | 049002110 | GZS z C21M a návazného materiálu | soub | 1 |  | 0 |  |  | snížená |  | 0 | 0 | 0 | 0 | 0 | 1024 | K | 2 | ROZPOCET | 0 | 0 | 0 | 0 | 0 | 2 | 0 | 1024 | -1751148888

## Pokyny pro vyplnění
Struktura údajů, formát souboru a metodika pro zpracování
Struktura
Soubor je složen ze záložky Rekapitulace stavby a záložek s názvem soupisu prací pro jednotlivé objekty ve formátu XLSX. Každá ze záložek přitom obsahuje
ještě samostatné sestavy vymezené orámovaním a nadpisem sestavy.
Rekapitulace stavby obsahuje sestavu Rekapitulace stavby a Rekapitulace objektů stavby a soupisů prací.
V sestavě Rekapitulace stavby jsou uvedeny informace identifikující předmět veřejné zakázky na stavební práce, KSO, CC-CZ, CZ-CPV, CZ-CPA a rekapitulaci
celkové nabídkové ceny uchazeče.
Termínem "uchazeč" (resp. zhotovitel) se myslí "účastník zadávacího řízení" ve smyslu zákona o zadávání veřejných zakázek.
V sestavě Rekapitulace objektů stavby a soupisů prací je uvedena rekapitulace stavebních objektů, inženýrských objektů, provozních souborů,
vedlejších a ostatních nákladů a ostatních nákladů s rekapitulací nabídkové ceny za jednotlivé soupisy prací. Na základě údaje Typ je možné
identifikovat, zda se jedná o objekt nebo soupis prací pro daný objekt:
|  | STA | Stavební objekt pozemní
|  | ING | Stavební objekt inženýrský
|  | PRO | Provozní soubor
|  | VON | Vedlejší a ostatní náklady
|  | OST | Ostatní
|  | Soupis | Soupis prací pro daný typ objektu
Soupis prací pro jednotlivé objekty obsahuje sestavy Krycí list soupisu prací, Rekapitulace členění soupisu prací, Soupis prací. Za soupis prací může být považován
i objekt stavby v případě, že neobsahuje podřízenou zakázku.
Krycí list soupisu obsahuje rekapitulaci informací o předmětu veřejné zakázky ze sestavy Rekapitulace stavby, informaci o zařazení objektu do KSO,
CC-CZ, CZ-CPV, CZ-CPA a rekapitulaci celkové nabídkové ceny uchazeče za aktuální soupis prací.
Rekapitulace členění soupisu prací obsahuje rekapitulaci soupisu prací ve všech úrovních členění soupisu tak, jak byla tato členění použita (např.
stavební díly, funkční díly, případně jiné členění) s rekapitulací nabídkové ceny.
Soupis prací obsahuje položky veškerých stavebních nebo montážních prací, dodávek materiálů a služeb nezbytných pro zhotovení stavebního objektu,
inženýrského objektu, provozního souboru, vedlejších a ostatních nákladů.
Pro položky soupisu prací se zobrazují následující informace:
|  | PČ |  | Pořadové číslo položky v aktuálním soupisu
|  | TYP |  | Typ položky: K - konstrukce, M - materiál, PP - plný popis, PSC - poznámka k souboru cen, P - poznámka k položce, VV - výkaz výměr
|  | Kód |  | Kód položky
|  | Popis |  | Zkrácený popis položky
|  | MJ |  | Měrná jednotka položky
|  | Množství |  | Množství v měrné jednotce
|  | J.cena |  | Jednotková cena položky. Zadaní může obsahovat namísto J.ceny sloupce J.materiál a J.montáž, jejichž součet definuje
J.cenu položky.
|  | Cena celkem |  | Celková cena položky daná jako součin množství a j.ceny
|  | Cenová soustava |  | Příslušnost položky do cenové soustavy
Ke každé položce soupisu prací se na samostatných řádcích může zobrazovat:
Plný popis položky
Poznámka k souboru cen a poznámka zadavatele
Výkaz výměr
Pokud je k řádku výkazu výměr evidovaný údaj ve sloupci Kód, jedná se o definovaný odkaz, na který se může odvolávat výkaz výměr z jiné položky.
Metodika pro zpracování
Jednotlivé sestavy jsou v souboru provázány. Editovatelné pole jsou zvýrazněny žlutým podbarvením, ostatní pole neslouží k editaci a nesmí být jakkoliv
modifikovány.
Uchazeč je pro podání nabídky povinen vyplnit žlutě podbarvená pole:
Pole Uchazeč v sestavě Rekapitulace stavby - zde uchazeč vyplní svůj název (název subjektu)
Pole IČ a DIČ v sestavě Rekapitulace stavby - zde uchazeč vyplní svoje IČ a DIČ
Datum v sestavě Rekapitulace stavby - zde uchazeč vyplní datum vytvoření nabídky
J.cena = jednotková cena v sestavě Soupis prací o maximálním počtu desetinných míst uvedených v poli
- pokud sestavy soupisů prací obsahují pole J.cena, měla by být všechna tato pole vyplněna nenulovými
Poznámka - nepovinný údaj pro položku soupisu
V případě, že sestavy soupisů prací neobsahují pole J.cena, potom ve všech soupisech prací obsahují pole:
- J.materiál - jednotková cena materiálu
- J.montáž - jednotková cena montáže
Uchazeč v tomto případě by měl vyplnit všechna pole J.materiál a pole J.montáž nenulovými kladnými číslicemi. V případech, kdy položka
neobsahuje žádný materiál je přípustné, aby pole J.materiál bylo vyplněno nulou. V případech, kdy položka neobsahuje žádnou montáž je přípustné,
aby pole J.montáž bylo vyplněno nulou. Obě pole - J.materiál, J.Montáž u jedné položky by však neměly být vyplněny nulou.
Rekapitulace stavby
Název |  |  | Povinný |  | Popis | Typ | Max. počet
atributu |  |  | (A/N) |  |  |  | znaků
Kód |  |  | A |  | Kód stavby | String | 20
Stavba |  |  | A |  | Název stavby | String | 120
Místo |  |  | N |  | Místo stavby | String | 50
Datum |  |  | A |  | Datum vykonaného exportu | Date
KSO |  |  | N |  | Klasifikace stavebního objektu | String | 15
CC-CZ |  |  | N |  | Klasifikace stavbeních děl | String | 15
CZ-CPV |  |  | N |  | Společný slovník pro veřejné zakázky | String | 20
CZ-CPA |  |  | N |  | Klasifikace produkce podle činností | String | 20
Zadavatel |  |  | N |  | Zadavatel zadaní | String | 50
IČ |  |  | N |  | IČ zadavatele zadaní | String | 20
DIČ |  |  | N |  | DIČ zadavatele zadaní | String | 20
Uchazeč |  |  | N |  | Uchazeč veřejné zakázky | String | 50
Projektant |  |  | N |  | Projektant | String | 50
Poznámka |  |  | N |  | Poznámka k zadání | String | 255
Sazba DPH |  |  | A |  | Rekapitulace sazeb DPH u položek soupisů | eGSazbaDph
Základna DPH |  |  | A |  | Základna DPH určena součtem celkové ceny z položek soupisů | Double
Hodnota DPH |  |  | A |  | Hodnota DPH | Double
Cena bez DPH |  |  | A |  | Celková cena bez DPH za celou stavbu. Sčítává se ze všech listů. | Double
Cena s DPH |  |  | A |  | Celková cena s DPH za celou stavbu | Double
Rekapitulace objektů stavby a soupisů prací
Název |  |  | Povinný |  | Popis | Typ | Max. počet
atributu |  |  | (A/N) |  |  |  | znaků
Kód |  |  | A |  | Přebírá se z Rekapitulace stavby | String | 20
Stavba |  |  | A |  | Přebírá se z Rekapitulace stavby | String | 120
Místo |  |  | N |  | Přebírá se z Rekapitulace stavby | String | 50
Datum |  |  | A |  | Přebírá se z Rekapitulace stavby | Date
Zadavatel |  |  | N |  | Přebírá se z Rekapitulace stavby | String | 50
Projektant |  |  | N |  | Přebírá se z Rekapitulace stavby | String | 50
Uchazeč |  |  | N |  | Přebírá se z Rekapitulace stavby | String | 50
Kód |  |  | A |  | Kód objektu | String | 20
Objektu, Soupis prací |  |  | A |  | Název objektu | String | 120
Cena bez DPH |  |  | A |  | Cena bez DPH za daný objekt | Double
Cena s DPH |  |  | A |  | Cena spolu s DPH za daný objekt | Double
Typ |  |  | A |  | Typ zakázky | eGTypZakazky
Krycí list soupisu
Název |  |  | Povinný |  | Popis | Typ | Max. počet
atributu |  |  | (A/N) |  |  |  | znaků
Stavba |  |  | A |  | Přebírá se z Rekapitulace stavby | String | 120
Objekt |  |  | A |  | Kód a název objektu | String | 20 + 120
Soupis |  |  | A |  | Kód a název soupisu | String | 20 + 120
KSO |  |  | N |  | Klasifikace stavebního objektu | String | 15
CC-CZ |  |  | N |  | Klasifikace stavbeních děl | String | 15
CZ-CPV |  |  | N |  | Společný slovník pro veřejné zakázky | String | 20
CZ-CPA |  |  | N |  | Klasifikace produkce podle činností | String | 20
Místo |  |  | N |  | Přebírá se z Rekapitulace stavby | String | 50
Zadavatel |  |  | N |  | Přebírá se z Rekapitulace stavby | String | 50
Uchazeč |  |  | N |  | Přebírá se z Rekapitulace stavby | String | 50
Projektant |  |  | N |  | Přebírá se z Rekapitulace stavby | String | 50
Poznámka |  |  | N |  | Poznámka k soupisu prací | String | 255
Sazba DPH |  |  | A |  | Rekapitulace sazeb DPH na položkách aktuálního soupisu | eGSazbaDph
Základna DPH |  |  | A |  | Základna DPH určena součtem celkové ceny z položek aktuálního soupisu | Double
Hodnota DPH |  |  | A |  | Hodnota DPH | Double
Cena bez DPH |  |  | A |  | Cena bez DPH za daný soupis | Double
Cena s DPH |  |  | A |  | Cena s DPH za daný soupis | Double
Rekapitulace členění soupisu prací
Název |  |  | Povinný |  | Popis | Typ | Max. počet
atributu |  |  | (A/N) |  |  |  | znaků
Stavba |  |  | A |  | Přebírá se z Rekapitulace stavby | String | 120
Objekt |  |  | A |  | Kód a název objektu, přebírá se z Krycího listu soupisu | String | 20 + 120
Soupis |  |  | A |  | Kód a název objektu, přebírá se z Krycího listu soupisu | String | 20 + 120
Místo |  |  | N |  | Přebírá se z Rekapitulace stavby | String | 50
Datum |  |  | A |  | Přebírá se z Rekapitulace stavby | Date
Zadavatel |  |  | N |  | Přebírá se z Rekapitulace stavby | String | 50
Projektant |  |  | N |  | Přebírá se z Rekapitulace stavby | String | 50
Uchazeč |  |  | N |  | Přebírá se z Rekapitulace stavby | String | 50
Kód dílu - Popis |  |  | A |  | Kód a název dílu ze soupisu | String | 20 + 100
Cena celkem |  |  | A |  | Cena celkem za díl ze soupisu | Double
Soupis prací
Název |  |  | Povinný |  | Popis | Typ | Max. počet
atributu |  |  | (A/N) |  |  |  | znaků
Stavba |  |  | A |  | Přebírá se z Rekapitulace stavby | String | 120
Objekt |  |  | A |  | Kód a název objektu | String | 20 + 120
Soupis |  |  | A |  | Přebírá se z Krycího listu soupisu | String | 20 + 120
Místo |  |  | N |  | Přebírá se z Krycího listu soupisu | String | 50
Datum |  |  | A |  | Přebírá se z Krycího listu soupisu | Date
Zadavatel |  |  | N |  | Přebírá se z Krycího listu soupisu | String | 50
Projektant |  |  | N |  | Přebírá se z Krycího listu soupisu | String | 50
Uchazeč |  |  | N |  | Přebírá se z Krycího listu soupisu | String | 50
PČ |  |  | A |  | Pořadové číslo položky soupisu | Long
Typ |  |  | A |  | Typ položky soupisu | eGTypPolozky | 1
Kód |  |  | A |  | Kód položky ze soupisu | String | 20
Popis |  |  | A |  | Popis položky ze soupisu | String | 255
MJ |  |  | A |  | Měrná jednotka položky | String | 10
Množství |  |  | A |  | Množství položky soupisu | Double
J.Cena |  |  | A |  | Jednotková cena položky | Double
Cena celkem |  |  | A |  | Cena celkem vyčíslena jako J.Cena * Množství | Double
Cenová soustava |  |  | N |  | Zařazení položky do cenové soustavy | String | 50
p |  |  | N |  | Poznámka položky ze soupisu | Memo
psc |  |  | N |  | Poznámka k souboru cen ze soupisu | Memo
pp |  |  | N |  | Plný popis položky ze soupisu | Memo
vv |  |  | N |  | Výkaz výměr (figura, výraz, výměra) ze soupisu | Text,Text,Double | 20, 150
DPH |  |  | A |  | Sazba DPH pro položku | eGSazbaDPH
Hmotnost |  |  | A |  | Hmotnost položky ze soupisu | Double
Suť |  |  | A |  | Suť položky ze soupisu | Double
Nh |  |  | N |  | Normohodiny položky ze soupisu | Double
Datová věta
Typ věty |  |  | Hodnota |  | Význam
eGSazbaDPH |  |  | základní |  | Základní sazba DPH
|  |  | snížená |  | Snížená sazba DPH
|  |  | nulová |  | Nulová sazba DPH
|  |  | zákl. přenesená |  | Základní sazba DPH přenesená
|  |  | sníž. přenesená |  | Snížená sazba DPH přenesená
eGTypZakazky |  |  | STA |  | Stavební objekt
|  |  | PRO |  | Provozní soubor
|  |  | ING |  | Inženýrský objekt
|  |  | VON |  | Vedlejší a ostatní náklady
|  |  | OST |  | Ostatní náklady
eGTypPolozky |  |  | 1 |  | Položka typu HSV
|  |  | 2 |  | Položka typu PSV
|  |  | 3 |  | Položka typu M
|  |  | 4 |  | Položka typu OST