## Výkaz výměr_rekapitulace
PROJEKT: REVITALIZACE ULICE K.ČAPKA, VE VRCHLABÍ
VÝKAZ VÝMĚR
KRYCÍ LIST
objekt |  | cena
SO1 KÁCENÍ | náklady celkem bez DPH | 0
SO2 OŠETŘENÍ | náklady celkem bez DPH | 0
SO3 VÝSADBY | náklady celkem bez DPH | 0
SO4 TRÁVNÍK | náklady celkem bez DPH | 0
SO5 POVÝSADBOVÁ PÉČE I., II., II. | náklady celkem bez DPH | 0
Cena celkem | cena celkem bez DPH | 0
| DPH 21% | 0
| cena celkem vč. DPH | 0
zpracoval:
dne:

## kácení
PROJEKT: REVITALIZACE ULICE K.ČAPKA, VE VRCHLABÍ
VÝKAZ VÝMĚR
SO1 - KÁCENÍ
pořad.číslo | inv.č._stromu | taxon čes. | obvod | průměr pařezu | průměr kmene | výška stromu | výška nasazení koruny | průměr koruny | plocha stromu | ošetření | technologie | poznámka k provedení | CENA
1 | 2 | třešeň ptačí | 23 | 7.3248 | 4.5 | 5 | 2 | 2 | 5 | S-KV | kácení volné, podlimitní | volné | 0
2 | 4 | třešeň ptačí | 21 | 6.6879 | 4 | 4 | 2 | 3 | 8 | S-KV | kácení volné, podlimitní | volné | 0
3 | x | keřová sk. | plocha 0,8mx0,8m |  |  | 1 | 0 | 1 | 1 | S-KV | odstranění vč. Pařezu |  | 0
Součástí položky kácení budou tedy provedeny následně tyto práce a tyto práce jsou součástí kalkulované ceny: Kácení – řezná plocha bude vedena těsně nad zemí, Odstranění výmladků stromu, Veškerá doprava a přesuny, odvoz a likvidace dřevní hmoty. Urovnání terénu a úklid ploch. Frézování do hloubky min. 0,5m - bude provedeno včetně odklizení dřeva a složení na hromady, zasypání jámy a doplnění zemíny, zhutnění a úprava terénu.
CENA CELKEM BEZ DPH | [12 empty] | 0

## ošetření
PROJEKT: REVITALIZACE ALEJE V UL. LIPOVÁ
PŘÍLOHA Č.: 3
VÝKAZ VÝMĚR
SO2- OŠETŘENÍ
| id_stromu | taxon čes. | obvod | průměr kmene | výška stromu | výška nasazení koruny | průměr koruny | plocha stromu/skupiny | ošetření | technologie | CENA
| 1 | višeň pilovitá | 24 | 7.6433 | 3.5 | 1.5 | 2 | 5.25 | 2 | S-RZ, OV | 0
| 3 | višeň pilovitá | 26 | 8.2803 | 5 | 2 | 2 | 10 | 2 | S-RZ | 0
| 5 | višeň pilovitá | 29 | 9.2357 | 4.5 | 2 | 3 | 9 | 2 | S-RZ | 0
| 6 | višeň pilovitá | 28 | 8.9172 | 4 | 2 | 2 | 8 | 2 | S-RZ | 0
| 7 | višeň pilovitá | 26 | 8.2803 | 4.5 | 2 | 2 | 9 | 2 | S-RZ | 0
| 8 | višeň pilovitá | 36 | 11.465 | 4 | 2 | 2 | 8 | 2 | S-RZ | 0
| 10 | višeň pilovitá | 33 | 10.5096 | 4.5 | 2 | 2.5 | 9 | 2 | S-RZ | 0
| 11 | višeň pilovitá | 37 | 11.7834 | 5 | 2 | 2.5 | 10 | 2 | S-RZ | 0
| 12 | višeň pilovitá | 31 | 9.8726 | 5 | 2 | 2 | 10 | 2 | S-RZ | 0
| 13 | višeň pilovitá | 32 | 10.1911 | 4.5 | 2 | 2 | 9 | 2 | S-RZ | 0
| 14 | višeň pilovitá | 37 | 11.7834 | 5 | 2 | 2.5 | 10 | 2 |  | 0
| 15 | višeň pilovitá | 35 | 11.1465 | 5 | 2 | 2.5 | 10 | 2 |  | 0
| 16 | višeň pilovitá | 12 | 3.8217 | 3 | 2 | 1 | 6 | 1 | S-RV | 0
| 17 | višeň pilovitá | 23 | 7.3248 | 3.5 | 1.5 | 2 | 5.25 | 2 | S-RZ | 0
| 18 | višeň pilovitá | 29 | 9.2357 | 4 | 2 | 2 | 8 | 2 |  | 0
Ošetření bude provedeno dle specifikace uvedené v projektové dokumentaci a příslušných Standardů. Součástí položky ošetření budou provedeny následně tyto práce a tyto práce jsou součástí kalkulované ceny: Jednotlivé řezy, Kompletní pořízení materiálu a instalace vazeb, Veškerá doprava a přesuny, Veškerá dřevní hmota a zbytky budou zlikvidovány v souladu s příslušnými právními předpisy, Veškerá případná dopravní značení a zajištění omezení, zajištění bezpečnosti silničního provozu v místech dotčených realizací, dodržení bezpečnosti práce, Urovnání terénu a úklid ploch
CENA CELKEM BEZ DPH | [10 empty] | 0

## výsadby
PROJEKT: REVITALIZACE ALEJE V UL. LIPOVÁ
PŘÍLOHA Č.: 3
VÝKAZ VÝMĚR
SO3 - VÝSADBY
č.pol. | druh | druh_lat | typ výpěstku | cena za jedn. | ks | cena
1 | višeň pilovitá 'Amanogawa ' | Cerasus serrulata Lindl. 'Amanogawa ' | ok 8-10 cm | 0 | 10 | 0
Výsadby budou provedeny v rozsahu a dle postupu uvedeném v projektové dokumnetaci. Položky za provedení práce včetně stabilizace obsahuji věškeré práce definované projektovou dokumentací na provedení výsadeb včetně definované stabilizace, výchovný řez korunky, zálivky atd., včetně veškeré dopravy materiálu a manipulace s ním, uklidu ploch.
| CENA CELKEM BEZ DPH |  |  |  |  | 0
3570

## trávník
PROJEKT: REVITALIZACE ULICE K.ČAPKA, VE VRCHLABÍ
PŘÍLOHA Č.:
VÝKAZ VÝMĚR
SO4 - trávník (dle ÚRS 2024)
SO5 - REKONSTRUKCE TRÁVNÍKU
|  |  | cena za jednotku | jednotka | počet ks | celkem
| 184813511 | Chemické odplevelení před založením kultury postřikem na široko v rovině a svahu do 1:5 ručně |  | m2 | 305 | 0
| 183402121 | Rozrušení půdy souvislé pl přes 100 do 500 m2 hl přes 50 do 150 mm v rovině a svahu do 1:5 |  | m2 | 3 | 0
| R | Sběr kamene | R | m3 | 2 | 0
| R | Odvoz kamene na skládku | R | km | 25 | 0
| R | Skládkovné | R | t | 2.4 | 0
| 183403231 | Obdělání půdy rytím v zemině skupiny 1 a 2 ve svahu přes 1:5 do 1:2 |  | m2 | 305 | 0
| 185802112 | Hnojení půdy vitahumem, kompostem nebo chlévskou mrvou v rovině a svahu do 1:5 |  | t | 8.5 | 0
| 184854211 | Zapracování příměsí do půdy zafrézováním do hl 150 mm v rovině nebo ve svahu do 1:5 pl přes 10 do 100 m2 |  | m2 | 305 | 0
| 185802113 | Hnojení půdy umělým hnojivem na široko v rovině a svahu do 1:5 |  | t | 4 | 0
| 183403153 | Obdělání půdy hrabáním v rovině a svahu do 1:5 |  | m2 | 915 | 0
| 183403153 | Obdělání půdy hrabáním v rovině a svahu do 1:5 |  |  | 305 | 0
| 184813511 | Chemické odplevelení před založením kultury postřikem na široko v rovině a svahu do 1:5 ručně druhé po kultivaci, před samotnými výsadbami |  | m2 | 305 | 0
| 181411121 | Založení lučního trávníku výsevem pl do 1000 m2 v rovině a ve svahu do 1:5 |  | m2 | 305 | 0
| 185804215 | Vypletí záhonu trávníku po výsevu s naložením a odvozem odpadu do 20 km v rovině a svahu do 1:5 |  | m2 | 305 | 0
Dokončovací a rozvojová péče | [5 empty] | 0
| 111151111 | Pokosení trávníku parterového pl do 1000 m2 s odvozem do 20 km v rovině a svahu do 1:5 |  | m2 | 610 | 0
| R |  |  |  |  | 0
| R | Travní směs - AGROSTIS směs VV17 upravená pro KRNAP, 25/30 gr/m2, nebo specielní oligotrofní KRNAP, * |  | kg | 9.15 | 0 | 0
10% přirážka na pořizovací náklady
koeficient ztrát 1,03
| R | chemický postřik Roundup |  | ltr | 0.1525 | 0
| R | 10% přirážka na pořizovací náklady (dovoz, manipulace)
koeficient ztrát 1,03
| R | trávnikové hnojivo s inhibitorem dusíku |  | kg | 6.1 | 0
|  | Pořicovací náklady 10% |  |  |  | 0
| R | kompostovaná zemina - organické hnojivo |  | m3 | 9.15 | 0
| R | doprava kompostu |  | km | 30 | 0
| R | Chybějící zemina ( s kompostem tříděná, doplnění nerovností ) |  | t | 4 | 0
| R | doprava zeminy |  | km | 30 | 0
| rekonstrukce trávníku cen a celkem |  |  |  |  | 0

## následná péče
PROJEKT: REVITALIZACE ULICE K.ČAPKA, VE VRCHLABÍ
PŘÍLOHA Č.:
VÝKAZ VÝMĚR
SO5 - POVÝSADBOVÁ PÉČE I., II., II.
pol. | péče | cena péče | ks | první rok | druhý rok | třetí rok
PRVNÍ ROK
1 | výchovný řez stromků, vč. odstraňování výmladků | 0 | 10 | 0
2 | kotrola a oprava kotvení včetně ochrany | 0 | 10 | 0
3 | zálivka, provedení včetně dopravy vody, MIN 8X | 0 | 10 | 0
4 | odplevelení | 0 | 10 | 0
5 | dohled - ochrana před škůdci | 0 | 10 | 0
6 | doplnění mulče | 0 | 10 | 0
| cena povýsadbové péče na 1 strom | 0
DRUHÝ ROK
1 | výchovný řez stromků, vč. odstraňování výmladků | 0 | 10 |  | 0
2 | kotrola a oprava kotvení včetně ochrany | 0 | 10 |  | 0
3 | zálivka, provedení včetně dopravy vody, MIN 6X | 0 | 10 |  | 0
4 | odplevelení | 0 | 10 |  | 0
5 | dohled - ochrana před škůdci | 0 | 10 |  | 0
6 | doplnění mulče | 0 | 10 |  | 0
| cena povýsadbové péče na 1 strom | 0
TŘETÍ ROK
1 | výchovný řez stromků, vč. odstraňování výmladků | 0 | 10 |  |  | 0
2 | kompletní revize kotvení, výměna poškozeného, zabezpečení proti okusu | 0 | 10 |  |  | 0
3 | zálivka, provedení včetně dopravy vody | x | 10
4 | odplevelení | 0 | 10 |  |  | 0
5 | dohled - ochrana před škůdci | 0 | 10 |  |  | 0
6 | doplnění mulče | 0 | 10 |  |  | 0
| cena povýsadbové péče na 1 strom | 0
Povýsadbová péče bude probíhat v rozsahu dle specifikace uvedené v technické zprávě.
CENA CELKEM BEZ DPH | [5 empty] | 0