## Rekapitulace stavby
Export Komplet | [28 empty] | 2.0 | [5 empty] | False | False | {b6d8660a-c214-4c40-aaf5-aff3c7352efc}
[20 empty] | >> skryté sloupce << | [13 empty] | 0,1 | 21
[34 empty] | 1 | 12
|  | REKAPITULACE STAVBY | [18 empty] | v --- níže se nacházejí doplnkové a pomocné údaje k sestavám --- v | [11 empty] | Návod na vyplnění | 0,001
|  | Kód: |  |  |  |  | Chaloupsky26 | [25 empty] | Měnit lze pouze buňky se žlutým podbarvením! 1) na prvním listu Rekapitulace stavby vyplňte v sestavě a) Souhrnný list - údaje o Uchazeči (přenesou se do ostatních sestav i v jiných listech) b) Rekapitulace objektů - potřebné Ostatní náklady 2) na vybraných listech vyplňte v sestavě a) Krycí list - údaje o Uchazeči, pokud se liší od údajů o Uchazeči na Souhrnném listu (údaje se přenesou do ostatních sestav v daném listu) b) Rekapitulace rozpočtu - potřebné Ostatní náklady c) Celkové náklady za stavbu - ceny u položek - množství, pokud má žluté podbarvení - a v případě potřeby poznámku (ta je ve skrytém sloupci) | 0,1
|  | Stavba: |  |  |  |  | Vrchlabí, Dobrovského 214, Oprava hřbitovní zdi | [26 empty] | 0,1
|  | KSO: | [13 empty] | CC-CZ: | [17 empty] | 1
|  | Místo: |  |  |  |  | Vrchlabí, Dobrovského 214 | [8 empty] | Datum: |  | 14. 4. 2024 | [15 empty] | 1
1
|  | Zadavatel: | [13 empty] | IČ: | [17 empty] | 0,1
|  |  | Město Vrchlabí, Zámek č.p.1, Vrchlabí | [12 empty] | DIČ: | [17 empty] | 0,1
1
|  | Uchazeč: | [13 empty] | IČ: |  | Vyplň údaj | [15 empty] | 1
|  |  | Vyplň údaj | [12 empty] | DIČ: |  | Vyplň údaj | [15 empty] | 1
False
|  | Projektant: | [13 empty] | IČ: | [17 empty] | False
|  |  | ing. Jan Chaloupský, U hřiště 639, Trutnov | [12 empty] | DIČ: | [17 empty] | True
1
|  | Zpracovatel: | [13 empty] | IČ: | [17 empty] | 1
|  |  | ing. V. Švehla | [12 empty] | DIČ: | [17 empty] | True
Poznámka:
|  | Cena bez DPH | [13 empty] | 0
[8 empty] | Sazba daně |  |  | Základ daně |  |  |  |  | Výše daně
|  | DPH |  | základní |  |  |  | 21% |  |  | 0 |  |  |  |  | 0
|  |  |  | snížená |  |  |  | 12% |  |  | 0 |  |  |  |  | 0
|  |  |  | zákl. přenesená |  |  |  | 21% |  |  | 0 |  |  |  |  | 0
|  |  |  | sníž. přenesená |  |  |  | 12% |  |  | 0 |  |  |  |  | 0
|  |  |  | nulová |  |  |  | 0% |  |  | 0 |  |  |  |  | 0
|  | Cena s DPH | [6 empty] | v |  |  | CZK |  |  |  | 0
|  | Projektant | [11 empty] | Zpracovatel
|  | Datum a podpis: | [7 empty] | Razítko |  |  |  | Datum a podpis: |  |  | Razítko
|  | Objednavatel | [11 empty] | Uchazeč
|  | Datum a podpis: | [7 empty] | Razítko |  |  |  | Datum a podpis: |  |  | Razítko
REKAPITULACE OBJEKTŮ STAVBY A SOUPISŮ PRACÍ
| Kód: | [6 empty] | Chaloupsky26
| Stavba: | [6 empty] | Vrchlabí, Dobrovského 214, Oprava hřbitovní zdi
| Místo: | [6 empty] | Vrchlabí, Dobrovského 214 | [6 empty] | Datum: |  | 14. 4. 2024
| Zadavatel: | [6 empty] | Město Vrchlabí, Zámek č.p.1, Vrchlabí | [6 empty] | Projektant: |  | ing. Jan Chaloupský, U hřiště 639, Trutnov |  |  |  | Informatívní údaje z listů zakázek
| Uchazeč: | [13 empty] | Zpracovatel: |  | ing. V. Švehla
| Kód |  |  |  | Popis | [7 empty] | Cena bez DPH [CZK] |  |  |  |  | Cena s DPH [CZK] | Typ |  | z toho Ostat. náklady [CZK] | DPH [CZK] | Normohodiny [h] | DPH základní [CZK] | DPH snížená [CZK] | DPH základní přenesená [CZK] | DPH snížená přenesená [CZK] | Základna DPH základní | Základna DPH snížená | Základna DPH zákl. přenesená | Základna DPH sníž. přenesená | Základna DPH nulová
| Náklady z rozpočtů | [11 empty] | 0 |  |  |  |  | 0 |  |  | 0 | 0 | 0 | 0 | 0 | 0 | 0 | 0 | 0 | 0 | 0 | 0 |  | D | 0 | ###NOIMPORT### | IMPORT | {b6d8660a-c214-4c40-aaf5-aff3c7352efc} | {00000000-0000-0000-0000-000000000000}
/ |  | 1 |  |  |  | Oprava hřbitovní zdi | [6 empty] | 0 |  |  |  |  | 0 | STA |  | 0 | 0 | 0 | 0 | 0 | 0 | 0 | 0 | 0 | 0 | 0 | 0 |  |  | 1 |  | IMPORT | {c84e6ee6-bffe-4c2b-9a3e-b933783f3d6f} | {b6d8660a-c214-4c40-aaf5-aff3c7352efc} | 2
/ |  | 2 |  |  |  | Vedlejší náklady | [6 empty] | 0 |  |  |  |  | 0 | STA |  | 0 | 0 | 0 | 0 | 0 | 0 | 0 | 0 | 0 | 0 | 0 | 0 |  |  | 1 |  | IMPORT | {3e222017-48a1-48da-b039-226c391cfb43} | {b6d8660a-c214-4c40-aaf5-aff3c7352efc} | 2

## 1 - Oprava hřbitovní zdi
[9 empty] | >> skryté sloupce << | [9 empty] | {c84e6ee6-bffe-4c2b-9a3e-b933783f3d6f} | [5 empty] | fig1 | hloubení jam pro VŠ 01 | 24 | 2
[19 empty] | 2 | [5 empty] | fig2 | hloubení jam pro základy | 33,3 | 2
| KRYCÍ LIST SOUPISU PRACÍ | [8 empty] | v --- níže se nacházejí doplnkové a pomocné údaje k sestavám --- v | [8 empty] | False | [5 empty] | fig3 | hloubení pod základy | 3,121 | 2
[25 empty] | fig4 | hloubení rýhy pro trativody | 23,2 | 2
| Stavba: | [23 empty] | fig31 | stěrková izolace svislá | 82,761 | 2
|  | Vrchlabí, Dobrovského 214, Oprava hřbitovní zdi | [22 empty] | fig11 | bourání kamenného zdiva | 56,785 | 2
| Objekt: | [23 empty] | fig12 | objem vsakovacích jam | 24 | 2
|  | 1 - Oprava hřbitovní zdi | [22 empty] | fig13 | obkladový kámen ve skladbě OP1b | 13,793 | 2
| KSO: |  |  |  |  | CC-CZ:
| Místo: |  | Vrchlabí, Dobrovského 214 |  |  | Datum: | 14. 4. 2024
| Zadavatel: |  |  |  |  | IČ:
|  | Město Vrchlabí, Zámek č.p.1, Vrchlabí |  |  |  | DIČ:
| Uchazeč: |  |  |  |  | IČ: | Vyplň údaj
|  | Vyplň údaj |  |  |  | DIČ: | Vyplň údaj
| Projektant: |  |  |  |  | IČ:
|  | ing. Jan Chaloupský, U hřiště 639, Trutnov |  |  |  | DIČ:
| Zpracovatel: |  |  |  |  | IČ:
|  | ing. V. Švehla |  |  |  | DIČ:
Poznámka:
| Cena bez DPH | [5 empty] | 0
|  |  | Základ daně |  |  | Sazba daně | Výše daně
| DPH | základní | 0 |  |  | 21% | 0
|  | snížená | 0 |  |  | 12% | 0
|  | zákl. přenesená | 0 |  |  | 21% | 0
|  | sníž. přenesená | 0 |  |  | 12% | 0
|  | nulová | 0 |  |  | 0% | 0
| Cena s DPH |  |  | v | CZK |  | 0
| Projektant |  |  | Zpracovatel
| Datum a podpis: |  | Razítko | Datum a podpis: |  |  | Razítko
| Objednavatel |  |  | Uchazeč
| Datum a podpis: |  | Razítko | Datum a podpis: |  |  | Razítko
REKAPITULACE ČLENĚNÍ SOUPISU PRACÍ
Stavba:
Vrchlabí, Dobrovského 214, Oprava hřbitovní zdi
Objekt:
1 - Oprava hřbitovní zdi
Místo: |  |  | Vrchlabí, Dobrovského 214 |  |  | Datum: | 14. 4. 2024
Zadavatel: |  |  | Město Vrchlabí, Zámek č.p.1, Vrchlabí |  |  | Projektant: | ing. Jan Chaloupský, U hřiště 639, Trutnov
Uchazeč: |  |  | Vyplň údaj |  |  | Zpracovatel: | ing. V. Švehla
Kód dílu - Popis | [6 empty] | Cena celkem [CZK]
Náklady ze soupisu prací | [6 empty] | 0 | [12 empty] | -1
| HSV - Práce a dodávky HSV | [5 empty] | 0
| 1 - Zemní práce | [5 empty] | 0
| 2 - Zakládání | [5 empty] | 0
| 3 - Svislé a kompletní konstrukce | [5 empty] | 0
| 6 - Úpravy povrchů, podlahy a osazování výplní | [5 empty] | 0
| 9 - Ostatní konstrukce a práce, bourání | [5 empty] | 0
| 997 - Přesun sutě | [5 empty] | 0
| 998 - Přesun hmot | [5 empty] | 0
| PSV - Práce a dodávky PSV | [5 empty] | 0
| 711 - Izolace proti vodě, vlhkosti a plynům | [5 empty] | 0
| 783 - Dokončovací práce - nátěry | [5 empty] | 0
SOUPIS PRACÍ
Stavba:
Vrchlabí, Dobrovského 214, Oprava hřbitovní zdi
Objekt:
1 - Oprava hřbitovní zdi
Místo: |  |  | Vrchlabí, Dobrovského 214 |  |  | Datum: | 14. 4. 2024
Zadavatel: |  |  | Město Vrchlabí, Zámek č.p.1, Vrchlabí |  |  | Projektant: | ing. Jan Chaloupský, U hřiště 639, Trutnov
Uchazeč: |  |  | Vyplň údaj |  |  | Zpracovatel: | ing. V. Švehla
PČ | Typ | Kód | Popis | MJ | Množství | J.cena [CZK] | Cena celkem [CZK] | Cenová soustava |  |  | DPH | J. Nh [h] | Nh celkem [h] | J. hmotnost [t] | Hmotnost celkem [t] | J. suť [t] | Suť Celkem [t]
Náklady soupisu celkem | [6 empty] | 0 | [5 empty] | 0 |  | 215.3792 |  | 144.6207 |  | D | -1 | [14 empty] | 0
| D | HSV | Práce a dodávky HSV |  |  |  | 0 | [5 empty] | 0 |  | 215.2139 |  | 144.6207 | 1 | D | 0 |  |  |  | ROZPOCET | [10 empty] | 0
| D | 1 | Zemní práce |  |  |  | 0 | [5 empty] | 0 |  | 0.24479 |  | 0 | 1 | D | 1 |  |  |  | ROZPOCET | [10 empty] | 0
1 | K | 121151103 | Sejmutí ornice plochy do 100 m2 tl vrstvy do 200 mm strojně | m2 | 95 |  | 0 | CS ÚRS 2024 01 |  |  | základní |  | 0 | 0 | 0 | 0 | 0 | 4 | K | 2 |  |  |  | ROZPOCET |  |  |  |  | 0 | 0 | 0 | 0 | 0 | 1 | 0 | 4 | -731713384
| VV |  | 95,0 |  | 95 | [13 empty] | VV | 2 | 2 | True | 0 | ROZPOCET
| VV |  | Mezisoučet "OP10" |  | 95 | [13 empty] | VV | 2 | 3 | True | 1 | ROZPOCET
2 | K | 131253102 | Hloubení jam nezapažených v hornině třídy těžitelnosti I skupiny 3 objem do 50 m3 strojně v omezeném prostoru | m3 | 24 |  | 0 | CS ÚRS 2024 01 |  |  | základní |  | 0 | 0 | 0 | 0 | 0 | 4 | K | 2 |  |  |  | ROZPOCET |  |  |  |  | 0 | 0 | 0 | 0 | 0 | 1 | 0 | 4 | 159805508
| VV |  | 2,0*2,0*3,0*2 "VS 01" |  | 24 | [13 empty] | VV | 2 | 2 | True | 0 | ROZPOCET
| VV | fig1 | Mezisoučet "OP9" |  | 24 | [13 empty] | VV | 2 | 3 | True | 1 | ROZPOCET
3 | K | 131253202 | Hloubení jam zapažených v hornině třídy těžitelnosti I skupiny 3 objem do 50 m3 strojně v omezeném prostoru | m3 | 33.3 |  | 0 | CS ÚRS 2024 01 |  |  | základní |  | 0 | 0 | 0 | 0 | 0 | 4 | K | 2 |  |  |  | ROZPOCET |  |  |  |  | 0 | 0 | 0 | 0 | 0 | 1 | 0 | 4 | 1776343413
| VV |  | 3,0*1,0*1,0 |  | 3 | [13 empty] | VV | 2 | 2 | True | 0 | ROZPOCET
| VV |  | Mezisoučet "řez 1" |  | 3 | [13 empty] | VV | 2 | 3 | True | 0 | ROZPOCET
| VV |  | 13,8*1,0*1,0 |  | 13.8 | [13 empty] | VV | 2 | 2 | True | 0 | ROZPOCET
| VV |  | Mezisoučet "řez 2" |  | 13.8 | [13 empty] | VV | 2 | 3 | True | 0 | ROZPOCET
| VV |  | 3,0*1,0*1,0 |  | 3 | [13 empty] | VV | 2 | 2 | True | 0 | ROZPOCET
| VV |  | Mezisoučet "řez 3" |  | 3 | [13 empty] | VV | 2 | 3 | True | 0 | ROZPOCET
| VV |  | (4,8+3,2)*1,0*1,0 |  | 8 | [13 empty] | VV | 2 | 2 | True | 0 | ROZPOCET
| VV |  | Mezisoučet "řez 4" |  | 8 | [13 empty] | VV | 2 | 3 | True | 0 | ROZPOCET
| VV |  | 11,0*0,5*1,0 |  | 5.5 | [13 empty] | VV | 2 | 2 | True | 0 | ROZPOCET
| VV |  | Mezisoučet "řez 5" |  | 5.5 | [13 empty] | VV | 2 | 3 | True | 0 | ROZPOCET
| VV | fig2 | Součet "b1,b2,b3,b4,b5,b6,b7" |  | 33.3 | [13 empty] | VV | 2 | 4 | True | 1 | ROZPOCET
4 | K | 132211401 | Hloubená vykopávka pod základy v hornině třídy těžitelnosti I skupiny 3 ručně | m3 | 3.121 |  | 0 | CS ÚRS 2024 01 |  |  | základní |  | 0 | 0 | 0 | 0 | 0 | 4 | K | 2 |  |  |  | ROZPOCET |  |  |  |  | 0 | 0 | 0 | 0 | 0 | 1 | 0 | 4 | -2128090533
| VV |  | 11,0*0,5*0,5 |  | 2.75 | [13 empty] | VV | 2 | 2 | True | 0 | ROZPOCET
| VV |  | 0,78*0,95*0,5 |  | 0.371 | [13 empty] | VV | 2 | 2 | True | 0 | ROZPOCET
| VV |  | Mezisoučet "řez 5" |  | 3.121 | [13 empty] | VV | 2 | 3 | True | 0 | ROZPOCET
| VV | fig3 | Součet "b1,b2,b3,b4,b5,b6,b7" |  | 3.121 | [13 empty] | VV | 2 | 4 | True | 1 | ROZPOCET
5 | K | 132253102 | Hloubení rýh nezapažených š do 800 mm v hornině třídy těžitelnosti I skupiny 3 objem do 50 m3 strojně v omezeném prostoru | m3 | 23.2 |  | 0 | CS ÚRS 2024 01 |  |  | základní |  | 0 | 0 | 0 | 0 | 0 | 4 | K | 2 |  |  |  | ROZPOCET |  |  |  |  | 0 | 0 | 0 | 0 | 0 | 1 | 0 | 4 | 1211236266
| VV |  | 58,0*0,5*0,8 |  | 23.2 | [13 empty] | VV | 2 | 2 | True | 0 | ROZPOCET
| VV | fig4 | Mezisoučet "OP9" |  | 23.2 | [13 empty] | VV | 2 | 3 | True | 1 | ROZPOCET
6 | K | 151101201 | Zřízení příložného pažení stěn výkopu hl do 4 m | m2 | 92.29 |  | 0 | CS ÚRS 2024 01 |  |  | základní |  | 0 | 0.000701 | 0.064695 | 0 | 0 | 4 | K | 2 |  |  |  | ROZPOCET |  |  |  |  | 0 | 0 | 0 | 0 | 0 | 1 | 0 | 4 | -1192581391
| VV |  | (2,96+10,0+11,375+3,26-0,5*5)*0,8 "řez 1,2,3,4" |  | 20.076 | [13 empty] | VV | 2 | 2 | True | 0 | ROZPOCET
| VV |  | 0,5*5*1,3 "řez 2,3" |  | 3.25 | [13 empty] | VV | 2 | 2 | True | 0 | ROZPOCET
| VV |  | 2,96*2,0 "řez 1" |  | 5.92 | [13 empty] | VV | 2 | 2 | True | 0 | ROZPOCET
| VV |  | (10,0+11,375)*(2,73+2,33)/2 "řez 2,3" |  | 54.079 | [13 empty] | VV | 2 | 2 | True | 0 | ROZPOCET
| VV |  | 3,26*2,75 "řez 4" |  | 8.965 | [13 empty] | VV | 2 | 2 | True | 0 | ROZPOCET
| VV |  | Mezisoučet "OP1a" |  | 92.29 | [13 empty] | VV | 2 | 3 | True | 1 | ROZPOCET
7 | K | 151101211 | Odstranění příložného pažení stěn hl do 4 m | m2 | 92.29 |  | 0 | CS ÚRS 2024 01 |  |  | základní |  | 0 | 0 | 0 | 0 | 0 | 4 | K | 2 |  |  |  | ROZPOCET |  |  |  |  | 0 | 0 | 0 | 0 | 0 | 1 | 0 | 4 | 204123605
8 | K | 162211311 | Vodorovné přemístění výkopku z horniny třídy těžitelnosti I skupiny 1 až 3 stavebním kolečkem do 10 m | m3 | 83.621 |  | 0 | CS ÚRS 2024 01 |  |  | základní |  | 0 | 0 | 0 | 0 | 0 | 4 | K | 2 |  |  |  | ROZPOCET |  |  |  |  | 0 | 0 | 0 | 0 | 0 | 1 | 0 | 4 | -122726806
| VV |  | fig1 |  | 24 | [13 empty] | VV | 2 | 2 | True | 0 | ROZPOCET
| VV |  | fig2 |  | 33.3 | [13 empty] | VV | 2 | 2 | True | 0 | ROZPOCET
| VV |  | fig3 |  | 3.121 | [13 empty] | VV | 2 | 2 | True | 0 | ROZPOCET
| VV |  | fig4 |  | 23.2 | [13 empty] | VV | 2 | 2 | True | 0 | ROZPOCET
| VV |  | Mezisoučet |  | 83.621 | [13 empty] | VV | 2 | 3 | True | 1 | ROZPOCET
9 | K | 162211319 | Příplatek k vodorovnému přemístění výkopku z horniny třídy těžitelnosti I skupiny 1 až 3 stavebním kolečkem za každých dalších 10 m | m3 | 334.484 |  | 0 | CS ÚRS 2024 01 |  |  | základní |  | 0 | 0 | 0 | 0 | 0 | 4 | K | 2 |  |  |  | ROZPOCET |  |  |  |  | 0 | 0 | 0 | 0 | 0 | 1 | 0 | 4 | -2128024957
| VV |  | fig1 |  | 24 | [13 empty] | VV | 2 | 2 | True | 0 | ROZPOCET
| VV |  | fig2 |  | 33.3 | [13 empty] | VV | 2 | 2 | True | 0 | ROZPOCET
| VV |  | fig3 |  | 3.121 | [13 empty] | VV | 2 | 2 | True | 0 | ROZPOCET
| VV |  | fig4 |  | 23.2 | [13 empty] | VV | 2 | 2 | True | 0 | ROZPOCET
| VV |  | Mezisoučet |  | 83.621 | [13 empty] | VV | 2 | 3 | True | 1 | ROZPOCET
| VV |  | 83,621*4 'Přepočtené koeficientem množství |  | 334.484 | [13 empty] | VV | 2 | 2 | False | 1 | ROZPOCET
10 | K | 162751117 | Vodorovné přemístění přes 9 000 do 10000 m výkopku/sypaniny z horniny třídy těžitelnosti I skupiny 1 až 3 | m3 | 83.621 |  | 0 | CS ÚRS 2024 01 |  |  | základní |  | 0 | 0 | 0 | 0 | 0 | 4 | K | 2 |  |  |  | ROZPOCET |  |  |  |  | 0 | 0 | 0 | 0 | 0 | 1 | 0 | 4 | 1229719571
| VV |  | fig1 |  | 24 | [13 empty] | VV | 2 | 2 | True | 0 | ROZPOCET
| VV |  | fig2 |  | 33.3 | [13 empty] | VV | 2 | 2 | True | 0 | ROZPOCET
| VV |  | fig3 |  | 3.121 | [13 empty] | VV | 2 | 2 | True | 0 | ROZPOCET
| VV |  | fig4 |  | 23.2 | [13 empty] | VV | 2 | 2 | True | 0 | ROZPOCET
| VV |  | Mezisoučet |  | 83.621 | [13 empty] | VV | 2 | 3 | True | 1 | ROZPOCET
11 | K | 171201231 | Poplatek za uložení zeminy a kamení na recyklační skládce (skládkovné) kód odpadu 17 05 04 | t | 150.518 |  | 0 | CS ÚRS 2024 01 |  |  | základní |  | 0 | 0 | 0 | 0 | 0 | 4 | K | 2 |  |  |  | ROZPOCET |  |  |  |  | 0 | 0 | 0 | 0 | 0 | 1 | 0 | 4 | 989644420
| VV |  | fig1*1,800 |  | 43.2 | [13 empty] | VV | 2 | 2 | True | 0 | ROZPOCET
| VV |  | fig2*1,800 |  | 59.94 | [13 empty] | VV | 2 | 2 | True | 0 | ROZPOCET
| VV |  | fig3*1,800 |  | 5.618 | [13 empty] | VV | 2 | 2 | True | 0 | ROZPOCET
| VV |  | fig4*1,800 |  | 41.76 | [13 empty] | VV | 2 | 2 | True | 0 | ROZPOCET
| VV |  | Mezisoučet |  | 150.518 | [13 empty] | VV | 2 | 3 | True | 1 | ROZPOCET
12 | K | 167151101 | Nakládání výkopku z hornin třídy těžitelnosti I skupiny 1 až 3 do 100 m3 | m3 | 18.992 |  | 0 | CS ÚRS 2024 01 |  |  | základní |  | 0 | 0 | 0 | 0 | 0 | 4 | K | 2 |  |  |  | ROZPOCET |  |  |  |  | 0 | 0 | 0 | 0 | 0 | 1 | 0 | 4 | -1158723456
| VV |  | fig11 |  | 56.785 | [13 empty] | VV | 2 | 2 | True | 0 | ROZPOCET
| VV |  | -fig12 |  | -24 | [13 empty] | VV | 2 | 2 | True | 0 | ROZPOCET
| VV |  | -fig13 |  | -13.793 | [13 empty] | VV | 2 | 2 | True | 0 | ROZPOCET
| VV |  | Mezisoučet "zásyp rýh a jam vybouraným kamenem" |  | 18.992 | [13 empty] | VV | 2 | 3 | True | 1 | ROZPOCET
13 | K | 162251102 | Vodorovné přemístění přes 20 do 50 m výkopku/sypaniny z horniny třídy těžitelnosti I skupiny 1 až 3 | m3 | 18.992 |  | 0 | CS ÚRS 2024 01 |  |  | základní |  | 0 | 0 | 0 | 0 | 0 | 4 | K | 2 |  |  |  | ROZPOCET |  |  |  |  | 0 | 0 | 0 | 0 | 0 | 1 | 0 | 4 | 1383740870
| VV |  | fig11 |  | 56.785 | [13 empty] | VV | 2 | 2 | True | 0 | ROZPOCET
| VV |  | -fig12 |  | -24 | [13 empty] | VV | 2 | 2 | True | 0 | ROZPOCET
| VV |  | -fig13 |  | -13.793 | [13 empty] | VV | 2 | 2 | True | 0 | ROZPOCET
| VV |  | Mezisoučet "zásyp rýh a jam vybouraným kamenem" |  | 18.992 | [13 empty] | VV | 2 | 3 | True | 1 | ROZPOCET
14 | K | 174151101 | Zásyp jam, šachet rýh nebo kolem objektů sypaninou se zhutněním | m3 | 18.992 |  | 0 | CS ÚRS 2024 01 |  |  | základní |  | 0 | 0 | 0 | 0 | 0 | 4 | K | 2 |  |  |  | ROZPOCET |  |  |  |  | 0 | 0 | 0 | 0 | 0 | 1 | 0 | 4 | 1637386344
| VV |  | fig11 |  | 56.785 | [13 empty] | VV | 2 | 2 | True | 0 | ROZPOCET
| VV |  | -fig12 |  | -24 | [13 empty] | VV | 2 | 2 | True | 0 | ROZPOCET
| VV |  | -fig13 |  | -13.793 | [13 empty] | VV | 2 | 2 | True | 0 | ROZPOCET
| VV |  | Mezisoučet "zásyp rýh a jam vybouraným kamenem" |  | 18.992 | [13 empty] | VV | 2 | 3 | True | 1 | ROZPOCET
15 | K | 181351003 | Rozprostření ornice tl vrstvy do 200 mm pl do 100 m2 v rovině nebo ve svahu do 1:5 strojně | m2 | 95 |  | 0 | CS ÚRS 2024 01 |  |  | základní |  | 0 | 0 | 0 | 0 | 0 | 4 | K | 2 |  |  |  | ROZPOCET |  |  |  |  | 0 | 0 | 0 | 0 | 0 | 1 | 0 | 4 | -194645783
| VV |  | 95,0 |  | 95 | [13 empty] | VV | 2 | 2 | True | 0 | ROZPOCET
| VV |  | Mezisoučet "OP10" |  | 95 | [13 empty] | VV | 2 | 3 | True | 1 | ROZPOCET
16 | K | 181411131 | Založení parkového trávníku výsevem pl do 1000 m2 v rovině a ve svahu do 1:5 | m2 | 265 |  | 0 | CS ÚRS 2024 01 |  |  | základní |  | 0 | 0 | 0 | 0 | 0 | 4 | K | 2 |  |  |  | ROZPOCET |  |  |  |  | 0 | 0 | 0 | 0 | 0 | 1 | 0 | 4 | -383945210
| VV |  | 95,0 |  | 95 | [13 empty] | VV | 2 | 2 | True | 0 | ROZPOCET
| VV |  | 170,0 |  | 170 | [13 empty] | VV | 2 | 2 | True | 0 | ROZPOCET
| VV |  | Mezisoučet "OP10" |  | 265 | [13 empty] | VV | 2 | 3 | True | 1 | ROZPOCET
17 | M | 00572410 | osivo směs travní parková | kg | 7.95 |  | 0 | CS ÚRS 2024 01 |  |  | základní |  | 0 | 0.001 | 0.00795 | 0 | 0 | 8 | M | 2 |  |  |  | ROZPOCET |  |  |  |  | 0 | 0 | 0 | 0 | 0 | 1 | 0 | 4 | -1503021113
| VV |  | 95,0*0,03 |  | 2.85 | [13 empty] | VV | 2 | 2 | True | 0 | ROZPOCET
| VV |  | 170,0*0,03 |  | 5.1 | [13 empty] | VV | 2 | 2 | True | 0 | ROZPOCET
| VV |  | Mezisoučet "OP10" |  | 7.95 | [13 empty] | VV | 2 | 3 | True | 1 | ROZPOCET
18 | K | 183101314 | Jamky pro výsadbu s výměnou 100 % půdy zeminy skupiny 1 až 4 obj přes 0,05 do 0,125 m3 v rovině a svahu do 1:5 | kus | 6 |  | 0 | CS ÚRS 2024 01 |  |  | základní |  | 0 | 0 | 0 | 0 | 0 | 4 | K | 2 |  |  |  | ROZPOCET |  |  |  |  | 0 | 0 | 0 | 0 | 0 | 1 | 0 | 4 | 562554872
| VV |  | 6 "vzrostlé keře" |  | 6 | [13 empty] | VV | 2 | 2 | True | 1 | ROZPOCET
19 | M | 10321100 | zahradní substrát pro výsadbu VL | m3 | 0.75 |  | 0 | CS ÚRS 2024 01 |  |  | základní |  | 0 | 0.22 | 0.165 | 0 | 0 | 8 | M | 2 |  |  |  | ROZPOCET |  |  |  |  | 0 | 0 | 0 | 0 | 0 | 1 | 0 | 4 | -72619515
| VV |  | 6*0,125 |  | 0.75 | [13 empty] | VV | 2 | 2 | True | 1 | ROZPOCET
20 | K | 184102114 | Výsadba dřeviny s balem D přes 0,4 do 0,5 m do jamky se zalitím v rovině a svahu do 1:5 | kus | 6 |  | 0 | CS ÚRS 2024 01 |  |  | základní |  | 0 | 0 | 0 | 0 | 0 | 4 | K | 2 |  |  |  | ROZPOCET |  |  |  |  | 0 | 0 | 0 | 0 | 0 | 1 | 0 | 4 | 446250833
| VV |  | 6 "vzrostlé keře" |  | 6 | [13 empty] | VV | 2 | 2 | True | 1 | ROZPOCET
21 | K | 184502112 | Vyzvednutí dřeviny k přesazení s balem D přes 0,4 do 0,5 m v rovině a svahu do 1:5 | kus | 6 |  | 0 | CS ÚRS 2024 01 |  |  | základní |  | 0 | 0.00119 | 0.00714 | 0 | 0 | 4 | K | 2 |  |  |  | ROZPOCET |  |  |  |  | 0 | 0 | 0 | 0 | 0 | 1 | 0 | 4 | 789419494
| VV |  | 6 "vzrostlé keře" |  | 6 | [13 empty] | VV | 2 | 2 | True | 1 | ROZPOCET
| D | 2 | Zakládání |  |  |  | 0 | [5 empty] | 0 |  | 15.9815 |  | 0 | 1 | D | 1 |  |  |  | ROZPOCET | [10 empty] | 0
22 | K | 2115111111 | Výplň vsakovacích šachet přebytečným lomovým kamenem | m3 | 24 |  | 0 |  |  |  | základní |  | 0 | 0 | 0 | 0 | 0 | 4 | K | 2 |  |  |  | ROZPOCET |  |  |  |  | 0 | 0 | 0 | 0 | 0 | 1 | 0 | 4 | 1590329828
| VV |  | 2,0*2,0*3,0*2 "VS 01" |  | 24 | [13 empty] | VV | 2 | 2 | True | 0 | ROZPOCET
| VV | fig12 | Mezisoučet "OP9" |  | 24 | [13 empty] | VV | 2 | 3 | True | 1 | ROZPOCET
23 | K | 211971121 | Zřízení opláštění žeber nebo trativodů geotextilií v rýze nebo zářezu sklonu přes 1:2 š do 2,5 m | m2 | 127.6 |  | 0 | CS ÚRS 2024 01 |  |  | základní |  | 0 | 0.00030945 | 0.039486 | 0 | 0 | 4 | K | 2 |  |  |  | ROZPOCET |  |  |  |  | 0 | 0 | 0 | 0 | 0 | 1 | 0 | 4 | -229510171
| VV |  | 58,0*(0,6+0,5)*2 |  | 127.6 | [13 empty] | VV | 2 | 2 | True | 0 | ROZPOCET
| VV |  | Mezisoučet "OP9" |  | 127.6 | [13 empty] | VV | 2 | 3 | True | 1 | ROZPOCET
24 | M | 69311169 | geotextilie PP s ÚV stabilizací 200g/m2 | m2 | 153.12 |  | 0 | CS ÚRS 2024 01 |  |  | základní |  | 0 | 0.0002 | 0.030624 | 0 | 0 | 8 | M | 2 |  |  |  | ROZPOCET |  |  |  |  | 0 | 0 | 0 | 0 | 0 | 1 | 0 | 4 | 1472447483
| VV |  | 58,0*(0,6+0,5)*2*1,20 |  | 153.12 | [13 empty] | VV | 2 | 2 | True | 1 | ROZPOCET
25 | K | 211971122 | Zřízení opláštění žeber nebo trativodů geotextilií v rýze nebo zářezu přes 1:2 š přes 2,5 m | m2 | 64 |  | 0 | CS ÚRS 2024 01 |  |  | základní |  | 0 | 0.00026669 | 0.017068 | 0 | 0 | 4 | K | 2 |  |  |  | ROZPOCET |  |  |  |  | 0 | 0 | 0 | 0 | 0 | 1 | 0 | 4 | 317485758
| VV |  | (2,0*2,0*2+(2,0+2,0)*2*3,0)*2 "VS 01" |  | 64 | [13 empty] | VV | 2 | 2 | True | 0 | ROZPOCET
| VV |  | Mezisoučet "OP9" |  | 64 | [13 empty] | VV | 2 | 3 | True | 1 | ROZPOCET
26 | M | 69311169 | geotextilie PP s ÚV stabilizací 200g/m2 | m2 | 76.8 |  | 0 | CS ÚRS 2024 01 |  |  | základní |  | 0 | 0.0002 | 0.01536 | 0 | 0 | 8 | M | 2 |  |  |  | ROZPOCET |  |  |  |  | 0 | 0 | 0 | 0 | 0 | 1 | 0 | 4 | 832022533
| VV |  | (2,0*2,0*2+(2,0+2,0)*2*3,0)*2*1,20 "VS 01" |  | 76.8 | [13 empty] | VV | 2 | 2 | True | 1 | ROZPOCET
27 | K | 212752112 | Trativod z drenážních trubek korugovaných PE-HD SN 4 perforace 220° včetně lože otevřený výkop DN 150 pro liniové stavby | m | 58 |  | 0 | CS ÚRS 2024 01 |  |  | základní |  | 0 | 0.27377 | 15.8789 | 0 | 0 | 4 | K | 2 |  |  |  | ROZPOCET |  |  |  |  | 0 | 0 | 0 | 0 | 0 | 1 | 0 | 4 | 1820191981
| VV |  | 58,0 |  | 58 | [13 empty] | VV | 2 | 2 | True | 0 | ROZPOCET
| VV |  | Mezisoučet "OP9" |  | 58 | [13 empty] | VV | 2 | 3 | True | 1 | ROZPOCET
| D | 3 | Svislé a kompletní konstrukce |  |  |  | 0 | [5 empty] | 0 |  | 196.0242 |  | 0 | 1 | D | 1 |  |  |  | ROZPOCET | [10 empty] | 0
28 | K | 311231126 | Zdivo nosné z cihel dl 290 mm P20 až 25 na MC 5 nebo MC 10 | m3 | 6.641 |  | 0 | CS ÚRS 2024 01 |  |  | základní |  | 0 | 1.7864 | 11.8632 | 0 | 0 | 4 | K | 2 |  |  |  | ROZPOCET |  |  |  |  | 0 | 0 | 0 | 0 | 0 | 1 | 0 | 4 | 1307988255
| VV |  | 3,55*1,75*0,3 "řez 2" |  | 1.864 | [13 empty] | VV | 2 | 2 | True | 0 | ROZPOCET
| VV |  | 10,615*1,50*0,3 "řez 3" |  | 4.777 | [13 empty] | VV | 2 | 2 | True | 0 | ROZPOCET
| VV |  | Mezisoučet "vyzdění stěn hrobek" |  | 6.641 | [13 empty] | VV | 2 | 3 | True | 1 | ROZPOCET
29 | K | 311231155 | Zdivo nosné režné z cihel dl 290 mm P40 na SMS 5 Mpa | m3 | 1.5 |  | 0 | CS ÚRS 2024 01 |  |  | základní |  | 0 | 1.903 | 2.8545 | 0 | 0 | 4 | K | 2 |  |  |  | ROZPOCET |  |  |  |  | 0 | 0 | 0 | 0 | 0 | 1 | 0 | 4 | -913546859
| VV |  | 1,5 |  | 1.5 | [13 empty] | VV | 2 | 2 | True | 0 | ROZPOCET
| VV |  | Mezisoučet "OP5" |  | 1.5 | [13 empty] | VV | 2 | 3 | True | 1 | ROZPOCET
30 | K | 3112611251 | Montáž náhrobku | kus | 1 |  | 0 |  |  |  | základní |  | 0 | 0.12846 | 0.12846 | 0 | 0 | 4 | K | 2 |  |  |  | ROZPOCET |  |  |  |  | 0 | 0 | 0 | 0 | 0 | 1 | 0 | 4 | -820162515
| VV |  | 1 "náhrobek" |  | 1 | [13 empty] | VV | 2 | 2 | True | 1 | ROZPOCET
31 | K | 317321017 | Římsy opěrných zdí a valů ze ŽB tř. C 25/30 | m3 | 2.141 |  | 0 | CS ÚRS 2024 01 |  |  | základní |  | 0 | 2.5021 | 5.3571 | 0 | 0 | 4 | K | 2 |  |  |  | ROZPOCET |  |  |  |  | 0 | 0 | 0 | 0 | 0 | 1 | 0 | 4 | -926833640
| VV |  | (2,96+3,0+4,0+10,0+11,375+3,26)*0,55*(0,125+0,10)/2 |  | 2.141 | [13 empty] | VV | 2 | 2 | True | 0 | ROZPOCET
| VV |  | Mezisoučet "OP1c" |  | 2.141 | [13 empty] | VV | 2 | 3 | True | 1 | ROZPOCET
32 | K | 317353111 | Bednění říms opěrných zdí a valů přímých, zalomených nebo zakřivených zřízení | m2 | 10.379 |  | 0 | CS ÚRS 2024 01 |  |  | základní |  | 0 | 0.025188 | 0.26143 | 0 | 0 | 4 | K | 2 |  |  |  | ROZPOCET |  |  |  |  | 0 | 0 | 0 | 0 | 0 | 1 | 0 | 4 | 1845192217
| VV |  | (2,96+3,0+4,0+10,0+11,375+3,26)*(0,10+0,05+0,05+0,10) |  | 10.379 | [13 empty] | VV | 2 | 2 | True | 0 | ROZPOCET
| VV |  | Mezisoučet "OP1c" |  | 10.379 | [13 empty] | VV | 2 | 3 | True | 1 | ROZPOCET
33 | K | 317353112 | Bednění říms opěrných zdí a valů přímých, zalomených nebo zakřivených odstranění | m2 | 10.379 |  | 0 | CS ÚRS 2024 01 |  |  | základní |  | 0 | 0 | 0 | 0 | 0 | 4 | K | 2 |  |  |  | ROZPOCET |  |  |  |  | 0 | 0 | 0 | 0 | 0 | 1 | 0 | 4 | -904357120
34 | K | 317361016 | Výztuž říms opěrných zdí a valů z betonářské oceli 10 505 | t | 0.137 |  | 0 | CS ÚRS 2024 01 |  |  | základní |  | 0 | 1.0474 | 0.14349 | 0 | 0 | 4 | K | 2 |  |  |  | ROZPOCET |  |  |  |  | 0 | 0 | 0 | 0 | 0 | 1 | 0 | 4 | -419363325
| VV |  | (2,96+3,0+4,0+10,0+11,375+3,26)*0,5*4,44*0,001*1,20 "6/100 x 6/100" |  | 0.092 | [13 empty] | VV | 2 | 2 | True | 0 | ROZPOCET
| VV |  | Mezisoučet "OP1c" |  | 0.092 | [13 empty] | VV | 2 | 3 | True | 0 | ROZPOCET
| VV |  | 140*0,3*0,89*0,001*1,20 "R 12" |  | 0.045 | [13 empty] | VV | 2 | 2 | True | 0 | ROZPOCET
| VV |  | Mezisoučet "OP1c" |  | 0.045 | [13 empty] | VV | 2 | 3 | True | 0 | ROZPOCET
| VV |  | Součet |  | 0.137 | [13 empty] | VV | 2 | 4 | True | 1 | ROZPOCET
35 | K | 327213112 | Zdění zdiva opěrných zdí z nepravidelných kamenů na maltu obj kamene do 0,02 m3 š spáry přes 4 do 10 mm | m3 | 13.793 |  | 0 | CS ÚRS 2024 01 |  |  | základní |  | 0 | 0.7254 | 10.0054 | 0 | 0 | 4 | K | 2 |  |  |  | ROZPOCET |  |  |  |  | 0 | 0 | 0 | 0 | 0 | 1 | 0 | 4 | -1181341889
| VV |  | 2,96*0,20*2,0 "řez 1" |  | 1.184 | [13 empty] | VV | 2 | 2 | True | 0 | ROZPOCET
| VV |  | (10,0+11,375)*0,20*(2,73+2,33)/2 "řez 2,3" |  | 10.816 | [13 empty] | VV | 2 | 2 | True | 0 | ROZPOCET
| VV |  | 3,26*0,20*2,75 "řez 4" |  | 1.793 | [13 empty] | VV | 2 | 2 | True | 0 | ROZPOCET
| VV |  | Mezisoučet "OP1b" |  | 13.793 | [13 empty] | VV | 2 | 3 | True | 0 | ROZPOCET
| VV | fig13 | Součet |  | 13.793 | [13 empty] | VV | 2 | 4 | True | 1 | ROZPOCET
36 | M | 583807561 | kámen lomový soklový - použitý | t | 26.979 |  | 0 |  |  |  | základní |  | 0 | 1 | 26.979 | 0 | 0 | 8 | M | 2 |  |  |  | ROZPOCET |  |  |  |  | 0 | 0 | 0 | 0 | 0 | 1 | 0 | 4 | -925808467
| VV |  | fig13*1,956 |  | 26.979 | [13 empty] | VV | 2 | 2 | True | 1 | ROZPOCET
37 | K | 327313218 | Opěrné zdi a valy z betonu prostého tř. C 20/25 | m3 | 1.724 |  | 0 | CS ÚRS 2024 01 |  |  | základní |  | 0 | 2.5019 | 4.3132 | 0 | 0 | 4 | K | 2 |  |  |  | ROZPOCET |  |  |  |  | 0 | 0 | 0 | 0 | 0 | 1 | 0 | 4 | -1866126560
| VV |  | (2,96+10,0+11,375+3,26-0,5*5)*1,25*0,05 "řez 1,2,3,4" |  | 1.568 | [13 empty] | VV | 2 | 2 | True | 0 | ROZPOCET
| VV |  | 0,5*5*1,25*0,05 "řez 2,3" |  | 0.156 | [13 empty] | VV | 2 | 2 | True | 0 | ROZPOCET
| VV |  | Mezisoučet "OP1a - podkladní beton"" |  | 1.724 | [13 empty] | VV | 2 | 3 | True | 1 | ROZPOCET
38 | K | 327324127 | Opěrné zdi a valy ze ŽB odolného proti agresivnímu prostředí tř. C 25/30 | m3 | 52.631 |  | 0 | CS ÚRS 2024 01 |  |  | základní |  | 0 | 2.5019 | 131.6759 | 0 | 0 | 4 | K | 2 |  |  |  | ROZPOCET |  |  |  |  | 0 | 0 | 0 | 0 | 0 | 1 | 0 | 4 | 2072253595
| VV |  | (2,96+10,0+11,375+3,26-0,5*5)*1,25*0,8 "řez 1,2,3,4" |  | 25.095 | [13 empty] | VV | 2 | 2 | True | 0 | ROZPOCET
| VV |  | 0,5*5*1,25*1,3 "řez 2,3" |  | 4.063 | [13 empty] | VV | 2 | 2 | True | 0 | ROZPOCET
| VV |  | 2,96*0,25*2,0 "řez 1" |  | 1.48 | [13 empty] | VV | 2 | 2 | True | 0 | ROZPOCET
| VV |  | (10,0+11,375)*0,25*(2,73+2,33)/2 "řez 2,3" |  | 13.52 | [13 empty] | VV | 2 | 2 | True | 0 | ROZPOCET
| VV |  | 3,26*0,25*2,75 "řez 4" |  | 2.241 | [13 empty] | VV | 2 | 2 | True | 0 | ROZPOCET
| VV |  | Mezisoučet "OP1a" |  | 46.399 | [13 empty] | VV | 2 | 3 | True | 0 | ROZPOCET
| VV |  | (7,0+4,1)*0,6*0,5 "řez 5" |  | 3.33 | [13 empty] | VV | 2 | 2 | True | 0 | ROZPOCET
| VV |  | 0,78*0,945*0,5 "řez 5 - pilíř" |  | 0.369 | [13 empty] | VV | 2 | 2 | True | 0 | ROZPOCET
| VV |  | (7,0+4,1+0,945*2)*0,3*(0,8+0,5)/2 "řez 5" |  | 2.533 | [13 empty] | VV | 2 | 2 | True | 0 | ROZPOCET
| VV |  | Mezisoučet "OP2" |  | 6.232 | [13 empty] | VV | 2 | 3 | True | 0 | ROZPOCET
| VV |  | Součet |  | 52.631 | [13 empty] | VV | 2 | 4 | True | 1 | ROZPOCET
39 | K | 327351211 | Bednění opěrných zdí a valů svislých i skloněných zřízení | m2 | 176.193 |  | 0 | CS ÚRS 2024 01 |  |  | základní |  | 0 | 0.0033546 | 0.59106 | 0 | 0 | 4 | K | 2 |  |  |  | ROZPOCET |  |  |  |  | 0 | 0 | 0 | 0 | 0 | 1 | 0 | 4 | 566657476
| VV |  | (2,96+10,0+11,375+3,26-0,5*5)*1*0,8 "řez 1,2,3,4" |  | 20.076 | [13 empty] | VV | 2 | 2 | True | 0 | ROZPOCET
| VV |  | 0,5*5*1*1,3 "řez 2,3" |  | 3.25 | [13 empty] | VV | 2 | 2 | True | 0 | ROZPOCET
| VV |  | 2,96*2*2,0 "řez 1" |  | 11.84 | [13 empty] | VV | 2 | 2 | True | 0 | ROZPOCET
| VV |  | (10,0+11,375)*2*(2,73+2,33)/2 "řez 2,3" |  | 108.158 | [13 empty] | VV | 2 | 2 | True | 0 | ROZPOCET
| VV |  | 3,26*2*2,75 "řez 4" |  | 17.93 | [13 empty] | VV | 2 | 2 | True | 0 | ROZPOCET
| VV |  | Mezisoučet "OP1a" |  | 161.254 | [13 empty] | VV | 2 | 3 | True | 0 | ROZPOCET
| VV |  | (7,0+4,1+0,945*2)*1*0,5 "řez 5" |  | 6.495 | [13 empty] | VV | 2 | 2 | True | 0 | ROZPOCET
| VV |  | (7,0+4,1+0,945*2)*1*(0,8+0,5)/2 "řez 5" |  | 8.444 | [13 empty] | VV | 2 | 2 | True | 0 | ROZPOCET
| VV |  | Mezisoučet "OP2" |  | 14.939 | [13 empty] | VV | 2 | 3 | True | 0 | ROZPOCET
| VV |  | Součet |  | 176.193 | [13 empty] | VV | 2 | 4 | True | 1 | ROZPOCET
40 | K | 327351221 | Bednění opěrných zdí a valů svislých i skloněných odstranění | m2 | 176.193 |  | 0 | CS ÚRS 2024 01 |  |  | základní |  | 0 | 0 | 0 | 0 | 0 | 4 | K | 2 |  |  |  | ROZPOCET |  |  |  |  | 0 | 0 | 0 | 0 | 0 | 1 | 0 | 4 | 1684875244
41 | K | 327361016 | Výztuž opěrných zdí a valů D přes 12 mm z betonářské oceli 10 505 | t | 1.65 |  | 0 | CS ÚRS 2024 01 |  |  | základní |  | 0 | 1.0542 | 1.7394 | 0 | 0 | 4 | K | 2 |  |  |  | ROZPOCET |  |  |  |  | 0 | 0 | 0 | 0 | 0 | 1 | 0 | 4 | -1094226340
| VV |  | 1,65 |  | 1.65 | [13 empty] | VV | 2 | 2 | True | 1 | ROZPOCET
42 | K | 327361040 | Výztuž opěrných zdí a valů ze svařovaných sítí | t | 0.104 |  | 0 | CS ÚRS 2024 01 |  |  | základní |  | 0 | 1.0764 | 0.11194 | 0 | 0 | 4 | K | 2 |  |  |  | ROZPOCET |  |  |  |  | 0 | 0 | 0 | 0 | 0 | 1 | 0 | 4 | 1816305126
| VV |  | (7,0+4,1+0,945*2)*1,5*4,44*0,001*1,20 "řez 5" |  | 0.104 | [13 empty] | VV | 2 | 2 | True | 0 | ROZPOCET
| VV |  | Mezisoučet "OP2" |  | 0.104 | [13 empty] | VV | 2 | 3 | True | 1 | ROZPOCET
| D | 6 | Úpravy povrchů, podlahy a osazování výplní |  |  |  | 0 | [5 empty] | 0 |  | 1.1869 |  | 0 | 1 | D | 1 |  |  |  | ROZPOCET | [10 empty] | 0
43 | K | 622131100 | Vápenný postřik vnějších stěn nanášený celoplošně ručně | m2 | 18 |  | 0 | CS ÚRS 2024 01 |  |  | základní |  | 0 | 0.0065 | 0.117 | 0 | 0 | 4 | K | 2 |  |  |  | ROZPOCET |  |  |  |  | 0 | 0 | 0 | 0 | 0 | 1 | 0 | 4 | 605956129
| VV |  | 18,0 "OP7" |  | 18 | [13 empty] | VV | 2 | 2 | True | 1 | ROZPOCET
44 | K | 622311141 | Vápenná omítka štuková dvouvrstvá vnějších stěn nanášená ručně | m2 | 18 |  | 0 | CS ÚRS 2024 01 |  |  | základní |  | 0 | 0.025 | 0.45 | 0 | 0 | 4 | K | 2 |  |  |  | ROZPOCET |  |  |  |  | 0 | 0 | 0 | 0 | 0 | 1 | 0 | 4 | -1884677567
| VV |  | 18,0 "OP7" |  | 18 | [13 empty] | VV | 2 | 2 | True | 1 | ROZPOCET
45 | K | 622311191 | Příplatek k vápenné omítce vnějších stěn za každých dalších 5 mm tloušťky ručně | m2 | 18 |  | 0 | CS ÚRS 2024 01 |  |  | základní |  | 0 | 0.007 | 0.126 | 0 | 0 | 4 | K | 2 |  |  |  | ROZPOCET |  |  |  |  | 0 | 0 | 0 | 0 | 0 | 1 | 0 | 4 | 213210486
| VV |  | 18,0 "OP7" |  | 18 | [13 empty] | VV | 2 | 2 | True | 1 | ROZPOCET
46 | K | 6286312211 | Spárování zdí a valů ze zdiva kvádrového hydraulickou vápennou maltou hl do 30 mm | m2 | 16.25 |  | 0 |  |  |  | základní |  | 0 | 0.0032 | 0.052 | 0 | 0 | 4 | K | 2 |  |  |  | ROZPOCET |  |  |  |  | 0 | 0 | 0 | 0 | 0 | 1 | 0 | 4 | 238177427
| VV |  | 4,0*0,6 "pískovec" |  | 2.4 | [13 empty] | VV | 2 | 2 | True | 0 | ROZPOCET
| VV |  | 0,75*3,0+(0,9+0,5)/2*3,0*2 "pískovec" |  | 6.45 | [13 empty] | VV | 2 | 2 | True | 0 | ROZPOCET
| VV |  | Mezisoučet "OP4a" |  | 8.85 | [13 empty] | VV | 2 | 3 | True | 0 | ROZPOCET
| VV |  | 4,0*(1,6+2,1)/2 "tvrdý soklový kámen" |  | 7.4 | [13 empty] | VV | 2 | 2 | True | 0 | ROZPOCET
| VV |  | Mezisoučet "OP4a" |  | 7.4 | [13 empty] | VV | 2 | 3 | True | 0 | ROZPOCET
| VV |  | Součet |  | 16.25 | [13 empty] | VV | 2 | 4 | True | 1 | ROZPOCET
47 | K | 6286312311 | Spárování zdí a valů ze zdiva cihelného hydraulickou vápennou maltou hl do 30 mm | m2 | 25.11 |  | 0 |  |  |  | základní |  | 0 | 0.0176 | 0.44194 | 0 | 0 | 4 | K | 2 |  |  |  | ROZPOCET |  |  |  |  | 0 | 0 | 0 | 0 | 0 | 1 | 0 | 4 | -1527717260
| VV |  | 3,0*1,8 |  | 5.4 | [13 empty] | VV | 2 | 2 | True | 0 | ROZPOCET
| VV |  | 3,8*2,2+1,3*1,0 |  | 9.66 | [13 empty] | VV | 2 | 2 | True | 0 | ROZPOCET
| VV |  | 4,1*(2,7+3,3)/2-0,75*3,0 |  | 10.05 | [13 empty] | VV | 2 | 2 | True | 0 | ROZPOCET
| VV |  | Mezisoučet "OP3" |  | 25.11 | [13 empty] | VV | 2 | 3 | True | 1 | ROZPOCET
| D | 9 | Ostatní konstrukce a práce, bourání |  |  |  | 0 | [5 empty] | 0 |  | 1.7766 |  | 144.6207 | 1 | D | 1 |  |  |  | ROZPOCET | [10 empty] | 0
48 | K | 911121111 | Montáž zábradlí ocelového přichyceného vruty do betonového podkladu | m | 29.5 |  | 0 | CS ÚRS 2024 01 |  |  | základní |  | 0 | 0.0002966 | 0.0087497 | 0 | 0 | 4 | K | 2 |  |  |  | ROZPOCET |  |  |  |  | 0 | 0 | 0 | 0 | 0 | 1 | 0 | 4 | 668198815
| VV |  | 29,5 "OP8" |  | 29.5 | [13 empty] | VV | 2 | 2 | True | 1 | ROZPOCET
49 | M | 5539990051 | zábradlí ocelové včetně nátěru - 1x základní, 2x vrchní | m | 29.5 |  | 0 |  |  |  | základní |  | 0 | 0.02 | 0.59 | 0 | 0 | 8 | M | 2 |  |  |  | ROZPOCET |  |  |  |  | 0 | 0 | 0 | 0 | 0 | 1 | 0 | 4 | -691208827
| VV |  | 29,5 "OP8" |  | 29.5 | [13 empty] | VV | 2 | 2 | True | 1 | ROZPOCET
50 | K | 949101111 | Lešení pomocné pro objekty pozemních staveb s lešeňovou podlahou v do 1,9 m zatížení do 150 kg/m2 | m2 | 58.5 |  | 0 | CS ÚRS 2024 01 |  |  | základní |  | 0 | 0.00013 | 0.007605 | 0 | 0 | 4 | K | 2 |  |  |  | ROZPOCET |  |  |  |  | 0 | 0 | 0 | 0 | 0 | 1 | 0 | 4 | -615105509
| VV |  | (14,06+10,0+11,375+3,26+0,305)*1,5 |  | 58.5 | [13 empty] | VV | 2 | 2 | True | 1 | ROZPOCET
51 | K | 962022391 | Bourání zdiva nadzákladového kamenného na MV nebo MVC přes 1 m3 | m3 | 56.785 |  | 0 | CS ÚRS 2024 01 |  |  | základní |  | 0 | 0 | 0 | 2.5 | 141.9625 | 4 | K | 2 |  |  |  | ROZPOCET |  |  |  |  | 0 | 0 | 0 | 0 | 0 | 1 | 0 | 4 | 878387273
| VV |  | 3,0*(0,47+0,55)/2*(1,738+0,8) |  | 3.883 | [13 empty] | VV | 2 | 2 | True | 0 | ROZPOCET
| VV |  | Mezisoučet "řez 1" |  | 3.883 | [13 empty] | VV | 2 | 3 | True | 0 | ROZPOCET
| VV |  | 13,8*0,78*(2,315+0,8) |  | 33.53 | [13 empty] | VV | 2 | 2 | True | 0 | ROZPOCET
| VV |  | Mezisoučet "řez 2" |  | 33.53 | [13 empty] | VV | 2 | 3 | True | 0 | ROZPOCET
| VV |  | 3,0*0,5*(1,703+0,8) |  | 3.755 | [13 empty] | VV | 2 | 2 | True | 0 | ROZPOCET
| VV |  | Mezisoučet "řez 3" |  | 3.755 | [13 empty] | VV | 2 | 3 | True | 0 | ROZPOCET
| VV |  | (4,8+3,2)*0,723*(1,9+0,8) |  | 15.617 | [13 empty] | VV | 2 | 2 | True | 0 | ROZPOCET
| VV |  | Mezisoučet "řez 4" |  | 15.617 | [13 empty] | VV | 2 | 3 | True | 0 | ROZPOCET
| VV | fig11 | Součet "b1, b2, b3" |  | 56.785 | [13 empty] | VV | 2 | 4 | True | 1 | ROZPOCET
52 | K | 9630151411 | Demontáž náhrobku | kus | 1 |  | 0 |  |  |  | základní |  | 0 | 0 | 0 | 0.48 | 0.48 | 4 | K | 2 |  |  |  | ROZPOCET |  |  |  |  | 0 | 0 | 0 | 0 | 0 | 1 | 0 | 4 | 478711690
| VV |  | 1 "náhrobek" |  | 1 | [13 empty] | VV | 2 | 2 | True | 1 | ROZPOCET
53 | K | 966071821 | Rozebrání oplocení z drátěného pletiva se čtvercovými oky v do 1,6 m | m | 5 |  | 0 | CS ÚRS 2024 01 |  |  | základní |  | 0 | 0 | 0 | 0.00198 | 0.0099 | 4 | K | 2 |  |  |  | ROZPOCET |  |  |  |  | 0 | 0 | 0 | 0 | 0 | 1 | 0 | 4 | -847549067
54 | K | 966072810 | Rozebrání rámového oplocení na ocelové sloupky v do 1 m | m | 5 |  | 0 | CS ÚRS 2024 01 |  |  | základní |  | 0 | 0 | 0 | 0.00945 | 0.04725 | 4 | K | 2 |  |  |  | ROZPOCET |  |  |  |  | 0 | 0 | 0 | 0 | 0 | 1 | 0 | 4 | 1010074863
55 | K | 978015391 | Otlučení (osekání) vnější vápenné nebo vápenocementové omítky stupně členitosti 1 a 2 v rozsahu přes 80 do 100 % | m2 | 18 |  | 0 | CS ÚRS 2024 01 |  |  | základní |  | 0 | 0 | 0 | 0.059 | 1.062 | 4 | K | 2 |  |  |  | ROZPOCET |  |  |  |  | 0 | 0 | 0 | 0 | 0 | 1 | 0 | 4 | -1891415083
| VV |  | 18,0 "OP7" |  | 18 | [13 empty] | VV | 2 | 2 | True | 1 | ROZPOCET
56 | K | 978023251 | Vyškrabání spár zdiva kamenného režného | m2 | 16.25 |  | 0 | CS ÚRS 2024 01 |  |  | základní |  | 0 | 0 | 0 | 0.014 | 0.2275 | 4 | K | 2 |  |  |  | ROZPOCET |  |  |  |  | 0 | 0 | 0 | 0 | 0 | 1 | 0 | 4 | 1265068030
| VV |  | 4,0*0,6 "pískovec" |  | 2.4 | [13 empty] | VV | 2 | 2 | True | 0 | ROZPOCET
| VV |  | 0,75*3,0+(0,9+0,5)/2*3,0*2 "pískovec" |  | 6.45 | [13 empty] | VV | 2 | 2 | True | 0 | ROZPOCET
| VV |  | Mezisoučet "OP4a" |  | 8.85 | [13 empty] | VV | 2 | 3 | True | 0 | ROZPOCET
| VV |  | 4,0*(1,6+2,1)/2 "tvrdý soklový kámen" |  | 7.4 | [13 empty] | VV | 2 | 2 | True | 0 | ROZPOCET
| VV |  | Mezisoučet "OP4a" |  | 7.4 | [13 empty] | VV | 2 | 3 | True | 0 | ROZPOCET
| VV |  | Součet |  | 16.25 | [13 empty] | VV | 2 | 4 | True | 1 | ROZPOCET
57 | K | 978023411 | Vyškrabání spár zdiva cihelného mimo komínového | m2 | 25.11 |  | 0 | CS ÚRS 2024 01 |  |  | základní |  | 0 | 0 | 0 | 0.014 | 0.35154 | 4 | K | 2 |  |  |  | ROZPOCET |  |  |  |  | 0 | 0 | 0 | 0 | 0 | 1 | 0 | 4 | -887249931
| VV |  | 3,0*1,8 |  | 5.4 | [13 empty] | VV | 2 | 2 | True | 0 | ROZPOCET
| VV |  | 3,8*2,2+1,3*1,0 |  | 9.66 | [13 empty] | VV | 2 | 2 | True | 0 | ROZPOCET
| VV |  | 4,1*(2,7+3,3)/2-0,75*3,0 |  | 10.05 | [13 empty] | VV | 2 | 2 | True | 0 | ROZPOCET
| VV |  | Mezisoučet "OP3" |  | 25.11 | [13 empty] | VV | 2 | 3 | True | 1 | ROZPOCET
58 | K | 985142113 | Vysekání spojovací hmoty ze spár zdiva hl do 40 mm dl přes 12 m/m2 | m2 | 3 |  | 0 | CS ÚRS 2024 01 |  |  | základní |  | 0 | 0 | 0 | 0.0375 | 0.1125 | 4 | K | 2 |  |  |  | ROZPOCET |  |  |  |  | 0 | 0 | 0 | 0 | 0 | 1 | 0 | 4 | -135918409
| VV |  | 3,0*(1,8+2,2)/2*0,50 "50%" |  | 3 | [13 empty] | VV | 2 | 2 | True | 0 | ROZPOCET
| VV |  | Mezisoučet "OP4b" |  | 3 | [13 empty] | VV | 2 | 3 | True | 1 | ROZPOCET
59 | K | 985142213 | Vysekání spojovací hmoty ze spár zdiva hl přes 40 mm dl přes 12 m/m2 | m2 | 3 |  | 0 | CS ÚRS 2024 01 |  |  | základní |  | 0 | 0 | 0 | 0.1225 | 0.3675 | 4 | K | 2 |  |  |  | ROZPOCET |  |  |  |  | 0 | 0 | 0 | 0 | 0 | 1 | 0 | 4 | 81814833
| VV |  | 3,0*(1,8+2,2)/2*0,50 "50%" |  | 3 | [13 empty] | VV | 2 | 2 | True | 0 | ROZPOCET
| VV |  | Mezisoučet "OP4b" |  | 3 | [13 empty] | VV | 2 | 3 | True | 1 | ROZPOCET
60 | K | 985222111 | Sbírání a třídění kamene ručně ze suti s očištěním | m3 | 13.793 |  | 0 | CS ÚRS 2024 01 |  |  | základní |  | 0 | 0 | 0 | 0 | 0 | 4 | K | 2 |  |  |  | ROZPOCET |  |  |  |  | 0 | 0 | 0 | 0 | 0 | 1 | 0 | 4 | -1952034623
| VV |  | 2,96*0,20*2,0 "řez 1" |  | 1.184 | [13 empty] | VV | 2 | 2 | True | 0 | ROZPOCET
| VV |  | (10,0+11,375)*0,20*(2,73+2,33)/2 "řez 2,3" |  | 10.816 | [13 empty] | VV | 2 | 2 | True | 0 | ROZPOCET
| VV |  | 3,26*0,20*2,75 "řez 4" |  | 1.793 | [13 empty] | VV | 2 | 2 | True | 0 | ROZPOCET
| VV |  | Mezisoučet "OP1b" |  | 13.793 | [13 empty] | VV | 2 | 3 | True | 0 | ROZPOCET
| VV |  | Součet |  | 13.793 | [13 empty] | VV | 2 | 4 | True | 1 | ROZPOCET
61 | K | 985231113 | Spárování zdiva aktivovanou maltou spára hl do 40 mm dl přes 12 m/m2 | m2 | 3 |  | 0 | CS ÚRS 2024 01 |  |  | základní |  | 0 | 0.037195 | 0.11158 | 0 | 0 | 4 | K | 2 |  |  |  | ROZPOCET |  |  |  |  | 0 | 0 | 0 | 0 | 0 | 1 | 0 | 4 | -561331089
| VV |  | 3,0*(1,8+2,2)/2*0,50 "50%" |  | 3 | [13 empty] | VV | 2 | 2 | True | 0 | ROZPOCET
| VV |  | Mezisoučet "OP4b" |  | 3 | [13 empty] | VV | 2 | 3 | True | 1 | ROZPOCET
62 | K | 985232113 | Hloubkové spárování zdiva aktivovanou maltou spára hl do 80 mm dl přes 12 m/m2 | m2 | 3 |  | 0 | CS ÚRS 2024 01 |  |  | základní |  | 0 | 0.12273 | 0.3682 | 0 | 0 | 4 | K | 2 |  |  |  | ROZPOCET |  |  |  |  | 0 | 0 | 0 | 0 | 0 | 1 | 0 | 4 | 256993080
| VV |  | 3,0*(1,8+2,2)/2*0,50 "50%" |  | 3 | [13 empty] | VV | 2 | 2 | True | 0 | ROZPOCET
| VV |  | Mezisoučet "OP4b" |  | 3 | [13 empty] | VV | 2 | 3 | True | 1 | ROZPOCET
63 | K | 985564114 | Kotvičky pro výztuž stříkaného betonu hl do 200 mm z oceli D přes 10 do 16 mm do cementové malty | kus | 412.367 |  | 0 | CS ÚRS 2024 01 |  |  | základní |  | 0 | 0.0016743 | 0.69043 | 0 | 0 | 4 | K | 2 |  |  |  | ROZPOCET |  |  |  |  | 0 | 0 | 0 | 0 | 0 | 1 | 0 | 4 | 132040759
| VV |  | (7,0+4,1+0,945*2)*(0,8+0,5)/2*8 "řez 5 - 8 ks/m2" |  | 67.548 | [13 empty] | VV | 2 | 2 | True | 0 | ROZPOCET
| VV |  | Mezisoučet "OP2" |  | 67.548 | [13 empty] | VV | 2 | 3 | True | 0 | ROZPOCET
| VV |  | 2,96*2,0*5 "řez 1 - 5 ks/m2" |  | 29.6 | [13 empty] | VV | 2 | 2 | True | 0 | ROZPOCET
| VV |  | (10,0+11,375)*(2,73+2,33)/2*5 "řez 2,3 - 5 ks/m2" |  | 270.394 | [13 empty] | VV | 2 | 2 | True | 0 | ROZPOCET
| VV |  | 3,26*2,75*5 "řez 4 - 5 ks/m2" |  | 44.825 | [13 empty] | VV | 2 | 2 | True | 0 | ROZPOCET
| VV |  | Mezisoučet "OP1b" |  | 344.819 | [13 empty] | VV | 2 | 3 | True | 0 | ROZPOCET
| VV |  | Součet |  | 412.367 | [13 empty] | VV | 2 | 4 | True | 1 | ROZPOCET
| D | 997 | Přesun sutě |  |  |  | 0 | [5 empty] | 0 |  | 0 |  | 0 | 1 | D | 1 |  |  |  | ROZPOCET | [10 empty] | 0
64 | K | 997221141 | Vodorovná doprava suti ze sypkých materiálů stavebním kolečkem do 50 m | t | 144.084 |  | 0 | CS ÚRS 2024 01 |  |  | základní |  | 0 | 0 | 0 | 0 | 0 | 4 | K | 2 |  |  |  | ROZPOCET |  |  |  |  | 0 | 0 | 0 | 0 | 0 | 1 | 0 | 4 | 1136237207
| VV |  | 141,963 "vybouraný kámen ze zdi" |  | 141.963 | [13 empty] | VV | 2 | 2 | True | 0 | ROZPOCET
| VV |  | 2,121 "vybouraný materiál ze spár" |  | 2.121 | [13 empty] | VV | 2 | 2 | True | 0 | ROZPOCET
| VV |  | Mezisoučet |  | 144.084 | [13 empty] | VV | 2 | 3 | True | 1 | ROZPOCET
65 | K | 997221151 | Vodorovná doprava suti z kusových materiálů stavebním kolečkem do 50 m | t | 0.057 |  | 0 | CS ÚRS 2024 01 |  |  | základní |  | 0 | 0 | 0 | 0 | 0 | 4 | K | 2 |  |  |  | ROZPOCET |  |  |  |  | 0 | 0 | 0 | 0 | 0 | 1 | 0 | 4 | 1715277543
| VV |  | 0,057 "stávající oplocení" |  | 0.057 | [13 empty] | VV | 2 | 2 | True | 1 | ROZPOCET
66 | K | 997231111 | Vodorovná doprava suti a vybouraných hmot do 1 km | t | 0.057 |  | 0 | CS ÚRS 2024 01 |  |  | základní |  | 0 | 0 | 0 | 0 | 0 | 4 | K | 2 |  |  |  | ROZPOCET |  |  |  |  | 0 | 0 | 0 | 0 | 0 | 1 | 0 | 4 | 900924789
| VV |  | 0,057 "stávající oplocení" |  | 0.057 | [13 empty] | VV | 2 | 2 | True | 1 | ROZPOCET
67 | K | 997231119 | Příplatek ZKD 1 km vodorovné dopravy suti a vybouraných hmot | t | 0.513 |  | 0 | CS ÚRS 2024 01 |  |  | základní |  | 0 | 0 | 0 | 0 | 0 | 4 | K | 2 |  |  |  | ROZPOCET |  |  |  |  | 0 | 0 | 0 | 0 | 0 | 1 | 0 | 4 | 342792091
| VV |  | 0,057 "stávající oplocení" |  | 0.057 | [13 empty] | VV | 2 | 2 | True | 1 | ROZPOCET
| VV |  | 0,057*9 'Přepočtené koeficientem množství |  | 0.513 | [13 empty] | VV | 2 | 2 | False | 1 | ROZPOCET
| D | 998 | Přesun hmot |  |  |  | 0 | [5 empty] | 0 |  | 0 |  | 0 | 1 | D | 1 |  |  |  | ROZPOCET | [10 empty] | 0
68 | K | 998153131 | Přesun hmot pro samostatné zdi a valy zděné z cihel, kamene, tvárnic nebo monolitické v do 12 m | t | 215.214 |  | 0 | CS ÚRS 2024 01 |  |  | základní |  | 0 | 0 | 0 | 0 | 0 | 4 | K | 2 |  |  |  | ROZPOCET |  |  |  |  | 0 | 0 | 0 | 0 | 0 | 1 | 0 | 4 | -1127482705
| D | PSV | Práce a dodávky PSV |  |  |  | 0 | [5 empty] | 0 |  | 0.16523 |  | 0 | 2 | D | 0 |  |  |  | ROZPOCET | [10 empty] | 0
| D | 711 | Izolace proti vodě, vlhkosti a plynům |  |  |  | 0 | [5 empty] | 0 |  | 0.14483 |  | 0 | 2 | D | 1 |  |  |  | ROZPOCET | [10 empty] | 0
69 | K | 711112052 | Provedení izolace proti zemní vlhkosti svislé za studena 2x nátěr tekutou lepenkou | m2 | 82.761 |  | 0 | CS ÚRS 2024 01 |  |  | základní |  | 0 | 0 | 0 | 0 | 0 | 16 | K | 2 |  |  |  | ROZPOCET |  |  |  |  | 0 | 0 | 0 | 0 | 0 | 1 | 0 | 16 | 1295422030
| VV |  | 2,96*(0,25*2+2,0) "řez 1" |  | 7.4 | [13 empty] | VV | 2 | 2 | True | 0 | ROZPOCET
| VV |  | (10,0+11,375)*(0,25*2+(2,73+2,33)/2) "řez 2,3" |  | 64.766 | [13 empty] | VV | 2 | 2 | True | 0 | ROZPOCET
| VV |  | 3,26*(0,25*2+2,75) "řez 4" |  | 10.595 | [13 empty] | VV | 2 | 2 | True | 0 | ROZPOCET
| VV |  | Mezisoučet "OP1a" |  | 82.761 | [13 empty] | VV | 2 | 3 | True | 0 | ROZPOCET
| VV | fig31 | Součet |  | 82.761 | [13 empty] | VV | 2 | 4 | True | 1 | ROZPOCET
70 | M | 24551275 | stěrka minerální hydroizolační 2-složková cementem pojená | kg | 144.832 |  | 0 | CS ÚRS 2024 01 |  |  | základní |  | 0 | 0.001 | 0.14483 | 0 | 0 | 32 | M | 2 |  |  |  | ROZPOCET |  |  |  |  | 0 | 0 | 0 | 0 | 0 | 1 | 0 | 16 | -254005693
| VV |  | fig31*1,75 |  | 144.832 | [13 empty] | VV | 2 | 2 | True | 1 | ROZPOCET
71 | K | 998711111 | Přesun hmot tonážní pro izolace proti vodě, vlhkosti a plynům s omezením mechanizace v objektech v do 6 m | t | 0.145 |  | 0 | CS ÚRS 2024 01 |  |  | základní |  | 0 | 0 | 0 | 0 | 0 | 16 | K | 2 |  |  |  | ROZPOCET |  |  |  |  | 0 | 0 | 0 | 0 | 0 | 1 | 0 | 16 | -333731847
| D | 783 | Dokončovací práce - nátěry |  |  |  | 0 | [5 empty] | 0 |  | 0.020397 |  | 0 | 2 | D | 1 |  |  |  | ROZPOCET | [10 empty] | 0
72 | K | 783823133 | Penetrační silikátový nátěr hladkých, tenkovrstvých zrnitých nebo štukových omítek | m2 | 18 |  | 0 | CS ÚRS 2024 01 |  |  | základní |  | 0 | 0.000105 | 0.00189 | 0 | 0 | 16 | K | 2 |  |  |  | ROZPOCET |  |  |  |  | 0 | 0 | 0 | 0 | 0 | 1 | 0 | 16 | -519537746
| VV |  | 18,0 "OP7" |  | 18 | [13 empty] | VV | 2 | 2 | True | 1 | ROZPOCET
73 | K | 783826605 | Hydrofobizační transparentní silikonový nátěr hladkých betonových povrchů, povrchů z desek | m2 | 29.406 |  | 0 | CS ÚRS 2024 01 |  |  | základní |  | 0 | 0.0001 | 0.0029406 | 0 | 0 | 16 | K | 2 |  |  |  | ROZPOCET |  |  |  |  | 0 | 0 | 0 | 0 | 0 | 1 | 0 | 16 | 2054470813
| VV |  | (2,96+3,0+4,0+10,0+11,375+3,26)*(0,05+0,10+0,55+0,10+0,05) |  | 29.406 | [13 empty] | VV | 2 | 2 | True | 0 | ROZPOCET
| VV |  | Mezisoučet "OP1c" |  | 29.406 | [13 empty] | VV | 2 | 3 | True | 1 | ROZPOCET
74 | K | 7838266551 | Zpevňovací nátěr lícového pískovcového zdiva | m2 | 12 |  | 0 |  |  |  | základní |  | 0 | 0.00021 | 0.00252 | 0 | 0 | 16 | K | 2 |  |  |  | ROZPOCET |  |  |  |  | 0 | 0 | 0 | 0 | 0 | 1 | 0 | 16 | 1318961334
| VV |  | 12,0 "OP6" |  | 12 | [13 empty] | VV | 2 | 2 | True | 1 | ROZPOCET
75 | K | 783827423 | Krycí dvojnásobný silikátový nátěr omítek stupně členitosti 1 a 2 | m2 | 18 |  | 0 | CS ÚRS 2024 01 |  |  | základní |  | 0 | 0.0007248 | 0.013046 | 0 | 0 | 16 | K | 2 |  |  |  | ROZPOCET |  |  |  |  | 0 | 0 | 0 | 0 | 0 | 1 | 0 | 16 | 1454309136
| VV |  | 18,0 "OP7" |  | 18 | [13 empty] | VV | 2 | 2 | True | 1 | ROZPOCET

## 2 - Vedlejší náklady
[9 empty] | >> skryté sloupce << | [9 empty] | {3e222017-48a1-48da-b039-226c391cfb43}
2
| KRYCÍ LIST SOUPISU PRACÍ | [8 empty] | v --- níže se nacházejí doplnkové a pomocné údaje k sestavám --- v | [8 empty] | False
Stavba:
Vrchlabí, Dobrovského 214, Oprava hřbitovní zdi
Objekt:
2 - Vedlejší náklady
| KSO: |  |  |  |  | CC-CZ:
| Místo: |  | Vrchlabí, Dobrovského 214 |  |  | Datum: | 14. 4. 2024
| Zadavatel: |  |  |  |  | IČ:
|  | Město Vrchlabí, Zámek č.p.1, Vrchlabí |  |  |  | DIČ:
| Uchazeč: |  |  |  |  | IČ: | Vyplň údaj
|  | Vyplň údaj |  |  |  | DIČ: | Vyplň údaj
| Projektant: |  |  |  |  | IČ:
|  | ing. Jan Chaloupský, U hřiště 639, Trutnov |  |  |  | DIČ:
| Zpracovatel: |  |  |  |  | IČ:
|  | ing. V. Švehla |  |  |  | DIČ:
Poznámka:
| Cena bez DPH | [5 empty] | 0
|  |  | Základ daně |  |  | Sazba daně | Výše daně
| DPH | základní | 0 |  |  | 21% | 0
|  | snížená | 0 |  |  | 12% | 0
|  | zákl. přenesená | 0 |  |  | 21% | 0
|  | sníž. přenesená | 0 |  |  | 12% | 0
|  | nulová | 0 |  |  | 0% | 0
| Cena s DPH |  |  | v | CZK |  | 0
| Projektant |  |  | Zpracovatel
| Datum a podpis: |  | Razítko | Datum a podpis: |  |  | Razítko
| Objednavatel |  |  | Uchazeč
| Datum a podpis: |  | Razítko | Datum a podpis: |  |  | Razítko
REKAPITULACE ČLENĚNÍ SOUPISU PRACÍ
Stavba:
Vrchlabí, Dobrovského 214, Oprava hřbitovní zdi
Objekt:
2 - Vedlejší náklady
Místo: |  |  | Vrchlabí, Dobrovského 214 |  |  | Datum: | 14. 4. 2024
Zadavatel: |  |  | Město Vrchlabí, Zámek č.p.1, Vrchlabí |  |  | Projektant: | ing. Jan Chaloupský, U hřiště 639, Trutnov
Uchazeč: |  |  | Vyplň údaj |  |  | Zpracovatel: | ing. V. Švehla
Kód dílu - Popis | [6 empty] | Cena celkem [CZK]
Náklady ze soupisu prací | [6 empty] | 0 | [12 empty] | -1
| VRN - Vedlejší rozpočtové náklady | [5 empty] | 0
| VRN1 - Průzkumné, geodetické a projektové práce | [5 empty] | 0
| VRN2 - Příprava staveniště | [5 empty] | 0
| VRN3 - Zařízení staveniště | [5 empty] | 0
| VRN4 - Inženýrská činnost | [5 empty] | 0
| VRN5 - Finanční náklady | [5 empty] | 0
| VRN6 - Územní vlivy | [5 empty] | 0
| VRN7 - Provozní vlivy | [5 empty] | 0
| VRN8 - Přesun stavebních kapacit | [5 empty] | 0
| VRN9 - Ostatní náklady | [5 empty] | 0
SOUPIS PRACÍ
Stavba:
Vrchlabí, Dobrovského 214, Oprava hřbitovní zdi
Objekt:
2 - Vedlejší náklady
Místo: |  |  | Vrchlabí, Dobrovského 214 |  |  | Datum: | 14. 4. 2024
Zadavatel: |  |  | Město Vrchlabí, Zámek č.p.1, Vrchlabí |  |  | Projektant: | ing. Jan Chaloupský, U hřiště 639, Trutnov
Uchazeč: |  |  | Vyplň údaj |  |  | Zpracovatel: | ing. V. Švehla
PČ | Typ | Kód | Popis | MJ | Množství | J.cena [CZK] | Cena celkem [CZK] | Cenová soustava |  |  | DPH | J. Nh [h] | Nh celkem [h] | J. hmotnost [t] | Hmotnost celkem [t] | J. suť [t] | Suť Celkem [t]
Náklady soupisu celkem | [6 empty] | 0 | [5 empty] | 0 |  | 0 |  | 0 |  | D | -1 | [7 empty] | 0
| D | VRN | Vedlejší rozpočtové náklady |  |  |  | 0 | [5 empty] | 0 |  | 0 |  | 0 | 5 | D | 0 | ROZPOCET | [6 empty] | 0
| D | VRN1 | Průzkumné, geodetické a projektové práce |  |  |  | 0 | [5 empty] | 0 |  | 0 |  | 0 | 5 | D | 1 | ROZPOCET | [6 empty] | 0
1 | K | 010001000 | Průzkumné, geodetické a projektové práce | kpl | 1 |  | 0 | CS ÚRS 2024 01 |  |  | základní |  | 0 | 0 | 0 | 0 | 0 | 1024 | K | 2 | ROZPOCET | 0 | 0 | 0 | 0 | 0 | 1 | 0 | 1024 | -1740804650
| D | VRN2 | Příprava staveniště |  |  |  | 0 | [5 empty] | 0 |  | 0 |  | 0 | 5 | D | 1 | ROZPOCET | [6 empty] | 0
2 | K | 020001000 | Příprava staveniště | kpl | 1 |  | 0 | CS ÚRS 2024 01 |  |  | základní |  | 0 | 0 | 0 | 0 | 0 | 1024 | K | 2 | ROZPOCET | 0 | 0 | 0 | 0 | 0 | 1 | 0 | 1024 | 1869532009
| D | VRN3 | Zařízení staveniště |  |  |  | 0 | [5 empty] | 0 |  | 0 |  | 0 | 5 | D | 1 | ROZPOCET | [6 empty] | 0
3 | K | 030001000 | Zařízení staveniště | kpl | 1 |  | 0 | CS ÚRS 2024 01 |  |  | základní |  | 0 | 0 | 0 | 0 | 0 | 1024 | K | 2 | ROZPOCET | 0 | 0 | 0 | 0 | 0 | 1 | 0 | 1024 | -1781320306
| D | VRN4 | Inženýrská činnost |  |  |  | 0 | [5 empty] | 0 |  | 0 |  | 0 | 5 | D | 1 | ROZPOCET | [6 empty] | 0
4 | K | 040001000 | Inženýrská činnost | kpl | 1 |  | 0 | CS ÚRS 2024 01 |  |  | základní |  | 0 | 0 | 0 | 0 | 0 | 1024 | K | 2 | ROZPOCET | 0 | 0 | 0 | 0 | 0 | 1 | 0 | 1024 | 78742236
| D | VRN5 | Finanční náklady |  |  |  | 0 | [5 empty] | 0 |  | 0 |  | 0 | 5 | D | 1 | ROZPOCET | [6 empty] | 0
5 | K | 050001000 | Finanční náklady | kpl | 1 |  | 0 | CS ÚRS 2024 01 |  |  | základní |  | 0 | 0 | 0 | 0 | 0 | 1024 | K | 2 | ROZPOCET | 0 | 0 | 0 | 0 | 0 | 1 | 0 | 1024 | 2098638024
| D | VRN6 | Územní vlivy |  |  |  | 0 | [5 empty] | 0 |  | 0 |  | 0 | 5 | D | 1 | ROZPOCET | [6 empty] | 0
6 | K | 060001000 | Územní vlivy | kpl | 1 |  | 0 | CS ÚRS 2024 01 |  |  | základní |  | 0 | 0 | 0 | 0 | 0 | 1024 | K | 2 | ROZPOCET | 0 | 0 | 0 | 0 | 0 | 1 | 0 | 1024 | 1348336818
| D | VRN7 | Provozní vlivy |  |  |  | 0 | [5 empty] | 0 |  | 0 |  | 0 | 5 | D | 1 | ROZPOCET | [6 empty] | 0
7 | K | 070001000 | Provozní vlivy | kpl | 1 |  | 0 | CS ÚRS 2024 01 |  |  | základní |  | 0 | 0 | 0 | 0 | 0 | 1024 | K | 2 | ROZPOCET | 0 | 0 | 0 | 0 | 0 | 1 | 0 | 1024 | -1711641680
| D | VRN8 | Přesun stavebních kapacit |  |  |  | 0 | [5 empty] | 0 |  | 0 |  | 0 | 5 | D | 1 | ROZPOCET | [6 empty] | 0
8 | K | 080001000 | Další náklady na pracovníky | kpl | 1 |  | 0 | CS ÚRS 2024 01 |  |  | základní |  | 0 | 0 | 0 | 0 | 0 | 1024 | K | 2 | ROZPOCET | 0 | 0 | 0 | 0 | 0 | 1 | 0 | 1024 | -1002130403
| D | VRN9 | Ostatní náklady |  |  |  | 0 | [5 empty] | 0 |  | 0 |  | 0 | 5 | D | 1 | ROZPOCET | [6 empty] | 0
9 | K | 090001000 | Ostatní náklady | kpl | 1 |  | 0 | CS ÚRS 2024 01 |  |  | základní |  | 0 | 0 | 0 | 0 | 0 | 1024 | K | 2 | ROZPOCET | 0 | 0 | 0 | 0 | 0 | 1 | 0 | 1024 | 296775262

## Seznam figur
SEZNAM FIGUR
Kód: | Chaloupsky26
Stavba: | Vrchlabí, Dobrovského 214, Oprava hřbitovní zdi
Datum: | 14. 4. 2024
Kód | Popis | MJ | Výměra
1 | Oprava hřbitovní zdi
fig1 | hloubení jam pro VŠ 01 |  | 24
| 2,0*2,0*3,0*2 "VS 01" |  | 24
fig1 | Mezisoučet "OP9" |  | 24
Použití figury:
131253102 | Hloubení jam nezapažených v hornině třídy těžitelnosti I skupiny 3 objem do 50 m3 strojně v omezeném prostoru | m3 | 24
162211311 | Vodorovné přemístění výkopku z horniny třídy těžitelnosti I skupiny 1 až 3 stavebním kolečkem do 10 m | m3 | 83.621
162211319 | Příplatek k vodorovnému přemístění výkopku z horniny třídy těžitelnosti I skupiny 1 až 3 stavebním kolečkem za každých dalších 10 m | m3 | 334.484
162751117 | Vodorovné přemístění přes 9 000 do 10000 m výkopku/sypaniny z horniny třídy těžitelnosti I skupiny 1 až 3 | m3 | 83.621
171201231 | Poplatek za uložení zeminy a kamení na recyklační skládce (skládkovné) kód odpadu 17 05 04 | t | 150.518
fig11 | bourání kamenného zdiva |  | 56.785
| 3,0*(0,47+0,55)/2*(1,738+0,8) |  | 3.883
| 13,8*0,78*(2,315+0,8) |  | 33.53
| 3,0*0,5*(1,703+0,8) |  | 3.755
| (4,8+3,2)*0,723*(1,9+0,8) |  | 15.617
fig11 | Součet "b1, b2, b3" |  | 56.785
Použití figury:
962022391 | Bourání zdiva nadzákladového kamenného na MV nebo MVC přes 1 m3 | m3 | 56.785
162251102 | Vodorovné přemístění přes 20 do 50 m výkopku/sypaniny z horniny třídy těžitelnosti I skupiny 1 až 3 | m3 | 18.992
167151101 | Nakládání výkopku z hornin třídy těžitelnosti I skupiny 1 až 3 do 100 m3 | m3 | 18.992
174151101 | Zásyp jam, šachet rýh nebo kolem objektů sypaninou se zhutněním | m3 | 18.992
fig12 | objem vsakovacích jam |  | 24
| 2,0*2,0*3,0*2 "VS 01" |  | 24
fig12 | Mezisoučet "OP9" |  | 24
Použití figury:
2115111111 | Výplň vsakovacích šachet přebytečným lomovým kamenem | m3 | 24
162251102 | Vodorovné přemístění přes 20 do 50 m výkopku/sypaniny z horniny třídy těžitelnosti I skupiny 1 až 3 | m3 | 18.992
167151101 | Nakládání výkopku z hornin třídy těžitelnosti I skupiny 1 až 3 do 100 m3 | m3 | 18.992
174151101 | Zásyp jam, šachet rýh nebo kolem objektů sypaninou se zhutněním | m3 | 18.992
fig13 | obkladový kámen ve skladbě OP1b |  | 13.793
| 2,96*0,20*2,0 "řez 1" |  | 1.184
| (10,0+11,375)*0,20*(2,73+2,33)/2 "řez 2,3" |  | 10.816
| 3,26*0,20*2,75 "řez 4" |  | 1.793
fig13 | Součet |  | 13.793
Použití figury:
327213112 | Zdění zdiva opěrných zdí z nepravidelných kamenů na maltu obj kamene do 0,02 m3 š spáry přes 4 do 10 mm | m3 | 13.793
162251102 | Vodorovné přemístění přes 20 do 50 m výkopku/sypaniny z horniny třídy těžitelnosti I skupiny 1 až 3 | m3 | 18.992
167151101 | Nakládání výkopku z hornin třídy těžitelnosti I skupiny 1 až 3 do 100 m3 | m3 | 18.992
174151101 | Zásyp jam, šachet rýh nebo kolem objektů sypaninou se zhutněním | m3 | 18.992
583807561 | kámen lomový soklový - použitý | t | 26.979
fig2 | hloubení jam pro základy |  | 33.3
| 3,0*1,0*1,0 |  | 3
| 13,8*1,0*1,0 |  | 13.8
| 3,0*1,0*1,0 |  | 3
| (4,8+3,2)*1,0*1,0 |  | 8
| 11,0*0,5*1,0 |  | 5.5
fig2 | Součet "b1,b2,b3,b4,b5,b6,b7" |  | 33.3
Použití figury:
131253202 | Hloubení jam zapažených v hornině třídy těžitelnosti I skupiny 3 objem do 50 m3 strojně v omezeném prostoru | m3 | 33.3
162211311 | Vodorovné přemístění výkopku z horniny třídy těžitelnosti I skupiny 1 až 3 stavebním kolečkem do 10 m | m3 | 83.621
162211319 | Příplatek k vodorovnému přemístění výkopku z horniny třídy těžitelnosti I skupiny 1 až 3 stavebním kolečkem za každých dalších 10 m | m3 | 334.484
162751117 | Vodorovné přemístění přes 9 000 do 10000 m výkopku/sypaniny z horniny třídy těžitelnosti I skupiny 1 až 3 | m3 | 83.621
171201231 | Poplatek za uložení zeminy a kamení na recyklační skládce (skládkovné) kód odpadu 17 05 04 | t | 150.518
fig3 | hloubení pod základy |  | 3.121
| 11,0*0,5*0,5 |  | 2.75
| 0,78*0,95*0,5 |  | 0.371
fig3 | Součet "b1,b2,b3,b4,b5,b6,b7" |  | 3.121
Použití figury:
132211401 | Hloubená vykopávka pod základy v hornině třídy těžitelnosti I skupiny 3 ručně | m3 | 3.121
162211311 | Vodorovné přemístění výkopku z horniny třídy těžitelnosti I skupiny 1 až 3 stavebním kolečkem do 10 m | m3 | 83.621
162211319 | Příplatek k vodorovnému přemístění výkopku z horniny třídy těžitelnosti I skupiny 1 až 3 stavebním kolečkem za každých dalších 10 m | m3 | 334.484
162751117 | Vodorovné přemístění přes 9 000 do 10000 m výkopku/sypaniny z horniny třídy těžitelnosti I skupiny 1 až 3 | m3 | 83.621
171201231 | Poplatek za uložení zeminy a kamení na recyklační skládce (skládkovné) kód odpadu 17 05 04 | t | 150.518
fig31 | stěrková izolace svislá |  | 82.761
| 2,96*(0,25*2+2,0) "řez 1" |  | 7.4
| (10,0+11,375)*(0,25*2+(2,73+2,33)/2) "řez 2,3" |  | 64.766
| 3,26*(0,25*2+2,75) "řez 4" |  | 10.595
fig31 | Součet |  | 82.761
Použití figury:
711112052 | Provedení izolace proti zemní vlhkosti svislé za studena 2x nátěr tekutou lepenkou | m2 | 82.761
24551275 | stěrka minerální hydroizolační 2-složková cementem pojená | kg | 144.832
fig4 | hloubení rýhy pro trativody |  | 23.2
| 58,0*0,5*0,8 |  | 23.2
fig4 | Mezisoučet "OP9" |  | 23.2
Použití figury:
132253102 | Hloubení rýh nezapažených š do 800 mm v hornině třídy těžitelnosti I skupiny 3 objem do 50 m3 strojně v omezeném prostoru | m3 | 23.2
162211311 | Vodorovné přemístění výkopku z horniny třídy těžitelnosti I skupiny 1 až 3 stavebním kolečkem do 10 m | m3 | 83.621
162211319 | Příplatek k vodorovnému přemístění výkopku z horniny třídy těžitelnosti I skupiny 1 až 3 stavebním kolečkem za každých dalších 10 m | m3 | 334.484
162751117 | Vodorovné přemístění přes 9 000 do 10000 m výkopku/sypaniny z horniny třídy těžitelnosti I skupiny 1 až 3 | m3 | 83.621
171201231 | Poplatek za uložení zeminy a kamení na recyklační skládce (skládkovné) kód odpadu 17 05 04 | t | 150.518