## Rekapitulace stavby
Export Komplet | [27 empty] | 2.0 | ZAMOK |  |  |  |  | False | False | {3b94619b-e017-4387-943e-a362aabd0f1c}
[33 empty] | 0,01 | 21
[33 empty] | 1 | 12
|  | REKAPITULACE STAVBY | [17 empty] | v --- níže se nacházejí doplnkové a pomocné údaje k sestavám --- v | [11 empty] | Návod na vyplnění | 0,01
|  | Kód: |  |  |  |  | 20250518 | [24 empty] | Měnit lze pouze buňky se žlutým podbarvením! 1) na prvním listu Rekapitulace stavby vyplňte v sestavě a) Souhrnný list - údaje o Uchazeči (přenesou se do ostatních sestav i v jiných listech) b) Rekapitulace objektů - potřebné Ostatní náklady 2) na vybraných listech vyplňte v sestavě a) Krycí list - údaje o Uchazeči, pokud se liší od údajů o Uchazeči na Souhrnném listu (údaje se přenesou do ostatních sestav v daném listu) b) Rekapitulace rozpočtu - potřebné Ostatní náklady c) Celkové náklady za stavbu - ceny u položek - množství, pokud má žluté podbarvení - a v případě potřeby poznámku (ta je ve skrytém sloupci) | 0,01
|  | Stavba: |  |  |  |  | Oprava střechy Vrchlabí, Letná 670 | [25 empty] | 0,01
|  | KSO: | [13 empty] | CC-CZ: | [16 empty] | 0,01
|  | Místo: | [13 empty] | Datum: |  | 18. 5. 2025 | [14 empty] | 0,01
0,01
|  | Zadavatel: | [13 empty] | IČ: | [16 empty] | 0,1
[16 empty] | DIČ: | [16 empty] | 0,1
0,1
|  | Uchazeč: | [13 empty] | IČ: |  | Vyplň údaj | [14 empty] | 0,1
|  |  | Vyplň údaj | [12 empty] | DIČ: |  | Vyplň údaj | [14 empty] | 0,1
False
|  | Projektant: | [13 empty] | IČ: | [16 empty] | False
|  |  | Ing.arch. Michael Hobza | [12 empty] | DIČ: | [16 empty] | True
0,01
|  | Zpracovatel: | [13 empty] | IČ: | [16 empty] | 0,01
|  |  | Ing. Roman Charvát | [12 empty] | DIČ: | [16 empty] | True
Poznámka:
|  | Cena bez DPH | [13 empty] | 0
[8 empty] | Sazba daně |  |  | Základ daně |  |  |  |  | Výše daně
|  | DPH |  | základní |  |  |  | 21% |  |  | 0 |  |  |  |  | 0
|  |  |  | snížená |  |  |  | 12% |  |  | 0 |  |  |  |  | 0
|  |  |  | zákl. přenesená |  |  |  | 21% |  |  | 0 |  |  |  |  | 0
|  |  |  | sníž. přenesená |  |  |  | 12% |  |  | 0 |  |  |  |  | 0
|  |  |  | nulová |  |  |  | 0% |  |  | 0 |  |  |  |  | 0
|  | Cena s DPH | [6 empty] | v |  |  | CZK |  |  |  | 0
|  | Projektant | [11 empty] | Zpracovatel
|  | Datum a podpis: | [7 empty] | Razítko |  |  |  | Datum a podpis: |  |  | Razítko
|  | Objednavatel | [11 empty] | Uchazeč
|  | Datum a podpis: | [7 empty] | Razítko |  |  |  | Datum a podpis: |  |  | Razítko
REKAPITULACE OBJEKTŮ STAVBY A SOUPISŮ PRACÍ
| Kód: | [6 empty] | 20250518
| Stavba: | [6 empty] | Oprava střechy Vrchlabí, Letná 670
| Místo: | [13 empty] | Datum: |  | 18. 5. 2025
| Zadavatel: | [13 empty] | Projektant: |  | Ing.arch. Michael Hobza |  |  | Informatívní údaje z listů zakázek
| Uchazeč: | [13 empty] | Zpracovatel: |  | Ing. Roman Charvát
| Kód |  |  |  | Popis | [7 empty] | Cena bez DPH [CZK] |  |  |  |  | Cena s DPH [CZK] | Typ | z toho Ostat. náklady [CZK] | DPH [CZK] | Normohodiny [h] | DPH základní [CZK] | DPH snížená [CZK] | DPH základní přenesená [CZK] | DPH snížená přenesená [CZK] | Základna DPH základní | Základna DPH snížená | Základna DPH zákl. přenesená | Základna DPH sníž. přenesená | Základna DPH nulová
| Náklady z rozpočtů | [11 empty] | 0 |  |  |  |  | 0 |  | 0 | 0 | 0 | 0 | 0 | 0 | 0 | 0 | 0 | 0 | 0 | 0 |  | D | 0 |  | IMPORT | {3b94619b-e017-4387-943e-a362aabd0f1c} | {00000000-0000-0000-0000-000000000000}
/ |  | 20250518 |  |  |  | Oprava střechy Vrchlabí, Letná 670 | [6 empty] | 0 |  |  |  |  | 0 | STA | 0 | 0 | 0 | 0 | 0 | 0 | 0 | 0 | 0 | 0 | 0 | 0 |  |  | 1 | ###NOINSERT### | IMPORT | {3b94619b-e017-4387-943e-a362aabd0f1c} | {00000000-0000-0000-0000-000000000000}

## 20250518 - Oprava střechy...
{3b94619b-e017-4387-943e-a362aabd0f1c}
1
| KRYCÍ LIST SOUPISU PRACÍ | [7 empty] | v --- níže se nacházejí doplnkové a pomocné údaje k sestavám --- v | [8 empty] | False
Stavba:
Oprava střechy Vrchlabí, Letná 670
| KSO: |  |  |  |  | CC-CZ:
| Místo: |  |  |  |  | Datum: | 18. 5. 2025
| Zadavatel: |  |  |  |  | IČ:
DIČ:
| Uchazeč: |  |  |  |  | IČ: | Vyplň údaj
|  | Vyplň údaj |  |  |  | DIČ: | Vyplň údaj
| Projektant: |  |  |  |  | IČ:
|  | Ing.arch. Michael Hobza |  |  |  | DIČ:
| Zpracovatel: |  |  |  |  | IČ:
|  | Ing. Roman Charvát |  |  |  | DIČ:
Poznámka:
| Cena bez DPH | [5 empty] | 0
|  |  | Základ daně |  |  | Sazba daně | Výše daně
| DPH | základní | 0 |  |  | 21% | 0
|  | snížená | 0 |  |  | 12% | 0
|  | zákl. přenesená | 0 |  |  | 21% | 0
|  | sníž. přenesená | 0 |  |  | 12% | 0
|  | nulová | 0 |  |  | 0% | 0
| Cena s DPH |  |  | v | CZK |  | 0
| Projektant |  |  | Zpracovatel
| Datum a podpis: |  | Razítko | Datum a podpis: |  |  | Razítko
| Objednavatel |  |  | Uchazeč
| Datum a podpis: |  | Razítko | Datum a podpis: |  |  | Razítko
REKAPITULACE ČLENĚNÍ SOUPISU PRACÍ
Stavba:
Oprava střechy Vrchlabí, Letná 670
Místo: | [5 empty] | Datum: | 18. 5. 2025
Zadavatel: | [5 empty] | Projektant: | Ing.arch. Michael Hobza
Uchazeč: |  |  | Vyplň údaj |  |  | Zpracovatel: | Ing. Roman Charvát
Kód dílu - Popis | [6 empty] | Cena celkem [CZK]
Náklady ze soupisu prací | [6 empty] | 0 | [11 empty] | -1
| HSV - Práce a dodávky HSV | [5 empty] | 0
| 3 - Svislé a kompletní konstrukce | [5 empty] | 0
| 9 - Ostatní konstrukce a práce, bourání | [5 empty] | 0
| 997 - Přesun sutě | [5 empty] | 0
| 998 - Přesun hmot | [5 empty] | 0
| PSV - Práce a dodávky PSV | [5 empty] | 0
| 712 - Povlakové krytiny | [5 empty] | 0
| 762 - Konstrukce tesařské | [5 empty] | 0
| 764 - Konstrukce klempířské | [5 empty] | 0
| 765 - Krytina skládaná | [5 empty] | 0
| M - Práce a dodávky M | [5 empty] | 0
| 21-M - Elektromontáže | [5 empty] | 0
SOUPIS PRACÍ
Stavba:
Oprava střechy Vrchlabí, Letná 670
Místo: | [5 empty] | Datum: | 18. 5. 2025
Zadavatel: | [5 empty] | Projektant: | Ing.arch. Michael Hobza
Uchazeč: |  |  | Vyplň údaj |  |  | Zpracovatel: | Ing. Roman Charvát
PČ | Typ | Kód | Popis | MJ | Množství | J.cena [CZK] | Cena celkem [CZK] | Cenová soustava |  | DPH | J. Nh [h] | Nh celkem [h] | J. hmotnost [t] | Hmotnost celkem [t] | J. suť [t] | Suť Celkem [t]
Náklady soupisu celkem | [6 empty] | 0 |  |  |  |  | 0 |  | 36.8498 |  | 27.9998 |  | D | -1 | [10 empty] | 0
| D | HSV | Práce a dodávky HSV |  |  |  | 0 |  |  |  |  | 0 |  | 33.2928 |  | 22.8593 | 1 | D | 0 |  |  |  | ROZPOCET | [6 empty] | 0
| D | 3 | Svislé a kompletní konstrukce |  |  |  | 0 |  |  |  |  | 0 |  | 33.2928 |  | 0 | 1 | D | 1 |  |  |  | ROZPOCET | [6 empty] | 0
1 | K | 314232134 | Obezdívka komínů nad střechou z cihel lícových plných dl 240 mm na MVC včetně spárování | m3 | 13.68 |  | 0 | CS ÚRS 2024 02 |  | snížená |  | 0 | 2.2834 | 31.2369 | 0 | 0 | 4 | K | 2 |  |  |  | ROZPOCET | 0 | 0 | 0 | 0 | 0 | 2 | 0 | 4 | -1393058386
| VV |  | "komíny nad střechou" 1,4*0,6*4*1,5+0,8*0,6*2*1,5+1,5*0,6*4*2 |  | 13.68 | [12 empty] | VV | 2 | 2 | True | 1 | ROZPOCET
2 | K | 316381116 | Komínové krycí desky tl přes 80 do 100 mm z betonu tř. C 12/15 až C 16/20 s přesahy do 70 mm | m2 | 7.97 |  | 0 | CS ÚRS 2024 02 |  | snížená |  | 0 | 0.25795 | 2.0559 | 0 | 0 | 4 | K | 2 |  |  |  | ROZPOCET | 0 | 0 | 0 | 0 | 0 | 2 | 0 | 4 | 1138332483
| VV |  | 1,4*0,6*4+0,8*0,6*2*+0,6*4*2 |  | 7.97 | [12 empty] | VV | 2 | 2 | True | 1 | ROZPOCET
| D | 9 | Ostatní konstrukce a práce, bourání |  |  |  | 0 |  |  |  |  | 0 |  | 0 |  | 22.8593 | 1 | D | 1 |  |  |  | ROZPOCET | [6 empty] | 0
3 | K | 941111131 | Montáž lešení řadového trubkového lehkého s podlahami zatížení do 200 kg/m2 š od 1,2 do 1,5 m v do 10 m | m2 | 1294 |  | 0 | CS ÚRS 2024 02 |  | snížená |  | 0 | 0 | 0 | 0 | 0 | 4 | K | 2 |  |  |  | ROZPOCET | 0 | 0 | 0 | 0 | 0 | 2 | 0 | 4 | -691037329
| VV |  | 12*(42*2)+10*13+12*13 |  | 1294 | [12 empty] | VV | 2 | 2 | True | 1 | ROZPOCET
4 | K | 941111231 | Příplatek k lešení řadovému trubkovému lehkému s podlahami do 200 kg/m2 š od 1,2 do 1,5 m v do 10 m za každý den použití | m2 | 77640 |  | 0 | CS ÚRS 2024 02 |  | snížená |  | 0 | 0 | 0 | 0 | 0 | 4 | K | 2 |  |  |  | ROZPOCET | 0 | 0 | 0 | 0 | 0 | 2 | 0 | 4 | 1932488244
| VV |  | 1294,00*60 |  | 77640 | [12 empty] | VV | 2 | 2 | True | 1 | ROZPOCET
5 | K | 941111831 | Demontáž lešení řadového trubkového lehkého s podlahami zatížení do 200 kg/m2 š od 1,2 do 1,5 m v do 10 m | m2 | 1294 |  | 0 | CS ÚRS 2024 02 |  | snížená |  | 0 | 0 | 0 | 0 | 0 | 4 | K | 2 |  |  |  | ROZPOCET | 0 | 0 | 0 | 0 | 0 | 2 | 0 | 4 | 848364589
| VV |  | 12*(42*2)+10*13+12*13 |  | 1294 | [12 empty] | VV | 2 | 2 | True | 1 | ROZPOCET
6 | K | 962032641 | Bourání zdiva komínového z cihel z cihel pálených, šamotových nebo vápenopískových na MC | m3 | 13.68 |  | 0 | CS ÚRS 2024 02 |  | snížená |  | 0 | 0 | 0 | 1.671 | 22.8593 | 4 | K | 2 |  |  |  | ROZPOCET | 0 | 0 | 0 | 0 | 0 | 2 | 0 | 4 | -674014250
| VV |  | "komíny nad střechou" 1,4*0,6*4*1,5+0,8*0,6*2*1,5+1,5*0,6*4*2 |  | 13.68 | [12 empty] | VV | 2 | 2 | True | 1 | ROZPOCET
| D | 997 | Přesun sutě |  |  |  | 0 |  |  |  |  | 0 |  | 0 |  | 0 | 1 | D | 1 |  |  |  | ROZPOCET | [6 empty] | 0
7 | K | 997006002 | Strojové třídění stavebního odpadu | t | 28 |  | 0 | CS ÚRS 2024 02 |  | snížená |  | 0 | 0 | 0 | 0 | 0 | 4 | K | 2 |  |  |  | ROZPOCET | 0 | 0 | 0 | 0 | 0 | 2 | 0 | 4 | 1911428538
8 | K | 997013212 | Vnitrostaveništní doprava suti a vybouraných hmot pro budovy v přes 6 do 9 m ručně | t | 28 |  | 0 | CS ÚRS 2024 02 |  | snížená |  | 0 | 0 | 0 | 0 | 0 | 4 | K | 2 |  |  |  | ROZPOCET | 0 | 0 | 0 | 0 | 0 | 2 | 0 | 4 | -1542564737
9 | K | 997013501 | Odvoz suti a vybouraných hmot na skládku nebo meziskládku do 1 km se složením | t | 28 |  | 0 | CS ÚRS 2024 02 |  | snížená |  | 0 | 0 | 0 | 0 | 0 | 4 | K | 2 |  |  |  | ROZPOCET | 0 | 0 | 0 | 0 | 0 | 2 | 0 | 4 | -1824021493
10 | K | 997013509 | Příplatek k odvozu suti a vybouraných hmot na skládku ZKD 1 km přes 1 km | t | 280 |  | 0 | CS ÚRS 2024 02 |  | snížená |  | 0 | 0 | 0 | 0 | 0 | 4 | K | 2 |  |  |  | ROZPOCET | 0 | 0 | 0 | 0 | 0 | 2 | 0 | 4 | 1469097067
| VV |  | 28*10 'Přepočtené koeficientem množství |  | 280 | [12 empty] | VV | 2 | 2 | False | 1 | ROZPOCET
11 | K | 997013511 | Odvoz suti a vybouraných hmot z meziskládky na skládku do 1 km s naložením a se složením | t | 28 |  | 0 | CS ÚRS 2024 02 |  | snížená |  | 0 | 0 | 0 | 0 | 0 | 4 | K | 2 |  |  |  | ROZPOCET | 0 | 0 | 0 | 0 | 0 | 2 | 0 | 4 | 745833433
12 | K | 997013631 | Poplatek za uložení na skládce (skládkovné) stavebního odpadu směsného kód odpadu 17 09 04 | t | 28 |  | 0 | CS ÚRS 2024 02 |  | snížená |  | 0 | 0 | 0 | 0 | 0 | 4 | K | 2 |  |  |  | ROZPOCET | 0 | 0 | 0 | 0 | 0 | 2 | 0 | 4 | 249978201
| D | 998 | Přesun hmot |  |  |  | 0 |  |  |  |  | 0 |  | 0 |  | 0 | 1 | D | 1 |  |  |  | ROZPOCET | [6 empty] | 0
13 | K | 998011009 | Přesun hmot pro budovy zděné s omezením mechanizace pro budovy v přes 6 do 12 m | t | 33.29 |  | 0 | CS ÚRS 2024 02 |  | snížená |  | 0 | 0 | 0 | 0 | 0 | 4 | K | 2 |  |  |  | ROZPOCET | 0 | 0 | 0 | 0 | 0 | 2 | 0 | 4 | 841990635
| D | PSV | Práce a dodávky PSV |  |  |  | 0 |  |  |  |  | 0 |  | 3.557 |  | 5.1405 | 2 | D | 0 |  |  |  | ROZPOCET | [6 empty] | 0
| D | 712 | Povlakové krytiny |  |  |  | 0 |  |  |  |  | 0 |  | 0 |  | 0.32898 | 2 | D | 1 |  |  |  | ROZPOCET | [6 empty] | 0
14 | K | 712431801 | Odstranění povlakové krytiny střech přes 10° do 30° z pásů uložených na sucho AIP nebo NAIP | m2 | 498.46 |  | 0 | CS ÚRS 2024 02 |  | snížená |  | 0 | 0 | 0 | 0.00066 | 0.32898 | 16 | K | 2 |  |  |  | ROZPOCET | 0 | 0 | 0 | 0 | 0 | 2 | 0 | 16 | 1493963619
| VV |  | 1,15*38,7*11,2 |  | 498.46 | [12 empty] | VV | 2 | 2 | True | 1 | ROZPOCET
| D | 762 | Konstrukce tesařské |  |  |  | 0 |  |  |  |  | 0 |  | 0.97008 |  | 0.21934 | 2 | D | 1 |  |  |  | ROZPOCET | [6 empty] | 0
15 | K | 762341931 | Vyřezání části bednění střech z prken tl do 32 mm pl jednotlivě do 1 m2 | m2 | 49.85 |  | 0 | CS ÚRS 2024 02 |  | snížená |  | 0 | 0 | 0 | 0.0044 | 0.21934 | 16 | K | 2 |  |  |  | ROZPOCET | 0 | 0 | 0 | 0 | 0 | 2 | 0 | 16 | 1204725251
| VV |  | "výměna bednění 10% plochy" 1,15*38,7*11,2*0,1 |  | 49.85 | [12 empty] | VV | 2 | 2 | True | 1 | ROZPOCET
16 | K | 762343912 | Zabednění otvorů ve střeše prkny tl do 32 mm pl jednotlivě přes 1 do 4 m2 | m2 | 49.85 |  | 0 | CS ÚRS 2024 02 |  | snížená |  | 0 | 0.01946 | 0.97008 | 0 | 0 | 16 | K | 2 |  |  |  | ROZPOCET | 0 | 0 | 0 | 0 | 0 | 2 | 0 | 16 | -1008465954
| VV |  | "výměna bednění 10% plochy" 1,15*38,7*11,2*0,1 |  | 49.85 | [12 empty] | VV | 2 | 2 | True | 1 | ROZPOCET
17 | K | 998762122 | Přesun hmot tonážní pro kce tesařské ruční v objektech v přes 6 do 12 m | t | 0.97 |  | 0 | CS ÚRS 2024 02 |  | snížená |  | 0 | 0 | 0 | 0 | 0 | 16 | K | 2 |  |  |  | ROZPOCET | 0 | 0 | 0 | 0 | 0 | 2 | 0 | 16 | 1530065133
| D | 764 | Konstrukce klempířské |  |  |  | 0 |  |  |  |  | 0 |  | 2.4972 |  | 4.5922 | 2 | D | 1 |  |  |  | ROZPOCET | [6 empty] | 0
18 | K | 764001821 | Demontáž krytiny ze svitků nebo tabulí do suti | m2 | 222.11 |  | 0 | CS ÚRS 2024 02 |  | snížená |  | 0 | 0 | 0 | 0.00594 | 1.3193 | 16 | K | 2 |  |  |  | ROZPOCET | 0 | 0 | 0 | 0 | 0 | 2 | 0 | 16 | 110927006
| VV |  | 1,5*37,8*2-5,8*2+1,5*11,2*2+6,5*1,15*5,8*2 |  | 222.11 | [12 empty] | VV | 2 | 2 | True | 1 | ROZPOCET
19 | K | 764001831 | Demontáž krytiny z taškových tabulí do suti | m2 | 317.4 |  | 0 | CS ÚRS 2024 02 |  | snížená |  | 0 | 0 | 0 | 0.00571 | 1.8124 | 16 | K | 2 |  |  |  | ROZPOCET | 0 | 0 | 0 | 0 | 0 | 2 | 0 | 16 | -1545184520
| VV |  | 4,5*36*1,15*2-6*4*2*1,15 |  | 317.4 | [12 empty] | VV | 2 | 2 | True | 1 | ROZPOCET
20 | K | 764001861 | Demontáž hřebene z hřebenáčů do suti | m | 28 |  | 0 | CS ÚRS 2024 02 |  | snížená |  | 0 | 0 | 0 | 0.00187 | 0.05236 | 16 | K | 2 |  |  |  | ROZPOCET | 0 | 0 | 0 | 0 | 0 | 2 | 0 | 16 | 1516093794
21 | K | 764001871 | Demontáž nároží s větrací mřížkou nebo nárožním plechem do suti | m | 27.6 |  | 0 | CS ÚRS 2024 02 |  | snížená |  | 0 | 0 | 0 | 0.00338 | 0.093288 | 16 | K | 2 |  |  |  | ROZPOCET | 0 | 0 | 0 | 0 | 0 | 2 | 0 | 16 | -677502160
| VV |  | 6*4*1,15 |  | 27.6 | [12 empty] | VV | 2 | 2 | True | 1 | ROZPOCET
22 | K | 764002801 | Demontáž závětrné lišty do suti | m | 29.9 |  | 0 | CS ÚRS 2024 02 |  | snížená |  | 0 | 0 | 0 | 0.0017 | 0.05083 | 16 | K | 2 |  |  |  | ROZPOCET | 0 | 0 | 0 | 0 | 0 | 2 | 0 | 16 | -1852401758
| VV |  | 6,5*1,15*4 |  | 29.9 | [12 empty] | VV | 2 | 2 | True | 1 | ROZPOCET
23 | K | 764002812 | Demontáž okapového plechu do suti v krytině skládané | m | 99.8 |  | 0 | CS ÚRS 2024 02 |  | snížená |  | 0 | 0 | 0 | 0.00177 | 0.17665 | 16 | K | 2 |  |  |  | ROZPOCET | 0 | 0 | 0 | 0 | 0 | 2 | 0 | 16 | -1793437883
| VV |  | 38,7*2+11,2*2 |  | 99.8 | [12 empty] | VV | 2 | 2 | True | 1 | ROZPOCET
24 | K | 764002821 | Demontáž střešního výlezu do suti | kus | 14 |  | 0 | CS ÚRS 2024 02 |  | snížená |  | 0 | 0 | 0 | 0.015 | 0.21 | 16 | K | 2 |  |  |  | ROZPOCET | 0 | 0 | 0 | 0 | 0 | 2 | 0 | 16 | -1234190943
25 | K | 764002871 | Demontáž lemování zdí do suti | m | 22 |  | 0 | CS ÚRS 2024 02 |  | snížená |  | 0 | 0 | 0 | 0.00175 | 0.0385 | 16 | K | 2 |  |  |  | ROZPOCET | 0 | 0 | 0 | 0 | 0 | 2 | 0 | 16 | -1615248677
| VV |  | 5,5*4 |  | 22 | [12 empty] | VV | 2 | 2 | True | 1 | ROZPOCET
26 | K | 764002881 | Demontáž lemování střešních prostupů do suti | m2 | 30.4 |  | 0 | CS ÚRS 2024 02 |  | snížená |  | 0 | 0 | 0 | 0.00584 | 0.17754 | 16 | K | 2 |  |  |  | ROZPOCET | 0 | 0 | 0 | 0 | 0 | 2 | 0 | 16 | 1765145831
| VV |  | 1*(3,5*4+1,5*2+3,5*2) |  | 24 | [12 empty] | VV | 2 | 2 | True | 0 | ROZPOCET
| VV |  | 0,8*8 |  | 6.4 | [12 empty] | VV | 2 | 2 | True | 0 | ROZPOCET
| VV |  | Součet |  | 30.4 | [12 empty] | VV | 2 | 4 | True | 1 | ROZPOCET
27 | K | 764004801 | Demontáž podokapního žlabu do suti | m | 99.8 |  | 0 | CS ÚRS 2024 02 |  | snížená |  | 0 | 0 | 0 | 0.0026 | 0.25948 | 16 | K | 2 |  |  |  | ROZPOCET | 0 | 0 | 0 | 0 | 0 | 2 | 0 | 16 | 843837476
| VV |  | 38,7*2+11,2*2 |  | 99.8 | [12 empty] | VV | 2 | 2 | True | 1 | ROZPOCET
28 | K | 764004861 | Demontáž svodu do suti | m | 102 |  | 0 | CS ÚRS 2024 02 |  | snížená |  | 0 | 0 | 0 | 0.00394 | 0.40188 | 16 | K | 2 |  |  |  | ROZPOCET | 0 | 0 | 0 | 0 | 0 | 2 | 0 | 16 | 457458391
| VV |  | 8*12+2*3 |  | 102 | [12 empty] | VV | 2 | 2 | True | 1 | ROZPOCET
29 | K | 764021403 | Podkladní plech z Al plechu rš 250 mm | m | 99.8 |  | 0 | CS ÚRS 2024 02 |  | snížená |  | 0 | 0.00061 | 0.060878 | 0 | 0 | 16 | K | 2 |  |  |  | ROZPOCET | 0 | 0 | 0 | 0 | 0 | 2 | 0 | 16 | -1384409061
| VV |  | 38,7*2+11,2*2 |  | 99.8 | [12 empty] | VV | 2 | 2 | True | 1 | ROZPOCET
30 | K | 764121401 | Krytina střechy rovné drážkováním ze svitků z Al plechu rš 500 mm sklonu do 30° | m2 | 222.11 |  | 0 | CS ÚRS 2024 02 |  | snížená |  | 0 | 0.0027 | 0.5997 | 0 | 0 | 16 | K | 2 |  |  |  | ROZPOCET | 0 | 0 | 0 | 0 | 0 | 2 | 0 | 16 | 207644957
| VV |  | 1,5*37,8*2-5,8*2+1,5*11,2*2+6,5*1,15*5,8*2 |  | 222.11 | [12 empty] | VV | 2 | 2 | True | 1 | ROZPOCET
31 | K | 764121452 | Krytina střechy rovné ze šablon z Al plechu do 10 ks/m2 sklonu do 30° | m2 | 317.4 |  | 0 | CS ÚRS 2024 02 |  | snížená |  | 0 | 0.00299 | 0.94903 | 0 | 0 | 16 | K | 2 |  |  |  | ROZPOCET | 0 | 0 | 0 | 0 | 0 | 2 | 0 | 16 | -983876747
| VV |  | 4,5*36*1,15*2-6*4*2*1,15 |  | 317.4 | [12 empty] | VV | 2 | 2 | True | 1 | ROZPOCET
32 | K | 764221405 | Oplechování větraného hřebene s větrací mřížkou z Al plechu rš 400 mm | m | 28 |  | 0 | CS ÚRS 2024 02 |  | snížená |  | 0 | 0.00127 | 0.03556 | 0 | 0 | 16 | K | 2 |  |  |  | ROZPOCET | 0 | 0 | 0 | 0 | 0 | 2 | 0 | 16 | 364081188
| VV |  | 28 |  | 28 | [12 empty] | VV | 2 | 2 | True | 1 | ROZPOCET
33 | K | 764221435 | Oplechování větraného nároží s větrací mřížkou z Al plechu rš 400 mm | m | 27.6 |  | 0 | CS ÚRS 2024 02 |  | snížená |  | 0 | 0.00127 | 0.035052 | 0 | 0 | 16 | K | 2 |  |  |  | ROZPOCET | 0 | 0 | 0 | 0 | 0 | 2 | 0 | 16 | 560972188
| VV |  | 6*4*1,15 |  | 27.6 | [12 empty] | VV | 2 | 2 | True | 1 | ROZPOCET
34 | K | 764222402 | Oplechování štítu závětrnou lištou z Al plechu rš 200 mm | m | 29.9 |  | 0 | CS ÚRS 2024 02 |  | snížená |  | 0 | 0.00053 | 0.015847 | 0 | 0 | 16 | K | 2 |  |  |  | ROZPOCET | 0 | 0 | 0 | 0 | 0 | 2 | 0 | 16 | -1584839498
| VV |  | 6,5*1,15*4 |  | 29.9 | [12 empty] | VV | 2 | 2 | True | 1 | ROZPOCET
35 | K | 764222432 | Oplechování rovné okapové hrany z Al plechu rš 200 mm | m | 99.8 |  | 0 | CS ÚRS 2024 02 |  | snížená |  | 0 | 0.00052 | 0.051896 | 0 | 0 | 16 | K | 2 |  |  |  | ROZPOCET | 0 | 0 | 0 | 0 | 0 | 2 | 0 | 16 | 2009088924
| VV |  | 38,7*2+11,2*2 |  | 99.8 | [12 empty] | VV | 2 | 2 | True | 1 | ROZPOCET
36 | K | 764223451 | Střešní výlez pro krytinu prejzovou nebo vlnitou z Al plechu | kus | 14 |  | 0 | CS ÚRS 2024 02 |  | snížená |  | 0 | 0.00881 | 0.12334 | 0 | 0 | 16 | K | 2 |  |  |  | ROZPOCET | 0 | 0 | 0 | 0 | 0 | 2 | 0 | 16 | -994823132
37 | K | 764223458 | Sněhový hák krytiny z Al plechu pro falcované tašky, šindele nebo šablony | kus | 1268 |  | 0 | CS ÚRS 2024 02 |  | snížená |  | 0 | 8e-05 | 0.10144 | 0 | 0 | 16 | K | 2 |  |  |  | ROZPOCET | 0 | 0 | 0 | 0 | 0 | 2 | 0 | 16 | -220597102
| VV |  | "4 kusy/m2" 317*4 |  | 1268 | [12 empty] | VV | 2 | 2 | True | 1 | ROZPOCET
38 | K | 764306142 | Montáž ventilačních nástavců na skládané nebo plechové krytině průměru do 350 mm | kus | 10 |  | 0 | CS ÚRS 2024 02 |  | snížená |  | 0 | 0 | 0 | 0 | 0 | 16 | K | 2 |  |  |  | ROZPOCET | 0 | 0 | 0 | 0 | 0 | 2 | 0 | 16 | 221149648
39 | M | PLB.AVNAH00 | Ventilační nástavec do hrdla 110 | kus | 10 |  | 0 |  |  | snížená |  | 0 | 0.00013 | 0.0013 | 0 | 0 | 32 | M | 2 |  |  |  | ROZPOCET | 0 | 0 | 0 | 0 | 0 | 2 | 0 | 16 | -985703390
40 | K | 764321417 | Lemování rovných zdí střech s krytinou skládanou z Al plechu rš 670 mm | m | 22 |  | 0 | CS ÚRS 2024 02 |  | snížená |  | 0 | 0.00151 | 0.03322 | 0 | 0 | 16 | K | 2 |  |  |  | ROZPOCET | 0 | 0 | 0 | 0 | 0 | 2 | 0 | 16 | 235451077
| VV |  | 5,5*4 |  | 22 | [12 empty] | VV | 2 | 2 | True | 1 | ROZPOCET
41 | K | 764324412 | Lemování prostupů střech s krytinou skládanou nebo plechovou bez lišty z Al plechu | m2 | 30.4 |  | 0 | CS ÚRS 2024 02 |  | snížená |  | 0 | 0.00237 | 0.072048 | 0 | 0 | 16 | K | 2 |  |  |  | ROZPOCET | 0 | 0 | 0 | 0 | 0 | 2 | 0 | 16 | -1153019351
| VV |  | 1*(3,5*4+1,5*2+3,5*2) |  | 24 | [12 empty] | VV | 2 | 2 | True | 0 | ROZPOCET
| VV |  | 0,8*8 |  | 6.4 | [12 empty] | VV | 2 | 2 | True | 0 | ROZPOCET
| VV |  | Součet |  | 30.4 | [12 empty] | VV | 2 | 4 | True | 1 | ROZPOCET
42 | K | 764325423 | Lemování trub, konzol nebo držáků z Al plechu střech s krytinou skládanou D přes 100 do 150 mm | kus | 10 |  | 0 | CS ÚRS 2024 02 |  | snížená |  | 0 | 0.00114 | 0.0114 | 0 | 0 | 16 | K | 2 |  |  |  | ROZPOCET | 0 | 0 | 0 | 0 | 0 | 2 | 0 | 16 | 1548871883
43 | K | 764326423 | Lemování ventilačních nástavců z Al plechu na skládané krytině D přes 100 do 150 mm | kus | 10 |  | 0 | CS ÚRS 2024 02 |  | snížená |  | 0 | 0.00244 | 0.0244 | 0 | 0 | 16 | K | 2 |  |  |  | ROZPOCET | 0 | 0 | 0 | 0 | 0 | 2 | 0 | 16 | 1691568193
44 | K | 764521404 | Žlab podokapní půlkruhový z Al plechu rš 330 mm | m | 11.6 |  | 0 | CS ÚRS 2024 02 |  | snížená |  | 0 | 0.00091 | 0.010556 | 0 | 0 | 16 | K | 2 |  |  |  | ROZPOCET | 0 | 0 | 0 | 0 | 0 | 2 | 0 | 16 | 1959583233
| VV |  | 5,8*2 |  | 11.6 | [12 empty] | VV | 2 | 2 | True | 1 | ROZPOCET
45 | K | 764521424 | Roh nebo kout půlkruhového podokapního žlabu z Al plechu rš 330 mm | kus | 4 |  | 0 | CS ÚRS 2024 02 |  | snížená |  | 0 | 0.00033 | 0.00132 | 0 | 0 | 16 | K | 2 |  |  |  | ROZPOCET | 0 | 0 | 0 | 0 | 0 | 2 | 0 | 16 | -2058269259
46 | K | 764521444 | Kotlík oválný (trychtýřový) pro podokapní žlaby z Al plechu 330/100 mm | kus | 2 |  | 0 | CS ÚRS 2024 02 |  | snížená |  | 0 | 0.00019 | 0.00038 | 0 | 0 | 16 | K | 2 |  |  |  | ROZPOCET | 0 | 0 | 0 | 0 | 0 | 2 | 0 | 16 | 1528030774
47 | K | 764523407 | Žlaby nadokapní (nástřešní ) oblého tvaru včetně háků, čel a hrdel z Al plechu rš 670 mm | m | 88.2 |  | 0 | CS ÚRS 2024 02 |  | snížená |  | 0 | 0.00294 | 0.25931 | 0 | 0 | 16 | K | 2 |  |  |  | ROZPOCET | 0 | 0 | 0 | 0 | 0 | 2 | 0 | 16 | -762548917
| VV |  | 38,7*2+11,2*2-5,8*2 |  | 88.2 | [12 empty] | VV | 2 | 2 | True | 1 | ROZPOCET
48 | K | 764523427 | Příplatek k cenám nadokapního žlabu za provedení rohu nebo koutu z Al plechu rš 670 mm | kus | 4 |  | 0 | CS ÚRS 2024 02 |  | snížená |  | 0 | 9e-05 | 0.00036 | 0 | 0 | 16 | K | 2 |  |  |  | ROZPOCET | 0 | 0 | 0 | 0 | 0 | 2 | 0 | 16 | 1394172025
49 | K | 764528422 | Svody kruhové včetně objímek, kolen, odskoků z Al plechu průměru 100 mm | m | 102 |  | 0 | CS ÚRS 2024 02 |  | snížená |  | 0 | 0.00108 | 0.11016 | 0 | 0 | 16 | K | 2 |  |  |  | ROZPOCET | 0 | 0 | 0 | 0 | 0 | 2 | 0 | 16 | -678194599
| VV |  | 8*12+2*3 |  | 102 | [12 empty] | VV | 2 | 2 | True | 1 | ROZPOCET
50 | K | 998764122 | Přesun hmot tonážní pro konstrukce klempířské ruční v objektech v přes 6 do 12 m | t | 2.5 |  | 0 | CS ÚRS 2024 02 |  | snížená |  | 0 | 0 | 0 | 0 | 0 | 16 | K | 2 |  |  |  | ROZPOCET | 0 | 0 | 0 | 0 | 0 | 2 | 0 | 16 | 1426790171
| D | 765 | Krytina skládaná |  |  |  | 0 |  |  |  |  | 0 |  | 0.089722 |  | 0 | 2 | D | 1 |  |  |  | ROZPOCET | [6 empty] | 0
51 | K | 765191021 | Montáž pojistné hydroizolační nebo parotěsné fólie kladené ve sklonu přes 20° s lepenými spoji na krokve | m2 | 498.46 |  | 0 | CS ÚRS 2024 02 |  | snížená |  | 0 | 0 | 0 | 0 | 0 | 16 | K | 2 |  |  |  | ROZPOCET | 0 | 0 | 0 | 0 | 0 | 2 | 0 | 16 | 1942519306
| VV |  | 1,15*38,7*11,2 |  | 498.46 | [12 empty] | VV | 2 | 2 | True | 1 | ROZPOCET
52 | M | 28329030 | fólie kontaktní difuzně propustná pro doplňkovou hydroizolační vrstvu, monolitická třívrstvá PES/PP 150-160g/m2, integrovaná samolepící páska | m2 | 598.15 |  | 0 | CS ÚRS 2024 02 |  | snížená |  | 0 | 0.00015 | 0.089722 | 0 | 0 | 32 | M | 2 |  |  |  | ROZPOCET | 0 | 0 | 0 | 0 | 0 | 2 | 0 | 16 | 1588466834
| VV |  | 498,46*1,2 |  | 598.15 | [12 empty] | VV | 2 | 2 | True | 1 | ROZPOCET
53 | K | 998765122 | Přesun hmot tonážní pro krytiny skládané ruční v objektech v přes 6 do 12 m | t | 0.09 |  | 0 | CS ÚRS 2024 02 |  | snížená |  | 0 | 0 | 0 | 0 | 0 | 16 | K | 2 |  |  |  | ROZPOCET | 0 | 0 | 0 | 0 | 0 | 2 | 0 | 16 | 45811316
| D | M | Práce a dodávky M |  |  |  | 0 |  |  |  |  | 0 |  | 0 |  | 0 | 3 | D | 0 |  |  |  | ROZPOCET | [6 empty] | 0
| D | 21-M | Elektromontáže |  |  |  | 0 |  |  |  |  | 0 |  | 0 |  | 0 | 3 | D | 1 |  |  |  | ROZPOCET | [6 empty] | 0
54 | K | 218220102 | Demontáž hromosvodného vedení svodových vodičů s podpěrami průměru přes 10 mm | m | 100 |  | 0 | CS ÚRS 2024 02 |  | snížená |  | 0 | 0 | 0 | 0 | 0 | 64 | K | 2 |  |  |  | ROZPOCET | 0 | 0 | 0 | 0 | 0 | 2 | 0 | 64 | 998507153
| VV |  | "odhad" 100 |  | 100 | [12 empty] | VV | 2 | 2 | True | 1 | ROZPOCET
55 | K | 210 881 101 | Svorka zemnící SR03 na pásek - drát | kus | 12 |  | 0 |  |  | snížená |  | 0 | 0 | 0 | 0 | 0 | 4 | K | 2 |  |  |  | ROZPOCET | 0 | 0 | 0 | 0 | 0 | 2 | 0 | 4 | -125736754
56 | K | 210 881 102 | Svorka univerzální SU uni | kus | 10 |  | 0 |  |  | snížená |  | 0 | 0 | 0 | 0 | 0 | 4 | K | 2 |  |  |  | ROZPOCET | 0 | 0 | 0 | 0 | 0 | 2 | 0 | 4 | 1090545759
57 | K | 210 881 103 | Zemnící páska FeZn 30/4 | kg | 90 |  | 0 |  |  | snížená |  | 0 | 0 | 0 | 0 | 0 | 4 | K | 2 |  |  |  | ROZPOCET | 0 | 0 | 0 | 0 | 0 | 2 | 0 | 4 | 80181408
58 | K | 210 881 104 | zemnící drát FeZn - průměr 10 mm PVC Tremis | kg | 15 |  | 0 |  |  | snížená |  | 0 | 0 | 0 | 0 | 0 | 4 | K | 2 |  |  |  | ROZPOCET | 0 | 0 | 0 | 0 | 0 | 2 | 0 | 4 | 1915470035
59 | K | 210 881 105 | Jímač JR 1,5 | kus | 4 |  | 0 |  |  | snížená |  | 0 | 0 | 0 | 0 | 0 | 4 | K | 2 |  |  |  | ROZPOCET | 0 | 0 | 0 | 0 | 0 | 2 | 0 | 4 | -2045415415
60 | K | 210 881 106 | svorka k jímací tyči SJ 01 | kus | 6 |  | 0 |  |  | snížená |  | 0 | 0 | 0 | 0 | 0 | 4 | K | 2 |  |  |  | ROZPOCET | 0 | 0 | 0 | 0 | 0 | 2 | 0 | 4 | -1185331223
61 | K | 210 881 107 | Svorka yna okapové žlaby SO velká | kus | 6 |  | 0 |  |  | snížená |  | 0 | 0 | 0 | 0 | 0 | 4 | K | 2 |  |  |  | ROZPOCET | 0 | 0 | 0 | 0 | 0 | 2 | 0 | 4 | -2047453492
62 | K | 210 881 108 | Svorka univerzální SU uni | kus | 20 |  | 0 |  |  | snížená |  | 0 | 0 | 0 | 0 | 0 | 4 | K | 2 |  |  |  | ROZPOCET | 0 | 0 | 0 | 0 | 0 | 2 | 0 | 4 | -623763184
63 | K | 210 881 109 | podpěra vedení na vrcholu PV15 | kus | 140 |  | 0 |  |  | snížená |  | 0 | 0 | 0 | 0 | 0 | 4 | K | 2 |  |  |  | ROZPOCET | 0 | 0 | 0 | 0 | 0 | 2 | 0 | 4 | -265377454
64 | K | 210 881 110 | Svorka zkušební SZ UNI | kus | 4 |  | 0 |  |  | snížená |  | 0 | 0 | 0 | 0 | 0 | 4 | K | 2 |  |  |  | ROZPOCET | 0 | 0 | 0 | 0 | 0 | 2 | 0 | 4 | 2132145498
65 | K | 210 881 111 | svorka na okapové roury ST 01 UNIVERZÁL | kus | 18 |  | 0 |  |  | snížená |  | 0 | 0 | 0 | 0 | 0 | 4 | K | 2 |  |  |  | ROZPOCET | 0 | 0 | 0 | 0 | 0 | 2 | 0 | 4 | -1857859767
66 | K | 210 881 112 | Ochranná trubka - OT 1,7 | kus | 6 |  | 0 |  |  | snížená |  | 0 | 0 | 0 | 0 | 0 | 4 | K | 2 |  |  |  | ROZPOCET | 0 | 0 | 0 | 0 | 0 | 2 | 0 | 4 | 1959030680
67 | K | 210 881 113 | držák ochranné trubky a jímače DOT UNI | kg | 12 |  | 0 |  |  | snížená |  | 0 | 0 | 0 | 0 | 0 | 4 | K | 2 |  |  |  | ROZPOCET | 0 | 0 | 0 | 0 | 0 | 2 | 0 | 4 | -1902443425
68 | K | 210 881 114 | Zemnící drát AlMgSi 8 T/4 měký | kg | 25 |  | 0 |  |  | snížená |  | 0 | 0 | 0 | 0 | 0 | 4 | K | 2 |  |  |  | ROZPOCET | 0 | 0 | 0 | 0 | 0 | 2 | 0 | 4 | -1283747961
69 | K | 210 881 115 | ostatní pomocný materiál (podpěry,držáky jímacích tyčí,svorky apod.) | kus | 1 |  | 0 |  |  | snížená |  | 0 | 0 | 0 | 0 | 0 | 4 | K | 2 |  |  |  | ROZPOCET | 0 | 0 | 0 | 0 | 0 | 2 | 0 | 4 | 97367325