## Sumarizace
Rozpočet - sumarizace
Akce | Vrchlabí - Parkoviště u Služeb města Vrchlabí
Část | SO 801 - Sadové úpravy
Č. | Celek | Cena bez DPH | DPH 21% | Celkem vč.DPH
1 | Rostliny
2 | Ostatní materiál
3 | Práce
CELKEM

## Sadové úpravy
Rozpočet
Akce | Vrchlabí - Parkoviště u Služeb města Vrchlabí
Část | SO 801 - Sadové úpravy
Všechny ceny obsahují veškeré nezbytné náklady k provedení díla, materiál i práci, dopravu i ostatní náklady
Ceny jsou stanoveny dle URS
Poř. | Druh | Počet ks celkem
číslo |  |  | Velikost | Cena/ks | Cena celkem
ROSTLINY - v Technické zprávě str.3, kapitola 7. Seznam použitých dřevin
Poř. číslo | Druh | Počet ks celkem
Listnaté stromy
1 | Amelanchier arborea Robin Hill | 7 | ok 14-16cm, bal
Mezisoučet
| Ztratné | 5%
CELKEM ROSTLINY
č. položky | Popis | Mj | Množství | Cena/Mj | Cena celkem
OSTATNÍ MATERIÁL - v Technické zprávě str.3, kapitola 8. Technologické postupy a výkaz výměr
PŔÍPRAVA STANOVIŠTĚ
1 | Herbicid před výsadbou - 0,0005l/m2, opakování 1,2x (218m2*1,2*0,0005) | l | 0.1308
ZALOŽENÍ PARKOVÉHO TRÁVNÍKU
2 | Travní semeno, parková travní směs, 20g/m2 (218m2*0,02kg) | kg | 4.36
3 | Zálivka trávníku, 40l/m2 (opakování 2x) (218m2*40l*2) | l | 17440
VÝSADBA VZROSTLÉHO STROMU
4 | Zahradnický substrát pod stromy, 0,16m3/ks (0,16m3*7) | m3 | 1.12
5 | Tabletové hnojivo ke vzrostlým stromům - Silvamix, 40g/ks (7ks*0,04kg) | kg | 0.28
6 | Kůly, 3 ks/listnáč, soustružené kůly tl. 8cm, délka 2-3m (7*3) | ks | 21
7 | Dřevěné příčky půlené - délka 50 cm, 3ks /listnáč (7*3) | ks | 21
8 | Úvazek 1,8 m á 1 strom (1,8*7) | bm | 12.6
9 | Borka do stromových mís (vrstva 8 cm - jemná), 1 ks /0,08m3 (0,08m3*7) | m3 | 0.56
10 | Rákosová rohož výšky 1,8m, pouze listnáče (7*1) | ks | 7
11 | Zálivka vzrostlých stromů 100 l/ks (opakování v průměru 2x) (100l*7*2) | l | 1400
CELKEM OSTATNÍ MATERIÁL
č. položky | Popis | Mj | Množství | Cena/Mj | Cena celkem
Montáž
PŔÍPRAVA STANOVIŠTĚ - v Technické zprávě str.3, kapitola 8. Technologické postupy a výkaz výměr
18480-2111 | Chemické odplevelení půdy před založením kultury, trávníku, zpevněných ploch v rovině nebo na svahu do 1:5 postřikem na široko, opakování 1,2x, (218m2*1,2) | m2 | 261.6
18340-3114 | Obdělání půdy rotavátorováním v rovině nebo na svahu do 1:5 | m2 | 218
18340-3131 | Obdělání půdy rytím půdy hl. do 200 mm v rovině nebo na svahu do 1:5, cca 10% ploch (218m2*0,1) | m2 | 21.8
18340-3153 | Obdělání půdy hrabáním v rovině nebo na svahu do 1:5, opakování 2x (218m2*2) | m2 | 436
18340-3161 | Obdělání půdy válením v rovině nebo na svahu do 1:5, opakování 2x (218m2*2) | m2 | 436
| Rozměření výsadeb | hod | 0.5
ZALOŽENÍ PARKOVÉHO TRÁVNÍKU - v Technické zprávě str.3, kapitola 8. Technologické postupy a výkaz výměr
18141-1131 | Založení trávníku na půdě předem připravené plochy do 1000m2, s pokosením, naložením, odvozem odpadu do 20 km a se složením, parkového výsevem v rovině nebo na svahu do 1:5 | m2 | 218
18580-4312 | Zalití rostlin vodou (218m2*40l*2/1000) | m3 | 17.44
R | Dovoz vody pro zálivku rostlin na vzdálenost do 1000 m | m3 | 17.44
VÝSADBA VZROSTLÉHO STROMU - v Technické zprávě str.3, kapitola 8. Technologické postupy a výkaz výměr
18310-1221 | Hloubení jamek pro vysazování rostlin v hornině 1 až 4 s výměnou půdy na 50%, s případným naložením přebytečných výkopků na dopravní prostředek, odvozem na vzdálenost do 20 km a se složením, v rovině nebo na svahu do 1:5, objemu přes 0,4 do 1 m3 | ks | 7
18410-2115 | Výsadba dřevin s balem do předem vyhloubené jamky se zalitím, v rovině nebo na svahu do 1:5 při průměru balu přes 500 do 600 mm | ks | 7
18580-2114 | Hnojení půdy nebo trávníku s rozprostřením nebo s rozdělením hnojiva v rovině nebo na svahu do 1:5 umělým hnojivem s rozdělením k jednotlivým rostlinám (7ks*0,04kg/1000) | t | 0.00028
18420-2112 | Ukotvení dřevin třemi a více kůly při průměru kůlů do 100 mm o délce kůlů přes 2 do 3 m , listnaté stromy | ks | 7
18450-1111 | Zhotovení obalu kmene z rákosové rohože, listnaté stromy | ks | 7
R | Povýsadbový výchovný řez stromů, listnaté stromy | ks | 7
18491-1421 | Mulčování vysazených rostlin při tl. mulče přes 50 do 100 mm v rovině nebo na svahu do 1:5, výsadbová mísa | m2 | 7
R | Kontrola ukotvení dřeviny a obalu kmene | ks | 7
18580-4312 | Zalití rostlin vodou (7ks*100l*2/1000) | m3 | 1.4
R | Dovoz vody pro zálivku rostlin na vzdálenost do 1000 m | m3 | 1.4
CELKEM PRÁCE