## Titulní list rozpočtu
Sollertia spol. s r.o.
Lipová 93, 541 01 Trutnov, tel./fax 499 814092, mobil 604 973681
e-mail: podlipny@sollertia.cz, web: www.sollertia.cz
Zpracováno programem firmy SELPO Broumy, tel. +420 603 525768
|  | Zakázka číslo: |  |  | SO-2014/01
|  | Název: |  |  | Vrchlabí, Kněžice - pokračování
Veřejné osvětlení
SOUPIS PRACÍ
| Investor: |  | Město Vrchlabí,
Zámek čp.1, Vrchlabí
| vypracoval: |  | Lukáš Jirásek
| e-mail: |  | jirasek@sollertia.cz
| dne: |  | 17.02.2016
Soupis prací dle projektové dokumentace DUR+DSP+DPS z 2.2016
Výkresová dokumentace :
C.1 Situace širších vztahů
C.2 Celková situace stavby
C.3 Koordinační situace
C.4 Katastrální situace
D.1.4.2 Schéma veřejného osvětlení

## Rekapitulace
Sollertia spol. s r.o.
Lipová 93, 541 01 Trutnov, tel./fax 499 814092, mobil 604 973681
e-mail: podlipny@sollertia.cz, web: www.sollertia.cz
Zpracováno programem firmy SELPO Broumy, tel. 603 525768
Rekapitulace
Kap. | Popis položky |  | Základ DPH
A. | UPRAVENÉ ROZPOČTOVÉ NÁKLADY
1. | C21M - Elektromontáže - DEMONTÁŽ |  | 0
2. | C21M - Elektromontáže - MONTÁŽ |  | 0
3. | C46M - Zemní práce - MONTÁŽ |  | 0
4. | MATERIÁLY (včetně podružného materiálu a prořezu) |  | 0
| CELKEM URN |  | 0
B. | OSTATNÍ A VEDLEJŠÍ NÁKLADY
5. | Ostatní a vedlejší náklady |  | 0
| CELKEM OSTATNÍ A VEDLEJŠÍ NÁKLADY |  | 0
C. | VEDLEJŠÍ ROZPOČTOVÉ NÁKLADY
6. | Doprava z C21M a MATERIÁLY (včetně podružného materiálu a prořezu) | 3.6% | 0
7. | GZS z C21M a MATERIÁLY (včetně podružného materiálu a prořezu) | 2.5% | 0
8. | Podíl přidružených výkonů z C21M a MATERIÁLY (včetně podružného materiálu a prořezu) | 1% | 0
9. | Doprava z C46M | 3.6% | 0
10. | GZS z 46M | 2.5% | 0
11. | Podíl přidružených výkonů z C46M | 1% | 0
| CELKEM VRN |  | 0
Σ | REKAPITULACE CELKEM |  | 0

## Položky
Sollertia spol. s r.o.
Lipová 93, 541 01 Trutnov, tel./fax 499 814092, mobil 604 973681
e-mail: podlipny@sollertia.cz, web: www.sollertia.cz
Zpracováno programem firmy SELPO Broumy, tel. +420 603 525768
C21M - Elektromontáže
| Poř.č. | Číslo pol. |  | Popis položky |  |  | Cena/jedn. [Kč] | Množství | Jedn. | Celkem [Kč]
| 1 | 210010362 |  | krabicová rozvodka plastová na sloupu (do šrotu) |  |  |  | 1,00 | ks | 0
| 2 | 210040021 |  | dřevěný inpreg. Ip stožár vč. rozvodu (do šrotu) |  |  |  | 9,00 | ks | 0
| 3 | 210040093 |  | upevnění kabelu na sloup NN (do šrotu) |  |  |  | 16,00 | ks | 0
| 4 | 210040098 |  | mont.nosiče svítidel veřejného osvětlení (do šrotu) |  |  |  | 8,00 | ks | 0
| 5 | 210040501 |  | montáž venkovníjho vedení VO do 70mm2 (do šrotu) |  |  |  | 0,58 | km | 0
| 6 | 210190003 |  | montáž rozvodnic do 50kg (do šrotu) |  |  |  | 1 | ks | 0
| 7 | 210202013 |  | svítidlo výbojkové na výložník (do šrotu) |  |  |  | 8,00 | ks | 0
[7 empty] | Demontáž celkem: |  |  | 0
| 7 | 210100001 |  | ukonč.vod.v rozv.vč.zap.a konc.do 2.5mm2 |  |  |  | 108,00 | ks | 0
(2*3)+18=108ks
| 8 | 210100003 |  | ukonč.vod.v rozv.vč.zap.a konc.do 16mm2 |  |  |  | 160,00 | ks | 0
(2*4)+(6*4)+(32*4)=160ks
| 9 | 210100014 |  | ukonč.vod.v rozv.vč.zap.a konc.do 10mm2 |  |  |  | 12,00 | ks | 0
3*4=12ks
| 10 | 210100101 |  | ukončení 1 žilových vodičů do 16mm2 |  |  |  | 18,00 | ks | 0
| 11 | 210101233 |  | spojka venkovní smršťovací, do 4x16 |  |  |  | 1,00 | ks | 0
| 12 | 210120101 |  | pojistka vložka do 60A se styčným kroužkem |  |  |  | 18,00 | ks | 0
| 13 | 210120451 |  | jistič 3-pólový bez krytu do 25A |  |  |  | 1,00 | ks | 0
| 14 | 210191541 |  | montáž rozvaděče veřejného osvětlení v pilíři a základu pro pilíř |  |  |  | 1,00 | ks | 0
| 15 | 210202013 |  | svítidlo LED na sadový sloup |  |  |  | 18,00 | ks | 0
| 16 | 210204002 |  | stožár parkový ocelový |  |  |  | 18,00 | ks | 0
| 17 | 210204201 |  | elektrovýzbroj stožáru pro 1 okruh |  |  |  | 18,00 | ks | 0
| 18 | 210220020 |  | uzem. v zemi FeZn do 120 mm2 vč.svorek;propoj.aj. |  |  |  | 750,00 | m | 0
27+21+37+116+8+18+20+38+39+36+40+29+38+36+36+24+39+38+42+39+29=750m
| 19 | 210220022 |  | uzem. v zemi FeZn R=8-10 mm vč.svorek;propoj.aj. |  |  |  | 36,00 | m | 0
18*2=36m
| 20 | 210220301 |  | svorky hromosvodové do 2 šroubu (SS;SR 03) |  |  |  | 18,00 | ks | 0
| 21 | 210220302 |  | svorky hromosv.nad 2 šrouby(ST;SJ;SK;SZ;SR01;02) |  |  |  | 4,00 | ks | 0
| 22 | 210280003 |  | celková prohlídka, zkoušení, měření a vyhotovení revizní zprávy, přes 500 do 1mil Kč |  |  |  | 1,00 | ks | 0
| 23 | 210810005 |  | CYKY-J 3x1.5 mm2 750V |  |  |  | 126,00 | m | 0
18*7=126m
| 24 | 210810013 |  | CYKY-J 4x10 mm2 750V |  |  |  | 32,00 | m | 0
| 25 | 210901015 |  | AYKY-J 4x16 mm2 750V |  |  |  | 820,00 | m | 0
31+25+41+120+12+22+24+44+42+39+42+34+43+40+40+43+45+43+47+43=820m
[7 empty] | Montáž celkem: |  |  | 0
C46M - Zemní práce
| Poř.č. | Číslo pol. |  | Popis položky |  |  | Cena/jedn. [Kč] | Množství | Jedn. | Celkem [Kč]
| 1 | 460010024 |  | vytyč.trati kab.vedení v zastavěném prostoru |  |  |  | 0,75 | km | 0
| 2 | 460030042 |  | vytrhání dlažby z kamene lomového, spáry nezalité |  |  |  | 3,20 | m2 | 0
8*0,4=3,2m2
| 3 | 460050703 |  | jáma pro stožár VO, vč. odstranění krytu a podkladu komunikace, tř.3 |  |  |  | 18,00 | ks | 0
| 4 | 460071003 |  | hloubení startovací a cílové jámy pro zemní protlak, tř.3 |  |  |  | 90,00 | m3 | 0
(3*2*1,5)*10=90m3
| 5 | 460080014 |  | betonový základ do rostlé zeminy bez bednění, tř. C 16/20 |  |  |  | 9,00 | m3 | 0
18*0,5=9m3
| 6 | 460100001 |  | pouzdrový zákl.pro stožár VO 250x800mm |  |  |  | 18,00 | ks | 0
| 7 | 460150153 |  | kabel.rýha 35cm šíř. 70cm hl. zem.tř.3 |  |  |  | 700,00 | m | 0
750-30-20=700m
| 8 | 460150283 |  | kabel.rýha 50cm/šíř. 100cm/hl. zem.tř.3 |  |  |  | 20,00 | m | 0
6+6+8=20m
| 9 | 460300002 |  | strojní záhrn jam ve volném terénu |  |  |  | 90,00 | m3 | 0
(3*2*1,5)*10=90m3
| 10 | 460310013 |  | zemní protlak v hornině tř. 3-4 do 75mm |  |  |  | 30,00 | m | 0
5+5+5+5+10=30m
| 11 | 460490012 |  | fólie výstražná z PVC šířky 22cm |  |  |  | 750 | m | 0
27+21+37+116+8+18+20+38+39+36+40+29+38+36+36+24+39+38+42+39+29=750m
| 12 | 460510054 |  | kabel.prostup z HDPE roury světl.do 10.5cm |  |  |  | 852,00 | m | 0
32+31+25+41+120+12+22+24+44+42+39+42+34+43+40+40+43+45+43+47+43=852m
| 13 | 460510201 |  | kanál s prafabrikovaným kabelovým žlabem, vč. utěsnění, vyspárování a zakrytí víkem (17x14/10,5x10cm) |  |  |  | 12 | m | 0
| 14 | 460560153 |  | ruč.zához.kab.rýhy 35cm šíř.70cm hl.zem.tř.3 |  |  |  | 700,00 | m | 0
750-30-20=700m
| 15 | 460560283 |  | ruč.zához.kab.rýhy 50cm šíř.100cm hl.zem.tř.3 |  |  |  | 20,00 | m | 0
6+6+8=20m
| 16 | 460600023 |  | odvoz zeminy do 1km |  |  |  | 5,00 | m3 | 0
| 17 | 460650052 |  | zřízení podkladní vrstvy vč. rozprostření a úpravy podkladu, ze štěrkodrti, vč. zhutnění, přes 5 do 10 cm |  |  |  | 3,20 | m2 | 0
8*0,4=3,2m2
| 18 | 460650932 |  | kladení dlažby po překopech z dlaždic tvarovaných, vč. urovnání a zhutnění podkladu |  |  |  | 3,20 | m2 | 0
8*0,4=3,2m2
[7 empty] | Zemní práce celkem: |  |  | 0
Ostatní a vedlejší náklady
| Poř.č. | Číslo pol. |  | Popis položky |  |  | Cena/jedn. [Kč] | Množství | Jedn. | Celkem [Kč]
| 1 | 00001 |  | napojení nového kabelového vedení do stávajícího svítidla VO |  |  |  | 1,00 | ks | 0
| 2 | 00002 |  | napojení ve stávající RIS |  |  |  | 1,00 | ks | 0
| 3 | 00003 |  | vyhledání stávajícího kabelového vedení VO |  |  |  | 1,00 | ks | 0
| 4 | 00004 |  | napojení na stávající uzemnění |  |  |  | 2,00 | ks | 0
| 5 | 00005 |  | přípatek za zatahování kabelu do chráničky |  |  |  | 852,00 | m | 0
32+31+25+41+120+12+22+24+44+42+39+42+34+43+40+40+43+45+43+47+43=852m
| 6 | 00006 |  | uzemnění - ochrana proti korozi |  |  |  | 1,00 | ks | 0
| 7 | 00007 |  | poplatek za recyklaci světelného zdroje |  |  |  | 18,00 | ks | 0
| 8 | 00008 |  | poplatek za recyklaci svítidla |  |  |  | 18,00 | ks | 0
| 9 | 00009 |  | realizační dokumentace stavby - napojení do stávající RIS |  |  |  | 1,00 | ks | 0
| 10 | 00010 |  | zaměření skutečného provedení VO |  |  |  | 1,00 | ks | 0
|  |  |  | Ostatní a vedlejší náklady celkem: | [5 empty] | 0
Materiály
| Poř.č. | Číslo pol. |  | Popis položky |  |  | Cena/jedn. [Kč] | Množství | Jedn. | Celkem [Kč]
| 1 | 00925 |  | pojistková vložka 6A |  |  |  | 18 | ks | 0
| 2 | 00932 |  | jistič 25B/3 |  |  |  | 1 | ks | 0
| 3 | 01400 |  | FeZn 30x4mm |  |  |  | 750 | m | 0
27+21+37+116+8+18+20+38+39+36+40+29+38+36+36+24+39+38+42+39+29=750m
| 4 | 01404 |  | FeZn R=10mm s PVC izolací |  |  |  | 36 | m | 0
18*2=36m
| 5 | 01436 |  | svorka SR 02 pásek s páskem |  |  |  | 4 | ks | 0
| 6 | 01437 |  | svorka SR 03 pásek s drátem |  |  |  | 18 | ks | 0
| 7 | 01567 |  | spojka kabelová celoplastová s Cu spojovači |  |  |  | 1 | ks | 0
| 8 | 01594 |  | kabelové oko na FeZn drát 10mm2, vč. pérové a vějířové podložky |  |  |  | 18 | ks | 0
| 9 | 33914 |  | CYKY-J 3x1.5mm2 |  |  |  | 126 | m | 0
18*7=126m
| 10 | 33924 |  | CYKY-J 4x10mm2 |  |  |  | 32 | m | 0
| 11 | 33960 |  | AYKY-J 4x16mm2 |  |  |  | 820 | m | 0
31+25+41+120+12+22+24+44+42+39+42+34+43+40+40+43+45+43+47+43=820m
| 12 | 35001 |  | rozvaděč VO, vč. elektroměrového místa - spínání signálem HDO, spínací hodiny, časový člen, přepěťová ochrana, 9 1f vývodů - např. RVO S1/PKP8P/SHC9V (ODSOUHLASIT SLUŽBAMI MĚSTA VRCHLABÍ) |  |  |  | 1 | ks | 0
| 13 | 48001 |  | LED svítidlo 17W, 1430lm - typ dle investora |  |  |  | 18 | ks | 0
| 14 | 48016 |  | ocelový třístupňový bezpaticový stožár 6,8m, žárový zinek - typ dle správce VO (Služby města Vrchlabí) |  |  |  | 18 | ks | 0
Dle požadavku Služeb města Vrchlabí, musí být dvířka stožárů o 0,5m výše a zemnící šroub posunut o 90° vlevo z čelního pohledu.
| 15 | 48121 |  | stožárová svorkovnice, 1 pojistka |  |  |  | 18 | ks | 0
| 16 | 90001 |  | fólie z polyetylenu šíře 220mm |  |  |  | 750 | m | 0
27+21+37+116+8+18+20+38+39+36+40+29+38+36+36+24+39+38+42+39+29=750m
| 17 | 90020 |  | chránička HDPE40 |  |  |  | 852 | m | 0
32+31+25+41+120+12+22+24+44+42+39+42+34+43+40+40+43+45+43+47+43=852m
| 18 | 90024 |  | chránička PE-HD75 |  |  |  | 30 | m | 0
5+5+5+5+10=30m
| 19 | 90030 |  | prefabrikovaný betonový kabelový žlab (17x14/10,5x10cm) |  |  |  | 12 | m | 0
| 20 | 90031 |  | prefabrikované betonové víko pro kabelový žlab (17x14/10,5x10cm) |  |  |  | 12 | m | 0
| 21 | 90040 |  | PVC potrubí KG SN4 DN 250, 1000mm |  |  |  | 18 | ks | 0
|  |  |  | Celkem za materiály: | [5 empty] | 0
|  |  |  | Podružný materiál (5,00%) |  |  | 0 | 5 | % | 0
|  |  |  | Prořez (5,00%) |  |  | 0 | 5 | % | 0
|  |  |  | Celkem za materiály (vč. podružného materiálů a prořezu): | [5 empty] | 0