## Krycí list
KRYCÍ LIST ROZPOČTU
| Název stavby |  |  | Vrchlabí - Rozšíření průmuslové zóny Vrchlabí jih - fotbalový areál Vejsplachy | [7 empty] | JKSO |  | 823 31
| Název objektu |  |  | Tribuna | [7 empty] | EČO
| Název části |  |  | Měření a regulace | [7 empty] | Místo |  | Vrchlabí
[12 empty] | IČ |  | DIČ
| Objednatel |  |  | Město Vrchlabí
| Projektant |  |  | BKN spol. s r.o. Vysoké Mýto
Zhotovitel
Zpracoval
|  |  |  | Rozpočet číslo | [7 empty] | Dne
03.10.2013
Měrné a účelové jednotky
Počet |  |  |  | Náklady / 1 m.j. | Počet |  |  | Náklady / 1 m.j. | Počet |  |  |  |  | Náklady / 1 m.j.
|  |  | 0 | 0 |  |  | 0 | 0 |  |  |  |  | 0 |  | 0
|  |  |  | Rozpočtové náklady v |  |  |  | CZK
A |  | Základní rozp. náklady |  |  | B |  | Doplňkové náklady |  | C |  | Náklady na umístění stavby
1 | HSV |  | Dodávky |  | 8 | Práce přesčas |  |  | 13 | Zařízení staveniště
2 |  |  | Montáž |  | 9 | Bez pevné podl. |  |  | 14 | Projektové práce
3 | PSV |  | Dodávky |  | 10 | Kulturní památka |  |  | 15 | Územní vlivy
4 |  |  | Montáž |  | 11 |  |  |  | 16 | Provozní vlivy
5 | "M" |  | Dodávky | [5 empty] | 17 | Jiné VRN
6 |  |  | Montáž | [5 empty] | 18 | VRN z rozpočtu
7 | ZRN (ř. 1-6) |  |  |  | 12 | DN (ř. 8-11) |  |  | 19 | VRN (ř. 13-18)
20 | HZS |  |  |  | 21 | Kompl. činnost |  |  | 22 | Ostatní náklady
|  | Projektant, Zhotovitel, Objednatel | [6 empty] | D |  | Celkem bez DPH
[10 empty] | DPH |  | % |  | Základ daně | DPH celkem
[10 empty] | snížená |  | 15
[10 empty] | základní |  | 21
Cena s DPH
[9 empty] | E |  | Přípočty a odpočty
Dodá zadavatel
Klouzavá doložka
Zvýhodnění

## Kabely DT1
| TABULKA KABELŮ |  |  |  | D.S.O.1.4.6.5.1
DT1
označení | typ | odkud | kam | délka (m) | poznámka
WS-FR1,1 | CYKY3Jx1,5 | DT1 | FR1,1 | 15
WS-VP1,1 | 2YSLCY-J 4x1,5 | DT1 | VP1,1 | 5
WS-FR1,2 | CYKY3Jx1,5 | DT1 | FR1,2 | 15
WS-VO1,1 | 2YSLCY-J 4x1,5 | DT1 | VP1,1 | 5
WS-OH1,1 | CYKY4Jx4 | DT1 | OH1,1 | 15
WL-FR1,1 | JYTY7x1 | DT1 | FR1,1 | 15
WL-FR1,2 | JYTY7x1 | DT1 | FR1,1 | 15
WL-KC1,1 | JYTY4x1 | DT1 | KC1,1 | 15
WL-KR1,1 | JYTY4x1 | DT1 | KR1,1 | 15
WL-dP1,1 | JYTY2x1 | DT1 | dP1,1 | 10
WL-dP1,2 | JYTY2x1 | DT1 | dP1,2 | 15
WL-dP1,3 | JYTY2x1 | DT1 | dP1,3 | 15
WL-dP1,4 | JYTY2x1 | DT1 | dP1,4 | 15
WL-KP1,1 | CYKY3Jx1,5 | DT1 | KP1,1 | 15
WL-KP1,2 | CYKY4Qx1,5 | DT1 | KP1,2 | 20
WL-KP1,3 | CYKY4Qx1,5 | DT1 | KP1,3 | 25
WL-KP1,4 | CYKY4Qx1,5 | DT1 | KP1,4 | 25
WL-KP1,5 | CYKY4Qx1,5 | DT1 | KP1,5 | 25
WL-KP1,6 | CYKY4Qx1,5 | DT1 | KP1,6 | 25
WL-KO1,1 | CYKY4Qx1,5 | DT1 | KO1,1 | 20
WL-KO1,2 | CYKY4Qx1,5 | DT1 | KO1,2 | 25
WL-KO1,3 | CYKY4Qx1,5 | DT1 | KO1,3 | 25
WL-KO1,4 | CYKY4Qx1,5 | DT1 | KO1,4 | 25
WL-KO1,5 | CYKY4Qx1,5 | DT1 | KO1,5 | 25
WL-PK1,1 | JYTY2x1 | DT1 | PK1,1 | 20
WL-PK1,2 | JYTY2x1 | DT1 | PK1,2 | 20
WL-PK1,3 | JYTY2x1 | DT1 | PK1,3 | 25
WL-PK1,4 | JYTY2x1 | DT1 | PK1,4 | 25
WL-PK1,5 | JYTY2x1 | DT1 | PK1,5 | 25
WL-SA1,1 | JYTY2x1 | DT1 | SA1,1 | 20
WL-SA1,2 | JYTY2x1 | DT1 | SA1,2 | 25
WL-PČ1,1 | JYTY4x1 | DT1 | PČ1,1 | 25
WL-PČ1,2 | JYTY4x1 | DT1 | PČ1,2 | 30
WL-PČ1,3 | JYTY4x1 | DT1 | PČ1,3 | 35
WL-PČ1,4 | JYTY4x1 | DT1 | PČ1,4 | 30
WL-OH1,1 | JYTY7x1 | DT1 | OH1,1 | 25
WD-BT1,1 | JYSTY2x2x0,8 | DT1 | BT1,1 | 35
WD-BT1,2 | JYSTY2x2x0,8 | DT1 | BT1,2 | 25
WD-BT1,3 | JYSTY2x2x0,8 | DT1 | BT1,3 | 25

## Specifikace DT1
ROZPOČET
|  | DT1 |  |  |  | D.S.O.1.4.6.5.
1 | rozvaděč DT1 600x1200x300 |  |  | 1 | ks |  | 0
2 | náplň rozvaděče včetně montáže |  |  | 1 | ks |  | 0
3 | řídící jednotka 4xAO,8xAI,8xDI,8xDO |  |  | 1 | ks |  | 0
4 | rozšiřující modul 8xUI,8xDO |  |  | 1 | ks |  | 0
5 | el. servopohon hav. funkce 10Nm |  |  | 1 | ks |  | 0
6 | el. servopohon 10Nm |  |  | 11 | ks |  | 0
7 | detektor kouře |  |  | 1 | ks |  | 0
8 | čidlo venkovní teploty NI1000 |  |  | 1 | ks |  | 0
9 | čidlo teploty kanálové NI1000 |  |  | 2 | ks |  | 0
10 | regulátor dif. tlaku 30-300Pa |  |  | 4 | ks |  | 0
11 | čidlo přítomnosti |  |  | 4 | ks |  | 0
12 | zapínací tlačítko |  |  | 2 | ks |  | 0
13 | regulátor el. ohřevu |  |  | 1 | ks |  | 0
14 | kabely CYKY3Jx1,5 |  |  | 40 | m |  | 0
15 | kabely CYKY7Jx1,5 |  |  | 50 | m |  | 0
16 | kabely CMFM 4x1,5 |  |  | 30 | m |  | 0
17 | kabely JYTY 2x1 |  |  | 250 | m |  | 0
18 | kabely JYTY4x1 |  |  | 90 | m |  | 0
19 | nosný material |  |  | 1 | ks |  | 0
20 | montáže |  |  | 1 | ks |  | 0
21 | soft. DDC |  |  | 1 | ks |  | 0
22 | oživení stanice |  |  | 1 | ks |  | 0
23 | zkušební provoz |  |  | 1 | ks |  | 0
24 | projekt sk. stavu |  |  | 1 | ks |  | 0
25 | režie |  |  | 1 | ks |  | 0
| CELKOVÁ CENA BEZ DPH | [5 empty] | 0
| ventilátor přívodu | VP1,1 | 3x230/1,5kW | dod. VZT
| ventilátor odtahu | VO1,1 | 3x230V/1,5kW | dod. VZT
| el. ohřívák | OH1,1 | 3x400/12kW | dod. VZT
| fm. měniče |  |  | dod. VZT

## Kabely DT2
| TABULKA KABELŮ |  |  |  | D.S.O.1.4.6.5.2
DT2
označení | typ | odkud | kam | délka (m) | poznámka
WS-FR2,1 | CYKY3Jx1,5 | DT2 | FR2,1 | 10
WS-VP2,1 | 2YSLCY-J 4x1,5 | DT2 | VP2,1 | 5
WS-VO2,1 | CYKY3Jx1,5 | DT2 | VO2,1 | 25
WS-VO2,2 | CYKY3Jx1,5 | DT2 | VO2,2 | 10
WS-OH2,1 | CYKY4Jx4 | DT2 | OH2,1 | 15
WL-OH2,1 | JYTY7x1 | DT2 | OH2,1 | 15
WL-KP2,1 | CYKY3Jx1,5 | DT2 | KP2,1 | 20
WL-KP2,2 | CYKY4Qx1,5 | DT2 | KP2,2 | 20
WL-KP2,3 | CYKY4Qx1,5 | DT2 | KP2,3 | 25
WL-KO2,1 | CYKY4Qx1,5 | DT2 | KO2,1 | 20
WL-KO2,2 | CYKY4Qx1,5 | DT2 | KO2,2 | 25
WL-dP2,1 | JYTY2x1 | DT2 | dP2,1 | 20
WL-dP2,2 | JYTY2x1 | DT2 | dP2,2 | 25
WL-dP2,3 | JYTY2x1 | DT2 | dP2,3 | 25
WL-dP2,4 | JYTY2x1 | DT2 | dP2,4 | 25
WL-dP2,5 | JYTY2x1 | DT2 | dP2,5 | 20
WL-H2,1 | JYTY4x1 | DT2 | H2,1 | 25
WL-SB2,1 | JYTY2x1 | DT2 | SB2,1 | 20
WL-PČ2,1 | JYTY4x1 | DT2 | PČ2,1 | 30
WL-PČ2,2 | JYTY4x1 | DT2 | PČ2,2 | 25
WL-PČ2,3 | JYTY4x1 | DT2 | PČ2,3 | 25
WL-PČ2,4 | JYTY4x1 | DT2 | PČ2,4 | 20
WD-BT2,1 | JYSTY2x2x0,8 | DT2 | BT2,1 | 20

## Specifikace DT2
| ROZPOČET |  |  |  | D.S.O.1.4.6.5.
DT2
1 | rozvaděč DT2 600x800x250 |  |  | ks | 1 | 0
2 | náplň rozvaděče |  |  | ks | 1 | 0
3 | řídící jednotka 4xAO,8xAI,8xDI,8xDO |  |  | ks | 1 | 0
4 | el. servopohon hav. funkce 10Nm |  |  | ks | 1 | 0
5 | el. servopohon 10Nm |  |  | ks | 4 | 0
6 | hydrostat vlhkosti |  |  | ks | 1 | 0
7 | čidlo teploty kanálové NI1000 |  |  | ks | 1 | 0
8 | regulátor dif. tlaku 30-300Pa |  |  | ks | 5 | 0
9 | čidlo přítomnosti |  |  | ks | 4 | 0
10 | zapínací tlačítko |  |  | ks | 1 | 0
11 | regulátor el. ohřevu |  |  | ks | 1 | 0
12 | kabely CYKY3Jx1,5 |  |  | m | 40 | 0
13 | kabely CYKY7Jx1,5 |  |  | m | 50 | 0
14 | kabely CMFM 4x1,5 |  |  | m | 30 | 0
15 | kabely JYTY 2x1 |  |  | m | 180 | 0
16 | kabely JYTY4x1 |  |  | m | 80 | 0
17 | nosný material |  |  | ks | 1 | 0
18 | montáže |  |  | ks | 1 | 0
19 | soft. DDC |  |  | ks | 1 | 0
20 | oživení stanice |  |  | ks | 1 | 0
21 | zkušební provoz |  |  | ks | 1 | 0
22 | projekt sk. stavu |  |  | ks | 1 | 0
23 | režie |  |  | ks | 1 | 0
| CELKOVÁ CENA BEZ DPH |  |  |  |  | 0
| ventilátor přívodu | VP2,1 | 3x230/0,75kW | dod. VZT
| ventilátor odtahu | VO2,1 | 1x230V/1,5A | dod. VZT
| ventilátor odtahu | VO2,2 | 1x230V/1,5A | dod. VZT
| el. ohřívák | OH1,1 | 3x400/12kW | dod. VZT
| fm. měniče |  |  | dod. VZT

## Kabely DT3
| TABULKA KABELŮ |  |  |  | D.S.O.1.4.6.5.3
DT3
označení | typ | odkud | kam | délka (m) | poznámka
WS-FR3,1 | CYKY3Jx1,5 | DT3 | FR3,1 | 10
WS-VP3,1 | 2YSLCY-J 4x1,5 | DT3 | VP3,1 | 5
WS-FR3,2 | CYKY3Jx1,5 | DT3 | FR3,2 | 10
WS-VP3,2 | 2YSLCY-J 4x1,5 | DT3 | VP3,2 | 5
WS-VO3,2 | CYKY3Jx1,5 | DT3 | VO3,2 | 10
WS-OH3,1 | CYKY4Jx4 | DT3 | OH3,1 | 15
WL-OH3,1 | JYTY7x1 | DT3 | OH3,1 | 15
WL-KP3,1 | CYKY3Jx1,5 | DT3 | KP3,1 | 20
WL-KP3,2 | CYKY4Qx1,5 | DT3 | KP3,2 | 20
WL-KP3,3 | CYKY4Qx1,5 | DT3 | KP3,3 | 25
WL-KO3,1 | CYKY4Qx1,5 | DT3 | KO3,1 | 20
WL-KO3,2 | CYKY4Qx1,5 | DT3 | KO3,2 | 25
WL-dP3,1 | JYTY2x1 | DT3 | dP3,1 | 20
WL-dP3,2 | JYTY2x1 | DT3 | dP3,2 | 25
WL-dP3,3 | JYTY2x1 | DT3 | dP3,3 | 25
WL-dP3,4 | JYTY2x1 | DT3 | dP3,4 | 25
WL-SB3,1 | JYTY4x1 | DT3 | SB3,1 | 10
WL-SB3,2 | JYTY2x1 | DT3 | SB3,2 | 20
WD-BT3,1 | JYSTY2x2x0,8 | DT3 | BT3,1 | 20
WD-BT3,2 | JYSTY2x2x0,8 | DT3 | BT3,2 | 15

## Specifikace DT3
| ROZPOČET |  |  |  | D.S.O.1.4.6.5.
DT3
1 | rozvaděč DT3 600x800x250 |  |  | 1 | ks | 0
2 | náplň rozvaděče |  |  | 1 | ks | 0
3 | řídící jednotka 4xAO,8xAI,8xDI,8xDO |  |  | 1 | ks | 0
4 | el. servopohon hav. funkce 10Nm |  |  | 1 | ks | 0
5 | el. servopohon 10Nm |  |  | 4 | ks | 0
6 | venkovní čidlo NI1000 |  |  | 1 | ks | 0
7 | čidlo teploty kanálové NI1000 |  |  | 1 | ks | 0
8 | regulátor dif. tlaku 30-300Pa |  |  | 4 | ks | 0
9 | přepínač výkonu |  |  | 1 | ks | 0
10 | zapínací tlačítko |  |  | 1 | ks | 0
11 | regulátor el. ohřevu |  |  | 1 | ks | 0
12 | kabely CYKY3Jx1,5 |  |  | 40 | m | 0
13 | kabely CYKY7Jx1,5 |  |  | 50 | m | 0
14 | kabely CMFM 4x1,5 |  |  | 30 | m | 0
15 | kabely JYTY 2x1 |  |  | 160 | m | 0
16 | kabely JYTY4x1 |  |  | 60 | m | 0
17 | nosný material |  |  | 1 | ks | 0
18 | montáže |  |  | 1 | ks | 0
19 | soft. DDC |  |  | 1 | ks | 0
20 | oživení stanice |  |  | 1 | ks | 0
21 | zkušební provoz |  |  | 1 | ks | 0
22 | projekt sk. stavu |  |  | 1 | ks | 0
23 | režie |  |  | 1 | ks | 0
| CELKOVÁ CENA BEZ DPH |  |  |  |  | 0
| ventilátor přívodu | VP3,1 | 3x230/0,75kW | dod. VZT
| ventilátor odtahu | VO3,1 | 3x230V/0,55kW | dod. VZT
| ventilátor odtahu | VO2,2 | 1x230V/1,5A | dod. VZT
| el. ohřívák | OH1,1 | 3x400/12kW | dod. VZT
| fr. měniče |  |  | dod. VZT