## výkaz výměr
Akce:
ROZŠÍŘENÍ PRŮMYSLOVÉ ZÓNY VRCHLABÍ - JIH FOTBALOVÝ AREÁL VRCHLABÍ - VEJSPLACHY
Vybavení fotbalových hřišť - soupis prací a dodávek (specifikace)
P.č. | Požadované práce | JM | Množství | Cena za jednotku bez DPH | Cena celkem bez DPH
1 | Fotbalové branky včetně pouzdra – s možností demontáže. Včetně demontovatelných napínacích sloupků sítí. Vnitřní rozměr branky: 7,32m x 2,44m. Základní rám je vyroben z oválného hliníkového profilu 120x100 mm a je v bílém provedení. Břevno je k postranním tyčím připojeno kvalitním západkovým systémem. Součástí dodávky je sklopný rám hl. 2m, dvě ocelové napínací tyče pro uchycení sítě včetně zemních pouzder a dvě zemní pouzdra pro branku. Váha branky bez příslušenství - 44 kg. Certifikováno dle EN 748. | ks | 6 |  | 0
2 | Přenosné fotbalové branky. Vnitřní rozměr branky: 7,32m x 2,44m. Částečně svařená fotbalová branka o hloubce 2 m ve spodní části. Základní rám branky je vyroben z hliníkových profilů 120x100 mm a spodní rám branky z obdélníkového hliníkového profilu 75x50 mm. Rohy rámu s integrovaným zesílením jsou svařeny s břevnem v jeden kus. Síťové oblouky jsou vyrobeny z kruhového profilu 42 mm o tloušťce stěny 3,5 mm. Váha - 70 kg. | ks | 4 |  | 0
3 | Přenosné fotbalové minibranky o rozměru cca 120x80cm. Konstrukce hliníková, z uzavřených kruhových profilu. | ks | 6 |  | 0
4 | Kvalitní bezuzlová síť pro hlavní fotbalovou branku z vysokopevnostního polypropylenu. Součástí dodávky jsou provazy pro upevnění sítě ke spodnímu rámu branky a také pro napnutí sítě v horní části mezi síťovými vzpěrami branky. Síla sítě 4mm. Hloubka sítě 2,0m. | ks | 6 |  | 0
5 | Kvalitní bezuzlová síť pro fotbalovou přenosnou branku z vysokopevnostního polypropylenu. Součástí dodávky jsou provazy pro upevnění sítě ke spodnímu rámu branky a také pro napnutí sítě v horní části mezi síťovými vzpěrami branky. Síla sítě 4mm. Hloubka sítě 0,8m. | ks | 4 |  | 0
6 | Kvalitní bezuzlová síť pro fotbalovou mini branku 1,2x0,8m z vysokopevnostního polypropylenu. Síla sítě 4mm. | ks | 6 |  | 0
7 | Rohový praporek s ohebným kloubem včetně pouzdra a praporku. | ks | 12 |  | 0
8 | Přenosný stojánek na 2 balony k půlící čáře. | ks | 3 |  | 0
9 | Vřetenová benzínová sekačka se šířkou záběru 91cm - 9 nožů, výška střihu 13-35mm. Sekačka včetně vlečného sedadla, velkoobjemového koše. | ks | 1 |  | 0
10 | Lajnovačka na válečkový systém. Šířka lajny 50-100mm, objem nádrže 15litrů. Velká pneumatická kola; Nastavitelná aplikace barvy; Vylepšené přenosné kolo k tichému provozu; Nastavitelná váha na přenosném kolu; Nastavitelná škrabka lajnovacího kola. Váha 18 kg. | ks | 1 |  | 0
11 | Flexibilní zeď o pěti plast. figurínách. Jednotlivé figuríny jsou nastaveny na kloubových tyčích zakončeny ocelovými bodci. | ks | 1 |  | 0
12 | Praporky rozhodčích. Praporek bez otočného systému s protiskluzovou rukojetí pro asistenta rozhodčího. | ks | 4 |  | 0
13 | Oboustranná světelná tabule na střídání. Rozměry: 430x480x50mm, číslice má velikost 300mm Střídací tabulka oboustranná s vysoce svítivých LED diod červené a žluté barvy. Ovládaní číslic je pomocí tlačítek a signalizačního LCD displeje. Velikost tabulky 400x440x39 mm Velikost číslic 290x155 mm Barva LED červená a žlutá Rozteč bodů 20 mm Počet bodů na číslo 82 ks Celkový počet LED 656 ks Složení bodů LED červená a žlutá Svítivost 10 000 mCd/bod Napájecí napětí akumulátor 12V/0,8Ah | ks | 1 |  | 0
14 | Mechanická střídací oboustranná tabule, černý plast. Rozměr 40x33x2cm. Velikost číslic 27cm. Hmotnost 1kg. Překlápěcí lamely v barvách žlutá a oranžová. | ks | 1 |  | 0
15 | Kompresor pro hustění míčů s ukazatelem tlaku. Tlak do 6,4bar, napájení 230V, hmotnost 2,5kg. | ks | 1 |  | 0
16 | Rozlišovací dres pro děti 100polyester. 3 barvy po 10ks (červená, žlutá, modrá) | ks | 30 |  | 0
17 | Rozlišovací dres pro dospělé, 100polyester. 3 barvy po 10ks (červená, žlutá, modrá) | ks | 30 |  | 0
18 | Tréninkové kužele průměr 20cm, plastové 3 barvy po 20ks. Včetně stojanu na kužele. | ks | 60 |  | 0
19 | Nosítka pro zraněné. Skládací, hliníkové konstrukce + ložná omyvatelná plocha. Rozměr 215x60cm. | ks | 1 |  | 0
20 | Vybavený lékařský kufr omyvatelný, materiál ABS + ALU hrany. Rozměry 44,5x32,5x15,5cm. Výbava: (2x Syntetický led ve spreji 300ml, 2x Elastické obinadlo 8cm x 5m,1x Emulze hřejivá 950g, 2x Tape 2,5cm x 10m, 2x Tape 3,8cm x 10m, 2x Tape 5cm x 10m, 1x Molitanový podtejp 7cm x 27m, 1x Elastické krepové obinadlo hypoalegrenní 6cm x 2,5m, 2x Instantní ledový sáček, 1x Bandáž na zápěstí/kotník 8,5cm x 90cm) | ks | 3 |  | 0
21 | Demontovatelné střídačky z lehké ocelové pozinkované konstrukce opláštěné polykarbonátem. Lavice včetně opěrátka dřevěná. Střídačky kotvené do podkladu. Střídačky pro 8-10 osob. Šířka střídačky 5m, výška 2,0m, hloubka 1,0m. | ks | 6 |  | 0
22 | Zápasové míče velikost č.5, bezešvý povrch, 100%voděodolný, materiál 70% polyuretan, 30% polyester. | ks | 12 |  | 0
23 | Tréninkové míče vel. 5, ručně šité, lesklý povrch | ks | 30 |  | 0
24 | Žákovské míče vel. 4, ručně šité, lesklý povrch | ks | 20 |  | 0
25 | Zimní míče – oranžové, ručně šité, lesklý povrch | ks | 6 |  | 0
26 | Síťový vak na míče (12ks). | ks | 3 |  | 0
27 | Plastové lahve (1l) na pití. | ks | 32 |  | 0
28 | Nosič na plastové láhve. | ks | 4 |  | 0
29 | Tréninkové slalomové tyče s protiúrazovou úpravou průměru 30mm, výšky 1800mm, s ocelovým bodákem pro zabodnutí do trávy. | ks | 20 |  | 0
30 | Digitální výsledková tabule; Způsob ovládání dálkové (dosah min. 250m); Vnější rozměry 185/100/2cm jsou uvedeny jako orientační možná variabilita dle jednotlivých výrobců; Výška číslic skóre (min 320mm); Skóre dvouciferné; Výška číslic času (min 320mm); Formát času (např. "MM:SS"); Diody vysocesvítivé červené ve dvou řadách; Způsob napájení: 12V*3,3 A DC adaptér součástí dodávky pro přenosné tabule; Požadované funkce: Měření času, Skóre domácí hosté, Zobrazení skutečného času pokud není zapnutý zápas, Indikace střídání, Indikace žluté karty, červené karty; Další požadované funkce - snímač teploty vzduchu, start-stop, korekce; Tabule dodána včetně montážních úchytů a nosné ocelové konstrukce výšky 2,5m a betonového základu (cca 2,0m3). | ks | 2 |  | 0
31 | Samojízdný dieselový stroj (s náhonem na přední nápravu) pro čištění, kypření a další údržbu umělých sportovních povrchů plněných pískem nebo gumovým granulátem. Pracovní záběr 100cm, objem zásobníku 400litrů. Přípojné příslušenství: zametač se sběrem, doplňovač granulátu, rotační kartáč, příslušenství pro kypření a dekompakci pružnými hroty, sněhová fréza, sněhová radlice, přední a zadní kartáč, postřikovač, válec pro srovnávání přírodního trávníku. | ks | 1 |  | 0
32 | Venkovní odpadkové koše z pozinkovaného plechu povrchově upraven stříbrnou práškovou barvou, tvořící texturu na povrchu. Vyprazdňování za pomoci jednoduchého mechanismu, který umožňuje překlopení a opětovnou fixaci nádoby. Objem nádoby 30 l. Koš je určen k uchycení na sloupek výšky 1500mm, průměru 45mm. Sloupek včetně základu součástí dodávky koše. | ks | 15 |  | 0
33 | Venkovní betonová lavička bez opěradla v provedení dřevo-beton. Základ tvoří podstavec z pevného vyztuženého pohledového betonu. Sedák tvořen masivními prkny ošetřenými impregnací proti plísni a lakem. Lavička o rozměrech 510x2000mm, výšky 470mm. | ks | 15 |  | 0
34 | Kapitánské pásky 3 dospělá, 2x dětská. Páska pořadatel 10ks, páska hlavní pořadatel 1x. | soubor | 1 |  | 0
35 | Ocelová píš´talka včetně popruhu na krk. | ks | 5 |  | 0
36 | Koženkové pouzdro na zip na hráčské registrace, velikosti pro vložení A4. | ks | 5 |  | 0
37 | Taktická tabulka magnetická i kreslící, vel. 60x45 cm. Tabulka včetně barevných magnetů 22ks, fix 2ks a houbičky 1ks. | ks | 4 |  | 0
38 | Stojany na kola: hmotnost 51 kg, počet stání 5, délka (v mm) 2060, šířka (v mm) 605, výška (v mm) 775, materiál kov, barva stříbrná - žárový zinek, kotvení přišroubování,hmotnost (v kg) 51 | ks | 6 |  | 0
| Cena celkem bez DPH |  |  |  | 0
| DPH 21% |  |  |  | 0
| Cena zakázky včetně DPH činí |  |  |  | 0