## Rekapitulace stavby
Export Komplet | [28 empty] | 2.0 | [5 empty] | False | False | {f9466a77-d613-4bd8-9429-f492819f123f}
[20 empty] | >> skryté sloupce << | [13 empty] | 0,01 | 21
[34 empty] | 0,01 | 12
|  | REKAPITULACE STAVBY | [18 empty] | v --- níže se nacházejí doplnkové a pomocné údaje k sestavám --- v | [11 empty] | Návod na vyplnění | 0,001
|  | Kód: |  |  |  |  | 20251010 | [25 empty] | Měnit lze pouze buňky se žlutým podbarvením! 1) na prvním listu Rekapitulace stavby vyplňte v sestavě a) Souhrnný list - údaje o Uchazeči (přenesou se do ostatních sestav i v jiných listech) b) Rekapitulace objektů - potřebné Ostatní náklady 2) na vybraných listech vyplňte v sestavě a) Krycí list - údaje o Uchazeči, pokud se liší od údajů o Uchazeči na Souhrnném listu (údaje se přenesou do ostatních sestav v daném listu) b) Rekapitulace rozpočtu - potřebné Ostatní náklady c) Celkové náklady za stavbu - ceny u položek - množství, pokud má žluté podbarvení - a v případě potřeby poznámku (ta je ve skrytém sloupci) | 0,01
|  | Stavba: |  |  |  |  | Revitalizace veřejného prostranství s parkovištěm u Kláštera, ul. Dobrovského, Vrchlabí | [26 empty] | 0,01
|  | KSO: | [13 empty] | CC-CZ: | [17 empty] | 0,01
|  | Místo: | [13 empty] | Datum: |  | 2025-10-10 | [15 empty] | 0,01
0,01
|  | Zadavatel: | [13 empty] | IČ: | [17 empty] | 0,01
|  |  | Město Vrchlabí | [12 empty] | DIČ: | [17 empty] | 0,01
0,01
|  | Uchazeč: | [13 empty] | IČ: |  | Vyplň údaj | [15 empty] | 0,01
|  |  | Vyplň údaj | [12 empty] | DIČ: |  | Vyplň údaj | [15 empty] | 0,01
False
|  | Projektant: | [13 empty] | IČ: | [17 empty] | False
|  |  | Ing. Jan Chalupský | [12 empty] | DIČ: | [17 empty] | True
0,01
|  | Zpracovatel: | [13 empty] | IČ: | [17 empty] | 0,01
[16 empty] | DIČ: | [17 empty] | True
Poznámka:
|  | Cena bez DPH | [13 empty] | 0
[8 empty] | Sazba daně |  |  | Základ daně |  |  |  |  | Výše daně
|  | DPH |  | základní |  |  |  | 21% |  |  | 0 |  |  |  |  | 0
|  |  |  | snížená |  |  |  | 12% |  |  | 0 |  |  |  |  | 0
|  |  |  | zákl. přenesená |  |  |  | 21% |  |  | 0 |  |  |  |  | 0
|  |  |  | sníž. přenesená |  |  |  | 12% |  |  | 0 |  |  |  |  | 0
|  |  |  | nulová |  |  |  | 0% |  |  | 0 |  |  |  |  | 0
|  | Cena s DPH | [6 empty] | v |  |  | CZK |  |  |  | 0
|  | Projektant | [11 empty] | Zpracovatel
|  | Datum a podpis: | [7 empty] | Razítko |  |  |  | Datum a podpis: |  |  | Razítko
|  | Objednavatel | [11 empty] | Uchazeč
|  | Datum a podpis: | [7 empty] | Razítko |  |  |  | Datum a podpis: |  |  | Razítko
REKAPITULACE OBJEKTŮ STAVBY A SOUPISŮ PRACÍ
| Kód: | [6 empty] | 20251010
| Stavba: | [6 empty] | Revitalizace veřejného prostranství s parkovištěm u Kláštera, ul. Dobrovského, Vrchlabí
| Místo: | [13 empty] | Datum: |  | 2025-10-10
| Zadavatel: | [6 empty] | Město Vrchlabí | [6 empty] | Projektant: |  | Ing. Jan Chalupský |  |  |  | Informatívní údaje z listů zakázek
| Uchazeč: | [13 empty] | Zpracovatel:
| Kód |  |  |  | Popis | [7 empty] | Cena bez DPH [CZK] |  |  |  |  | Cena s DPH [CZK] | Typ |  | z toho Ostat. náklady [CZK] | DPH [CZK] | Normohodiny [h] | DPH základní [CZK] | DPH snížená [CZK] | DPH základní přenesená [CZK] | DPH snížená přenesená [CZK] | Základna DPH základní | Základna DPH snížená | Základna DPH zákl. přenesená | Základna DPH sníž. přenesená | Základna DPH nulová
| Náklady z rozpočtů | [11 empty] | 0 |  |  |  |  | 0 |  |  | 0 | 0 | 0 | 0 | 0 | 0 | 0 | 0 | 0 | 0 | 0 | 0 |  | D | 0 | ###NOIMPORT### | IMPORT | {f9466a77-d613-4bd8-9429-f492819f123f} | {00000000-0000-0000-0000-000000000000}
/ |  | SO 000 |  |  |  | Objekty příp. staveniště - odstranění garáže č.p. 1323 | [6 empty] | 0 |  |  |  |  | 0 | STA |  | 0 | 0 | 0 | 0 | 0 | 0 | 0 | 0 | 0 | 0 | 0 | 0 |  |  | 1 |  | IMPORT | {f318a6ee-c468-4afd-8d72-6fcbb55c863b} | {f9466a77-d613-4bd8-9429-f492819f123f} | 2
|  | SO 101 |  |  |  | Komunikace a zpevněné plochy | [6 empty] | 0 |  |  |  |  | 0 | STA |  | 0 | 0 | 0 | 0 | 0 | 0 | 0 | 0 | 0 | 0 | 0 | 0 |  | D | 1 | ###NOIMPORT### | IMPORT | {8fd987c1-5ad7-40a6-a932-76da062621cc} | {f9466a77-d613-4bd8-9429-f492819f123f} | 0
|  |  | A |  |  |  | SO 101 Komunikace a zpevněné plochy | [5 empty] | 0 |  |  |  |  | 0 | Soupis |  | 0 | 0 | 0 | 0 | 0 | 0 | 0 | 0 | 0 | 0 | 0 | 0 |  | D | 2 | ###NOIMPORT### | IMPORT | {5ca35a64-3712-4be2-be23-66258b53ff71} | {8fd987c1-5ad7-40a6-a932-76da062621cc}
/ |  |  |  | a |  |  |  | příprava území |  |  |  |  | 0 |  |  |  |  | 0 | Soupis |  | 0 | 0 | 0 | 0 | 0 | 0 | 0 | 0 | 0 | 0 | 0 | 0 |  |  | 3 |  | IMPORT | {12a48b12-0241-4ab2-b5ae-cbd6630a8e7a} | {5ca35a64-3712-4be2-be23-66258b53ff71}
/ |  |  |  | b |  |  |  | návrh |  |  |  |  | 0 |  |  |  |  | 0 | Soupis |  | 0 | 0 | 0 | 0 | 0 | 0 | 0 | 0 | 0 | 0 | 0 | 0 |  |  | 3 |  | IMPORT | {1d14b400-37c7-46fe-bf81-688e3da0da98} | {5ca35a64-3712-4be2-be23-66258b53ff71}
/ |  | SO 200 |  |  |  | Opěrná zeď - stavebně konstrukční řešení | [6 empty] | 0 |  |  |  |  | 0 | STA |  | 0 | 0 | 0 | 0 | 0 | 0 | 0 | 0 | 0 | 0 | 0 | 0 |  |  | 1 |  | IMPORT | {dc5c5f58-5667-4e4f-841f-d313b93bffc2} | {f9466a77-d613-4bd8-9429-f492819f123f} | 2
/ |  | SO 310 |  |  |  | Vodovod | [6 empty] | 0 |  |  |  |  | 0 | STA |  | 0 | 0 | 0 | 0 | 0 | 0 | 0 | 0 | 0 | 0 | 0 | 0 |  |  | 1 |  | IMPORT | {4ed7b9be-6804-4b8f-9920-1fbac401c678} | {f9466a77-d613-4bd8-9429-f492819f123f} | 2
/ |  | SO 320 |  |  |  | Nakládání s dešťovými vodami | [6 empty] | 0 |  |  |  |  | 0 | STA |  | 0 | 0 | 0 | 0 | 0 | 0 | 0 | 0 | 0 | 0 | 0 | 0 |  |  | 1 |  | IMPORT | {d5e480e3-c689-4d4e-ac29-30384bd22076} | {f9466a77-d613-4bd8-9429-f492819f123f} | 2
/ |  | SO 330 |  |  |  | Jednotná kanalizace | [6 empty] | 0 |  |  |  |  | 0 | STA |  | 0 | 0 | 0 | 0 | 0 | 0 | 0 | 0 | 0 | 0 | 0 | 0 |  |  | 1 |  | IMPORT | {d5e703a9-d055-45f5-8035-6432774d4b26} | {f9466a77-d613-4bd8-9429-f492819f123f} | 2
/ |  | SO 410 |  |  |  | Veřejné osvětlení | [6 empty] | 0 |  |  |  |  | 0 | STA |  | 0 | 0 | 0 | 0 | 0 | 0 | 0 | 0 | 0 | 0 | 0 | 0 |  |  | 1 |  | IMPORT | {88c36444-944f-4824-b948-3513f520c47b} | {f9466a77-d613-4bd8-9429-f492819f123f} | 2
/ |  | SO 800 |  |  |  | Sadové úpravy a zeleň | [6 empty] | 0 |  |  |  |  | 0 | STA |  | 0 | 0 | 0 | 0 | 0 | 0 | 0 | 0 | 0 | 0 | 0 | 0 |  |  | 1 |  | IMPORT | {202e6aa9-d28b-4d95-93ac-51cc4a53d601} | {f9466a77-d613-4bd8-9429-f492819f123f} | 2
/ |  | SO 900 |  |  |  | Drobná architektura, mobiliář | [6 empty] | 0 |  |  |  |  | 0 | STA |  | 0 | 0 | 0 | 0 | 0 | 0 | 0 | 0 | 0 | 0 | 0 | 0 |  |  | 1 |  | IMPORT | {970cd65c-19db-4f1f-99f9-a17d3e2cc793} | {f9466a77-d613-4bd8-9429-f492819f123f} | 2
/ |  | VRN |  |  |  | Vedlejší rozpočtové náklady | [6 empty] | 0 |  |  |  |  | 0 | STA |  | 0 | 0 | 0 | 0 | 0 | 0 | 0 | 0 | 0 | 0 | 0 | 0 |  |  | 1 |  | IMPORT | {a1c4fd4f-3307-4432-97f9-65b78a8cfe42} | {f9466a77-d613-4bd8-9429-f492819f123f} | 2

## SO 000 - Objekty příp. st...
[9 empty] | >> skryté sloupce << | [9 empty] | {f318a6ee-c468-4afd-8d72-6fcbb55c863b}
2
| KRYCÍ LIST SOUPISU PRACÍ | [8 empty] | v --- níže se nacházejí doplnkové a pomocné údaje k sestavám --- v | [8 empty] | False
Stavba:
Revitalizace veřejného prostranství s parkovištěm u Kláštera, ul. Dobrovského, Vrchlabí
Objekt:
SO 000 - Objekty příp. staveniště - odstranění garáže č.p. 1323
| KSO: |  |  |  |  | CC-CZ:
| Místo: |  |  |  |  | Datum: | 2025-10-10
| Zadavatel: |  |  |  |  | IČ:
|  | Město Vrchlabí |  |  |  | DIČ:
| Uchazeč: |  |  |  |  | IČ: | Vyplň údaj
|  | Vyplň údaj |  |  |  | DIČ: | Vyplň údaj
| Projektant: |  |  |  |  | IČ:
|  | Ing. Jan Chalupský |  |  |  | DIČ:
| Zpracovatel: |  |  |  |  | IČ:
DIČ:
Poznámka:
| Cena bez DPH | [5 empty] | 0
|  |  | Základ daně |  |  | Sazba daně | Výše daně
| DPH | základní | 0 |  |  | 21% | 0
|  | snížená | 0 |  |  | 12% | 0
|  | zákl. přenesená | 0 |  |  | 21% | 0
|  | sníž. přenesená | 0 |  |  | 12% | 0
|  | nulová | 0 |  |  | 0% | 0
| Cena s DPH |  |  | v | CZK |  | 0
| Projektant |  |  | Zpracovatel
| Datum a podpis: |  | Razítko | Datum a podpis: |  |  | Razítko
| Objednavatel |  |  | Uchazeč
| Datum a podpis: |  | Razítko | Datum a podpis: |  |  | Razítko
REKAPITULACE ČLENĚNÍ SOUPISU PRACÍ
Stavba:
Revitalizace veřejného prostranství s parkovištěm u Kláštera, ul. Dobrovského, Vrchlabí
Objekt:
SO 000 - Objekty příp. staveniště - odstranění garáže č.p. 1323
Místo: | [5 empty] | Datum: | 2025-10-10
Zadavatel: |  |  | Město Vrchlabí |  |  | Projektant: | Ing. Jan Chalupský
Uchazeč: |  |  | Vyplň údaj |  |  | Zpracovatel:
Kód dílu - Popis | [6 empty] | Cena celkem [CZK]
Náklady ze soupisu prací | [6 empty] | 0 | [12 empty] | -1
| HSV - Práce a dodávky HSV | [5 empty] | 0
| 9 - Ostatní konstrukce a práce, bourání | [5 empty] | 0
| 997 - Doprava suti a vybouraných hmot | [5 empty] | 0
| PSV - Práce a dodávky PSV | [5 empty] | 0
| 712 - Povlakové krytiny | [5 empty] | 0
| 764 - Konstrukce klempířské | [5 empty] | 0
SOUPIS PRACÍ
Stavba:
Revitalizace veřejného prostranství s parkovištěm u Kláštera, ul. Dobrovského, Vrchlabí
Objekt:
SO 000 - Objekty příp. staveniště - odstranění garáže č.p. 1323
Místo: | [5 empty] | Datum: | 2025-10-10
Zadavatel: |  |  | Město Vrchlabí |  |  | Projektant: | Ing. Jan Chalupský
Uchazeč: |  |  | Vyplň údaj |  |  | Zpracovatel:
PČ | Typ | Kód | Popis | MJ | Množství | J.cena [CZK] | Cena celkem [CZK] | Cenová soustava |  |  | DPH | J. Nh [h] | Nh celkem [h] | J. hmotnost [t] | Hmotnost celkem [t] | J. suť [t] | Suť Celkem [t]
Náklady soupisu celkem | [6 empty] | 0 | [5 empty] | 0 |  | 0 |  | 16.8704 |  | D | -1 | [10 empty] | 0
| D | HSV | Práce a dodávky HSV |  |  |  | 0 | [5 empty] | 0 |  | 0 |  | 16.782 | 1 | D | 0 |  |  |  | ROZPOCET | [6 empty] | 0
| D | 9 | Ostatní konstrukce a práce, bourání |  |  |  | 0 | [5 empty] | 0 |  | 0 |  | 16.782 | 1 | D | 1 |  |  |  | ROZPOCET | [6 empty] | 0
1 | K | 968072558 | Vybourání kovových vrat pl do 5 m2 | m2 | 4.7 |  | 0 |  |  |  | základní |  | 0 | 0 | 0 | 0.06 | 0.282 | 4 | K | 2 |  |  |  | ROZPOCET | 0 | 0 | 0 | 0 | 0 | 1 | 0 | 4 | 2074685896
| PP |  | Vybourání kovových rámů oken s křídly, dveřních zárubní, vrat, stěn, ostění nebo obkladů vrat, mimo posuvných a skládacích, plochy do 5 m2 | [15 empty] | PP | 2
| VV |  | 2*2,35 |  | 4.7 | [13 empty] | VV | 2 | 2 | True | 0 | ROZPOCET
| VV |  | Součet |  | 4.7 | [13 empty] | VV | 2 | 4 | True | 1 | ROZPOCET
2 | K | 9.1 | Bourání přípojky NN | m | 1 |  | 0 |  |  |  | základní |  | 0 | 0 | 0 | 0 | 0 | 4 | K | 2 |  |  |  | ROZPOCET | 0 | 0 | 0 | 0 | 0 | 1 | 0 | 4 | 1309283681
| PP |  | Bourání přípojky NN | [15 empty] | PP | 2
3 | K | 981011712 | Demolice budov ze železobetonu podíl konstrukcí přes 10 do 15 % postupným rozebíráním | m3 | 55 |  | 0 |  |  |  | základní |  | 0 | 0 | 0 | 0.3 | 16.5 | 4 | K | 2 |  |  |  | ROZPOCET | 0 | 0 | 0 | 0 | 0 | 1 | 0 | 4 | 325421601
| PP |  | Demolice budov postupným rozebíráním z monolitického nebo montovaného železobetonu včetně výplňového zdiva, s podílem konstrukcí přes 10 do 15 % | [15 empty] | PP | 2
| VV |  | Obestavěný prostor dle TZ | [15 empty] | VV | 2 | 1 | True | 0 | ROZPOCET
| VV |  | Kompletní bourání garáže mimo vrat a žlabu, svodu | [15 empty] | VV | 2 | 1 | True | 0 | ROZPOCET
| VV |  | 55 |  | 55 | [13 empty] | VV | 2 | 2 | True | 0 | ROZPOCET
| VV |  | Součet |  | 55 | [13 empty] | VV | 2 | 4 | True | 1 | ROZPOCET
| D | 997 | Doprava suti a vybouraných hmot |  |  |  | 0 | [5 empty] | 0 |  | 0 |  | 0 | 1 | D | 1 |  |  |  | ROZPOCET | [6 empty] | 0
4 | K | 997002611 | Nakládání suti a vybouraných hmot | t | 16.87 |  | 0 |  |  |  | základní |  | 0 | 0 | 0 | 0 | 0 | 4 | K | 2 |  |  |  | ROZPOCET | 0 | 0 | 0 | 0 | 0 | 1 | 0 | 4 | 447502591
| PP |  | Nakládání suti a vybouraných hmot na dopravní prostředek pro vodorovné přemístění | [15 empty] | PP | 2
5 | K | 997013501 | Odvoz suti a vybouraných hmot na skládku nebo meziskládku do 1 km se složením | t | 16.87 |  | 0 |  |  |  | základní |  | 0 | 0 | 0 | 0 | 0 | 4 | K | 2 |  |  |  | ROZPOCET | 0 | 0 | 0 | 0 | 0 | 1 | 0 | 4 | -1673691858
| PP |  | Odvoz suti a vybouraných hmot na skládku nebo meziskládku se složením, na vzdálenost do 1 km | [15 empty] | PP | 2
6 | K | 997013509 | Příplatek k odvozu suti a vybouraných hmot na skládku ZKD 1 km přes 1 km | t | 320.53 |  | 0 |  |  |  | základní |  | 0 | 0 | 0 | 0 | 0 | 4 | K | 2 |  |  |  | ROZPOCET | 0 | 0 | 0 | 0 | 0 | 1 | 0 | 4 | -926626685
| PP |  | Odvoz suti a vybouraných hmot na skládku nebo meziskládku se složením, na vzdálenost Příplatek k ceně za každý další započatý 1 km přes 1 km | [15 empty] | PP | 2
| VV |  | 16,870*19 |  | 320.53 | [13 empty] | VV | 2 | 2 | True | 0 | ROZPOCET
| VV |  | Součet |  | 320.53 | [13 empty] | VV | 2 | 4 | True | 1 | ROZPOCET
7 | K | 997013631 | Poplatek za uložení na skládce (skládkovné) stavebního odpadu směsného kód odpadu 17 09 04 | t | 16.87 |  | 0 |  |  |  | základní |  | 0 | 0 | 0 | 0 | 0 | 4 | K | 2 |  |  |  | ROZPOCET | 0 | 0 | 0 | 0 | 0 | 1 | 0 | 4 | 502554618
| PP |  | Poplatek za uložení stavebního odpadu na skládce (skládkovné) směsného stavebního a demoličního zatříděného do Katalogu odpadů pod kódem 17 09 04 | [15 empty] | PP | 2
| D | PSV | Práce a dodávky PSV |  |  |  | 0 | [5 empty] | 0 |  | 0 |  | 0.088436 | 2 | D | 0 |  |  |  | ROZPOCET | [6 empty] | 0
| D | 712 | Povlakové krytiny |  |  |  | 0 | [5 empty] | 0 |  | 0 |  | 0.0704 | 2 | D | 1 |  |  |  | ROZPOCET | [6 empty] | 0
8 | K | 712361801 | Odstranění povlakové krytiny střech do 10° z fólií položených volně | m2 | 22 |  | 0 |  |  |  | základní |  | 0 | 0 | 0 | 0.0032 | 0.0704 | 16 | K | 2 |  |  |  | ROZPOCET | 0 | 0 | 0 | 0 | 0 | 1 | 0 | 16 | 228046887
| PP |  | Odstranění povlakové krytiny střech plochých do 10° z fólií položenou volně se svařovanými nebo lepenými spoji | [15 empty] | PP | 2
| D | 764 | Konstrukce klempířské |  |  |  | 0 | [5 empty] | 0 |  | 0 |  | 0.018036 | 2 | D | 1 |  |  |  | ROZPOCET | [6 empty] | 0
9 | K | 764004801 | Demontáž podokapního žlabu do suti | m | 3.3 |  | 0 |  |  |  | základní |  | 0 | 0 | 0 | 0.0026 | 0.00858 | 16 | K | 2 |  |  |  | ROZPOCET | 0 | 0 | 0 | 0 | 0 | 1 | 0 | 16 | -726209145
| PP |  | Demontáž klempířských konstrukcí žlabu podokapního do suti | [15 empty] | PP | 2
| VV |  | 3,3 |  | 3.3 | [13 empty] | VV | 2 | 2 | True | 1 | ROZPOCET
10 | K | 764004861 | Demontáž svodu do suti | m | 2.4 |  | 0 |  |  |  | základní |  | 0 | 0 | 0 | 0.00394 | 0.009456 | 16 | K | 2 |  |  |  | ROZPOCET | 0 | 0 | 0 | 0 | 0 | 1 | 0 | 16 | -671028091
| PP |  | Demontáž klempířských konstrukcí svodu do suti | [15 empty] | PP | 2

## a - příprava území
[9 empty] | >> skryté sloupce << | [9 empty] | {12a48b12-0241-4ab2-b5ae-cbd6630a8e7a}
2
| KRYCÍ LIST SOUPISU PRACÍ | [8 empty] | v --- níže se nacházejí doplnkové a pomocné údaje k sestavám --- v | [8 empty] | False
Stavba:
Revitalizace veřejného prostranství s parkovištěm u Kláštera, ul. Dobrovského, Vrchlabí
Objekt:
SO 101 - Komunikace a zpevněné plochy
Soupis:
A - SO 101 Komunikace a zpevněné plochy
Úroveň 3:
a - příprava území
| KSO: |  |  |  |  | CC-CZ:
| Místo: |  | Vrchlabí |  |  | Datum: | 2025-10-10
| Zadavatel: |  |  |  |  | IČ:
DIČ:
| Uchazeč: |  |  |  |  | IČ: | Vyplň údaj
|  | Vyplň údaj |  |  |  | DIČ: | Vyplň údaj
| Projektant: |  |  |  |  | IČ:
|  | VIAPROJEKT s.r.o. HK |  |  |  | DIČ:
| Zpracovatel: |  |  |  |  | IČ:
|  | B.Burešová |  |  |  | DIČ:
Poznámka:
| Cena bez DPH | [5 empty] | 0
|  |  | Základ daně |  |  | Sazba daně | Výše daně
| DPH | základní | 0 |  |  | 21% | 0
|  | snížená | 0 |  |  | 12% | 0
|  | zákl. přenesená | 0 |  |  | 21% | 0
|  | sníž. přenesená | 0 |  |  | 12% | 0
|  | nulová | 0 |  |  | 0% | 0
| Cena s DPH |  |  | v | CZK |  | 0
| Projektant |  |  | Zpracovatel
| Datum a podpis: |  | Razítko | Datum a podpis: |  |  | Razítko
| Objednavatel |  |  | Uchazeč
| Datum a podpis: |  | Razítko | Datum a podpis: |  |  | Razítko
REKAPITULACE ČLENĚNÍ SOUPISU PRACÍ
Stavba:
Revitalizace veřejného prostranství s parkovištěm u Kláštera, ul. Dobrovského, Vrchlabí
Objekt:
SO 101 - Komunikace a zpevněné plochy
Soupis:
A - SO 101 Komunikace a zpevněné plochy
Úroveň 3:
a - příprava území
Místo: |  |  | Vrchlabí |  |  | Datum: | 2025-10-10
Zadavatel: | [5 empty] | Projektant: | VIAPROJEKT s.r.o. HK
Uchazeč: |  |  | Vyplň údaj |  |  | Zpracovatel: | B.Burešová
Kód dílu - Popis | [6 empty] | Cena celkem [CZK]
Náklady ze soupisu prací | [6 empty] | 0 | [12 empty] | -1
| HSV - Práce a dodávky HSV | [5 empty] | 0
| 1 - Zemní práce | [5 empty] | 0
| 8 - Vedení trubní dálková a přípojná | [5 empty] | 0
| 9 - Ostatní konstrukce a práce, bourání | [5 empty] | 0
| 997 - Doprava suti a vybouraných hmot | [5 empty] | 0
SOUPIS PRACÍ
Stavba:
Revitalizace veřejného prostranství s parkovištěm u Kláštera, ul. Dobrovského, Vrchlabí
Objekt:
SO 101 - Komunikace a zpevněné plochy
Soupis:
A - SO 101 Komunikace a zpevněné plochy
Úroveň 3:
a - příprava území
Místo: |  |  | Vrchlabí |  |  | Datum: | 2025-10-10
Zadavatel: | [5 empty] | Projektant: | VIAPROJEKT s.r.o. HK
Uchazeč: |  |  | Vyplň údaj |  |  | Zpracovatel: | B.Burešová
PČ | Typ | Kód | Popis | MJ | Množství | J.cena [CZK] | Cena celkem [CZK] | Cenová soustava |  |  | DPH | J. Nh [h] | Nh celkem [h] | J. hmotnost [t] | Hmotnost celkem [t] | J. suť [t] | Suť Celkem [t]
Náklady soupisu celkem | [6 empty] | 0 | [5 empty] | 0 |  | 8e-05 |  | 2776.8625 |  | D | -1 | [10 empty] | 0
| D | HSV | Práce a dodávky HSV |  |  |  | 0 | [5 empty] | 0 |  | 8e-05 |  | 2776.8625 | 1 | D | 0 |  |  |  | ROZPOCET | [6 empty] | 0
| D | 1 | Zemní práce |  |  |  | 0 | [5 empty] | 0 |  | 8e-05 |  | 2776.1125 | 1 | D | 1 |  |  |  | ROZPOCET | [6 empty] | 0
1 | K | 113106131 | Rozebrání dlažeb z mozaiky komunikací pro pěší strojně pl do 50 m2 | m2 | 33 |  | 0 |  |  |  | základní |  | 0 | 0 | 0 | 0.281 | 9.273 | 4 | K | 2 |  |  |  | ROZPOCET | 0 | 0 | 0 | 0 | 0 | 1 | 0 | 4 | -226540283
| PP |  | Rozebrání dlažeb z mozaiky komunikací pro pěší strojně pl do 50 m2 | [15 empty] | PP | 2
| VV |  | demolice chodníku - kryt žulová mozaika 50/50mm, barva šedá a barva bílá, viz.příloha č.2 | [15 empty] | VV | 2 | 1 | True | 0 | ROZPOCET
| VV |  | dlažba se očistí a pětně použije | [15 empty] | VV | 2 | 1 | True | 0 | ROZPOCET
| VV |  | 28+5 |  | 33 | [13 empty] | VV | 2 | 2 | True | 0 | ROZPOCET
| VV |  | Součet |  | 33 | [13 empty] | VV | 2 | 4 | True | 1 | ROZPOCET
2 | K | 113106132 | Rozebrání dlažeb z betonových nebo kamenných dlaždic komunikací pro pěší strojně pl do 50 m2 | m2 | 2.5 |  | 0 |  |  |  | základní |  | 0 | 0 | 0 | 0.255 | 0.6375 | 4 | K | 2 |  |  |  | ROZPOCET | 0 | 0 | 0 | 0 | 0 | 1 | 0 | 4 | 61616300
| PP |  | Rozebrání dlažeb z betonových nebo kamenných dlaždic komunikací pro pěší strojně pl do 50 m2 | [15 empty] | PP | 2
| VV |  | vybourání betonového vodícího proužku osazeného na šířku 25 cm, viz.příloha č.2 | [15 empty] | VV | 2 | 1 | True | 0 | ROZPOCET
| VV |  | 10*0,25 |  | 2.5 | [13 empty] | VV | 2 | 2 | True | 0 | ROZPOCET
| VV |  | Součet |  | 2.5 | [13 empty] | VV | 2 | 4 | True | 1 | ROZPOCET
3 | K | 113106134 | Rozebrání dlažeb ze zámkových dlaždic komunikací pro pěší strojně pl do 50 m2 | m2 | 18 |  | 0 |  |  |  | základní |  | 0 | 0 | 0 | 0.26 | 4.68 | 4 | K | 2 |  |  |  | ROZPOCET | 0 | 0 | 0 | 0 | 0 | 1 | 0 | 4 | -1691222071
| PP |  | Rozebrání dlažeb ze zámkových dlaždic komunikací pro pěší strojně pl do 50 m2 | [15 empty] | PP | 2
| VV |  | demolice chodníku - kryt betonová dlažba "I" v tl. 60 mm, viz.příloha č.2 | [15 empty] | VV | 2 | 1 | True | 0 | ROZPOCET
| VV |  | 18 |  | 18 | [13 empty] | VV | 2 | 2 | True | 0 | ROZPOCET
| VV |  | Součet |  | 18 | [13 empty] | VV | 2 | 4 | True | 1 | ROZPOCET
4 | K | 113106271 | Rozebrání dlažeb vozovek ze zámkové dlažby s ložem z kameniva strojně pl přes 50 do 200 m2 | m2 | 131 |  | 0 |  |  |  | základní |  | 0 | 0 | 0 | 0.295 | 38.645 | 4 | K | 2 |  |  |  | ROZPOCET | 0 | 0 | 0 | 0 | 0 | 1 | 0 | 4 | 308117854
| PP |  | Rozebrání dlažeb vozovek ze zámkové dlažby s ložem z kameniva strojně pl přes 50 do 200 m2 | [15 empty] | PP | 2
| VV |  | demolice zpevněné plochy - kryt betonová dlažba "I" v tl. 80 mm, viz.příloha č.2 | [15 empty] | VV | 2 | 1 | True | 0 | ROZPOCET
| VV |  | 97+34 |  | 131 | [13 empty] | VV | 2 | 2 | True | 0 | ROZPOCET
| VV |  | Součet |  | 131 | [13 empty] | VV | 2 | 4 | True | 1 | ROZPOCET
5 | K | 113106290 | Rozebrání vozovek ze silničních dílců se spárami vyplněnými kamenivem strojně pl přes 50 do 200 m2 | m2 | 60 |  | 0 |  |  |  | základní |  | 0 | 0 | 0 | 0.4 | 24 | 4 | K | 2 |  |  |  | ROZPOCET | 0 | 0 | 0 | 0 | 0 | 1 | 0 | 4 | 1950535760
| PP |  | Rozebrání vozovek ze silničních dílců se spárami vyplněnými kamenivem strojně pl přes 50 do 200 m2 | [15 empty] | PP | 2
| VV |  | demolice zpevněné plochy- kryt betonové panely, viz.příloha č.2 | [15 empty] | VV | 2 | 1 | True | 0 | ROZPOCET
| VV |  | 60 |  | 60 | [13 empty] | VV | 2 | 2 | True | 0 | ROZPOCET
| VV |  | Součet |  | 60 | [13 empty] | VV | 2 | 4 | True | 1 | ROZPOCET
6 | K | 113107162 | Odstranění podkladu z kameniva drceného tl přes 100 do 200 mm strojně pl přes 50 do 200 m2 | m2 | 131 |  | 0 |  |  |  | základní |  | 0 | 0 | 0 | 0.29 | 37.99 | 4 | K | 2 |  |  |  | ROZPOCET | 0 | 0 | 0 | 0 | 0 | 1 | 0 | 4 | 709647756
| PP |  | Odstranění podkladu z kameniva drceného tl přes 100 do 200 mm strojně pl přes 50 do 200 m2 | [15 empty] | PP | 2
| VV |  | demolice zpevněné plochy - kryt betonová dlažba "I" v tl. 80 mm, viz.příloha č.2 | [15 empty] | VV | 2 | 1 | True | 0 | ROZPOCET
| VV |  | 97+34 |  | 131 | [13 empty] | VV | 2 | 2 | True | 0 | ROZPOCET
| VV |  | Součet |  | 131 | [13 empty] | VV | 2 | 4 | True | 1 | ROZPOCET
7 | K | 113107162 | Odstranění podkladu z kameniva drceného tl přes 100 do 200 mm strojně pl přes 50 do 200 m2 | m2 | 60 |  | 0 |  |  |  | základní |  | 0 | 0 | 0 | 0.29 | 17.4 | 4 | K | 2 |  |  |  | ROZPOCET | 0 | 0 | 0 | 0 | 0 | 1 | 0 | 4 | 1222472963
| PP |  | Odstranění podkladu z kameniva drceného tl přes 100 do 200 mm strojně pl přes 50 do 200 m2 | [15 empty] | PP | 2
| VV |  | demolice zpevněné plochy - kryt betonové panely, viz.příloha ř.2 | [15 empty] | VV | 2 | 1 | True | 0 | ROZPOCET
| VV |  | 60 |  | 60 | [13 empty] | VV | 2 | 2 | True | 0 | ROZPOCET
| VV |  | Součet |  | 60 | [13 empty] | VV | 2 | 4 | True | 1 | ROZPOCET
8 | K | 113107170 | Odstranění podkladu z betonu prostého tl do 100 mm strojně pl přes 50 do 200 m2 | m2 | 131 |  | 0 |  |  |  | základní |  | 0 | 0 | 0 | 0.24 | 31.44 | 4 | K | 2 |  |  |  | ROZPOCET | 0 | 0 | 0 | 0 | 0 | 1 | 0 | 4 | 45783616
| PP |  | Odstranění podkladu z betonu prostého tl do 100 mm strojně pl přes 50 do 200 m2 | [15 empty] | PP | 2
| VV |  | demolice zpevněné plochy-kryt betonová dlažba "I" v tl. 80 mm, viz.příloha č.2 | [15 empty] | VV | 2 | 1 | True | 0 | ROZPOCET
| VV |  | 97+34 |  | 131 | [13 empty] | VV | 2 | 2 | True | 0 | ROZPOCET
| VV |  | Součet |  | 131 | [13 empty] | VV | 2 | 4 | True | 1 | ROZPOCET
9 | K | 113107222 | Odstranění podkladu z kameniva drceného tl přes 100 do 200 mm strojně pl přes 200 m2 | m2 | 1200 |  | 0 |  |  |  | základní |  | 0 | 0 | 0 | 0.29 | 348 | 4 | K | 2 |  |  |  | ROZPOCET | 0 | 0 | 0 | 0 | 0 | 1 | 0 | 4 | 1522059657
| PP |  | Odstranění podkladu z kameniva drceného tl přes 100 do 200 mm strojně pl přes 200 m2 | [15 empty] | PP | 2
| VV |  | demolice vozovky-kryt asfaltový, viz.příloha č.2 | [15 empty] | VV | 2 | 1 | True | 0 | ROZPOCET
| VV |  | 1200 |  | 1200 | [13 empty] | VV | 2 | 2 | True | 0 | ROZPOCET
| VV |  | Součet |  | 1200 | [13 empty] | VV | 2 | 4 | True | 1 | ROZPOCET
10 | K | 113107224 | Odstranění podkladu z kameniva drceného tl přes 300 do 400 mm strojně pl přes 200 m2 | m2 | 2660 |  | 0 |  |  |  | základní |  | 0 | 0 | 0 | 0.58 | 1542.8 | 4 | K | 2 |  |  |  | ROZPOCET | 0 | 0 | 0 | 0 | 0 | 1 | 0 | 4 | -1059505189
| PP |  | Odstranění podkladu z kameniva drceného tl přes 300 do 400 mm strojně pl přes 200 m2 | [15 empty] | PP | 2
| VV |  | demolice zpevněné plochy - kryt štěrkový v tl. 400 mm, viz.příloha č.2 | [15 empty] | VV | 2 | 1 | True | 0 | ROZPOCET
| VV |  | 2660 |  | 2660 | [13 empty] | VV | 2 | 2 | True | 0 | ROZPOCET
| VV |  | Součet |  | 2660 | [13 empty] | VV | 2 | 4 | True | 1 | ROZPOCET
11 | K | 113107231 | Odstranění podkladu z betonu prostého tl přes 100 do 150 mm strojně pl přes 200 m2 | m2 | 1200 |  | 0 |  |  |  | základní |  | 0 | 0 | 0 | 0.325 | 390 | 4 | K | 2 |  |  |  | ROZPOCET | 0 | 0 | 0 | 0 | 0 | 1 | 0 | 4 | -343879621
| PP |  | Odstranění podkladu z betonu prostého tl přes 100 do 150 mm strojně pl přes 200 m2 | [15 empty] | PP | 2
| VV |  | demolice vozovky-kryt asfaltový, viz.příloha č.2 | [15 empty] | VV | 2 | 1 | True | 0 | ROZPOCET
| VV |  | 1200 |  | 1200 | [13 empty] | VV | 2 | 2 | True | 0 | ROZPOCET
| VV |  | Součet |  | 1200 | [13 empty] | VV | 2 | 4 | True | 1 | ROZPOCET
12 | K | 113107242 | Odstranění podkladu živičného tl přes 50 do 100 mm strojně pl přes 200 m2 | m2 | 1200 |  | 0 |  |  |  | základní |  | 0 | 0 | 0 | 0.22 | 264 | 4 | K | 2 |  |  |  | ROZPOCET | 0 | 0 | 0 | 0 | 0 | 1 | 0 | 4 | 469721134
| PP |  | Odstranění podkladu živičného tl přes 50 do 100 mm strojně pl přes 200 m2 | [15 empty] | PP | 2
| VV |  | demolice vozovky-kryt asfaltový,viz.příloha č.2 | [15 empty] | VV | 2 | 1 | True | 0 | ROZPOCET
| VV |  | 1200 |  | 1200 | [13 empty] | VV | 2 | 2 | True | 0 | ROZPOCET
| VV |  | Součet |  | 1200 | [13 empty] | VV | 2 | 4 | True | 1 | ROZPOCET
13 | K | 113107322 | Odstranění podkladu z kameniva drceného tl přes 100 do 200 mm strojně pl do 50 m2 | m2 | 32 |  | 0 |  |  |  | základní |  | 0 | 0 | 0 | 0.29 | 9.28 | 4 | K | 2 |  |  |  | ROZPOCET | 0 | 0 | 0 | 0 | 0 | 1 | 0 | 4 | -1353658625
| PP |  | Odstranění podkladu z kameniva drceného tl přes 100 do 200 mm strojně pl do 50 m2 | [15 empty] | PP | 2
| VV |  | demolice zpevněné plochy vjezdu-kryt asfaltový, viz.příloha č.2 | [15 empty] | VV | 2 | 1 | True | 0 | ROZPOCET
| VV |  | 32 |  | 32 | [13 empty] | VV | 2 | 2 | True | 0 | ROZPOCET
| VV |  | Součet |  | 32 | [13 empty] | VV | 2 | 4 | True | 1 | ROZPOCET
14 | K | 113107323 | Odstranění podkladu z kameniva drceného tl přes 200 do 300 mm strojně pl do 50 m2 | m2 | 33 |  | 0 |  |  |  | základní |  | 0 | 0 | 0 | 0.44 | 14.52 | 4 | K | 2 |  |  |  | ROZPOCET | 0 | 0 | 0 | 0 | 0 | 1 | 0 | 4 | 36175791
| PP |  | Odstranění podkladu z kameniva drceného tl přes 200 do 300 mm strojně pl do 50 m2 | [15 empty] | PP | 2
| VV |  | demolice chodníku- kryt žulová mozaika 50/50 mm, barva šedá+barva bílá, viz.pířloha č.2 | [15 empty] | VV | 2 | 1 | True | 0 | ROZPOCET
| VV |  | 28+5 |  | 33 | [13 empty] | VV | 2 | 2 | True | 0 | ROZPOCET
| VV |  | Součet |  | 33 | [13 empty] | VV | 2 | 4 | True | 1 | ROZPOCET
15 | K | 113107323 | Odstranění podkladu z kameniva drceného tl přes 200 do 300 mm strojně pl do 50 m2 | m2 | 18 |  | 0 |  |  |  | základní |  | 0 | 0 | 0 | 0.44 | 7.92 | 4 | K | 2 |  |  |  | ROZPOCET | 0 | 0 | 0 | 0 | 0 | 1 | 0 | 4 | 1629649733
| PP |  | Odstranění podkladu z kameniva drceného tl přes 200 do 300 mm strojně pl do 50 m2 | [15 empty] | PP | 2
| VV |  | demolice chodníku - kryt betonová dlažba "I" v tl. 60 mm, viz.příloha č,.2 | [15 empty] | VV | 2 | 1 | True | 0 | ROZPOCET
| VV |  | 18 |  | 18 | [13 empty] | VV | 2 | 2 | True | 0 | ROZPOCET
| VV |  | Součet |  | 18 | [13 empty] | VV | 2 | 4 | True | 1 | ROZPOCET
16 | K | 113107330 | Odstranění podkladu z betonu prostého tl do 100 mm strojně pl do 50 m2 | m2 | 32 |  | 0 |  |  |  | základní |  | 0 | 0 | 0 | 0.24 | 7.68 | 4 | K | 2 |  |  |  | ROZPOCET | 0 | 0 | 0 | 0 | 0 | 1 | 0 | 4 | -200396726
| PP |  | Odstranění podkladu z betonu prostého tl do 100 mm strojně pl do 50 m2 | [15 empty] | PP | 2
| VV |  | dermolice zpevněné plochy vjezdu-kryt asfaltový, viz.příloha č.2 | [15 empty] | VV | 2 | 1 | True | 0 | ROZPOCET
| VV |  | 32 |  | 32 | [13 empty] | VV | 2 | 2 | True | 0 | ROZPOCET
| VV |  | Součet |  | 32 | [13 empty] | VV | 2 | 4 | True | 1 | ROZPOCET
17 | K | 113107341 | Odstranění podkladu živičného tl 50 mm strojně pl do 50 m2 | m2 | 32 |  | 0 |  |  |  | základní |  | 0 | 0 | 0 | 0.098 | 3.136 | 4 | K | 2 |  |  |  | ROZPOCET | 0 | 0 | 0 | 0 | 0 | 1 | 0 | 4 | 1176725577
| PP |  | Odstranění podkladu živičného tl 50 mm strojně pl do 50 m2 | [15 empty] | PP | 2
| VV |  | demolice zpevněné plochy vjezdy-kryt asfaltový, viz.příloha č.2 | [15 empty] | VV | 2 | 1 | True | 0 | ROZPOCET
| VV |  | 32 |  | 32 | [13 empty] | VV | 2 | 2 | True | 0 | ROZPOCET
| VV |  | Součet |  | 32 | [13 empty] | VV | 2 | 4 | True | 1 | ROZPOCET
18 | K | 113154512 | Frézování živičného krytu tl 40 mm pruh š do 0,5 m pl do 500 m2 | m2 | 8 |  | 0 |  |  |  | základní |  | 0 | 1e-05 | 8e-05 | 0.092 | 0.736 | 4 | K | 2 |  |  |  | ROZPOCET | 0 | 0 | 0 | 0 | 0 | 1 | 0 | 4 | -181622483
| PP |  | Frézování živičného krytu tl 40 mm pruh š do 0,5 m pl do 500 m2 | [15 empty] | PP | 2
| VV |  | odfrézování v tl. 40mm, viz.příloha č.2 | [15 empty] | VV | 2 | 1 | True | 0 | ROZPOCET
| VV |  | 3+2+3 |  | 8 | [13 empty] | VV | 2 | 2 | True | 0 | ROZPOCET
| VV |  | Součet |  | 8 | [13 empty] | VV | 2 | 4 | True | 1 | ROZPOCET
19 | K | 113202111 | Vytrhání obrub krajníků obrubníků stojatých | m | 51 |  | 0 |  |  |  | základní |  | 0 | 0 | 0 | 0.205 | 10.455 | 4 | K | 2 |  |  |  | ROZPOCET | 0 | 0 | 0 | 0 | 0 | 1 | 0 | 4 | -312258237
| PP |  | Vytrhání obrub krajníků obrubníků stojatých | [15 empty] | PP | 2
| VV |  | demolice obrubníku betonového šířka 150mm, viz.příloha č.2 | [15 empty] | VV | 2 | 1 | True | 0 | ROZPOCET
| VV |  | 25+18+8 |  | 51 | [13 empty] | VV | 2 | 2 | True | 0 | ROZPOCET
| VV |  | Součet |  | 51 | [13 empty] | VV | 2 | 4 | True | 1 | ROZPOCET
20 | K | 113202111 | Vytrhání obrub krajníků obrubníků stojatých | m | 16 |  | 0 |  |  |  | základní |  | 0 | 0 | 0 | 0.205 | 3.28 | 4 | K | 2 |  |  |  | ROZPOCET | 0 | 0 | 0 | 0 | 0 | 1 | 0 | 4 | -684373420
| PP |  | Vytrhání obrub krajníků obrubníků stojatých | [15 empty] | PP | 2
| VV |  | demolice žulového obrubníku šířka 150mm, viz.příloha č.2 | [15 empty] | VV | 2 | 1 | True | 0 | ROZPOCET
| VV |  | 16 |  | 16 | [13 empty] | VV | 2 | 2 | True | 0 | ROZPOCET
| VV |  | Součet |  | 16 | [13 empty] | VV | 2 | 4 | True | 1 | ROZPOCET
21 | K | 113203111 | Vytrhání obrub z dlažebních kostek | m | 80 |  | 0 |  |  |  | základní |  | 0 | 0 | 0 | 0.115 | 9.2 | 4 | K | 2 |  |  |  | ROZPOCET | 0 | 0 | 0 | 0 | 0 | 1 | 0 | 4 | -1466500576
| PP |  | Vytrhání obrub z dlažebních kostek | [15 empty] | PP | 2
| VV |  | demolice dvojlinky ze žulových kostek 100/100, kostky se očistí a pětně použijí, viz.příloha č.2 | [15 empty] | VV | 2 | 1 | True | 0 | ROZPOCET
| VV |  | (15+25)*2 |  | 80 | [13 empty] | VV | 2 | 2 | True | 0 | ROZPOCET
| VV |  | Součet |  | 80 | [13 empty] | VV | 2 | 4 | True | 1 | ROZPOCET
22 | K | 113204111 | Vytrhání obrub záhonových | m | 26 |  | 0 |  |  |  | základní |  | 0 | 0 | 0 | 0.04 | 1.04 | 4 | K | 2 |  |  |  | ROZPOCET | 0 | 0 | 0 | 0 | 0 | 1 | 0 | 4 | -1117116231
| PP |  | Vytrhání obrub záhonových | [15 empty] | PP | 2
| VV |  | demolice beronového obrubníku šířka 50 mm, viz.pířloha č.2 | [15 empty] | VV | 2 | 1 | True | 0 | ROZPOCET
| VV |  | 17+9 |  | 26 | [13 empty] | VV | 2 | 2 | True | 0 | ROZPOCET
| VV |  | Součet |  | 26 | [13 empty] | VV | 2 | 4 | True | 1 | ROZPOCET
23 | K | 121151103 | Sejmutí ornice plochy do 100 m2 tl vrstvy do 200 mm strojně | m2 | 78 |  | 0 |  |  |  | základní |  | 0 | 0 | 0 | 0 | 0 | 4 | K | 2 |  |  |  | ROZPOCET | 0 | 0 | 0 | 0 | 0 | 1 | 0 | 4 | 513035405
| PP |  | Sejmutí ornice plochy do 100 m2 tl vrstvy do 200 mm strojně | [15 empty] | PP | 2
| VV |  | sejmutí ornice v tl. 100mm, viz.příloha č.2 | [15 empty] | VV | 2 | 1 | True | 0 | ROZPOCET
| VV |  | 15+16+21+26 |  | 78 | [13 empty] | VV | 2 | 2 | True | 0 | ROZPOCET
| VV |  | Součet |  | 78 | [13 empty] | VV | 2 | 4 | True | 1 | ROZPOCET
24 | K | 121151113 | Sejmutí ornice plochy do 500 m2 tl vrstvy do 200 mm strojně | m2 | 675 |  | 0 |  |  |  | základní |  | 0 | 0 | 0 | 0 | 0 | 4 | K | 2 |  |  |  | ROZPOCET | 0 | 0 | 0 | 0 | 0 | 1 | 0 | 4 | -2092458158
| PP |  | Sejmutí ornice plochy do 500 m2 tl vrstvy do 200 mm strojně | [15 empty] | PP | 2
| VV |  | sejmutí ornice v tl. 100 mm, viz.příloha č.2 | [15 empty] | VV | 2 | 1 | True | 0 | ROZPOCET
| VV |  | 280+284+111 |  | 675 | [13 empty] | VV | 2 | 2 | True | 0 | ROZPOCET
| VV |  | Součet |  | 675 | [13 empty] | VV | 2 | 4 | True | 1 | ROZPOCET
25 | K | 121151123 | Sejmutí ornice plochy přes 500 m2 tl vrstvy do 200 mm strojně | m2 | 620 |  | 0 |  |  |  | základní |  | 0 | 0 | 0 | 0 | 0 | 4 | K | 2 |  |  |  | ROZPOCET | 0 | 0 | 0 | 0 | 0 | 1 | 0 | 4 | -1830022766
| PP |  | Sejmutí ornice plochy přes 500 m2 tl vrstvy do 200 mm strojně | [15 empty] | PP | 2
| VV |  | sejmutí ornice v tl. 100 mm, viz.příloha č.2 | [15 empty] | VV | 2 | 1 | True | 0 | ROZPOCET
| VV |  | 620 |  | 620 | [13 empty] | VV | 2 | 2 | True | 0 | ROZPOCET
| VV |  | Součet |  | 620 | [13 empty] | VV | 2 | 4 | True | 1 | ROZPOCET
26 | K | 162351103 | Vodorovné přemístění přes 50 do 500 m výkopku/sypaniny z horniny třídy těžitelnosti I skupiny 1 až 3 | m3 | 137.3 |  | 0 |  |  |  | základní |  | 0 | 0 | 0 | 0 | 0 | 4 | K | 2 |  |  |  | ROZPOCET | 0 | 0 | 0 | 0 | 0 | 1 | 0 | 4 | -1493794940
| PP |  | Vodorovné přemístění přes 50 do 500 m výkopku/sypaniny z horniny třídy těžitelnosti I skupiny 1 až 3 | [15 empty] | PP | 2
| VV |  | sejmutáí ornice se odveze na meziskládku a zpetně se použije pro ohumusování, viz.příloha č.2 | [15 empty] | VV | 2 | 1 | True | 0 | ROZPOCET
| VV |  | (78+675+620)*0,1 |  | 137.3 | [13 empty] | VV | 2 | 2 | True | 0 | ROZPOCET
| VV |  | Součet |  | 137.3 | [13 empty] | VV | 2 | 4 | True | 1 | ROZPOCET
27 | K | 167151111 | Nakládání výkopku z hornin třídy těžitelnosti I skupiny 1 až 3 přes 100 m3 | m3 | 137.3 |  | 0 |  |  |  | základní |  | 0 | 0 | 0 | 0 | 0 | 4 | K | 2 |  |  |  | ROZPOCET | 0 | 0 | 0 | 0 | 0 | 1 | 0 | 4 | -149307164
| PP |  | Nakládání výkopku z hornin třídy těžitelnosti I skupiny 1 až 3 přes 100 m3 | [15 empty] | PP | 2
| VV |  | sejmutá ornice, viz.příloha č.2 | [15 empty] | VV | 2 | 1 | True | 0 | ROZPOCET
| VV |  | (78+675+620)*0,1 |  | 137.3 | [13 empty] | VV | 2 | 2 | True | 0 | ROZPOCET
| VV |  | Součet |  | 137.3 | [13 empty] | VV | 2 | 4 | True | 1 | ROZPOCET
| D | 8 | Vedení trubní dálková a přípojná |  |  |  | 0 | [5 empty] | 0 |  | 0 |  | 0.75 | 1 | D | 1 |  |  |  | ROZPOCET | [6 empty] | 0
28 | K | 890431851 | Bourání šachet z prefabrikovaných skruží strojně obestavěného prostoru přes 1,5 do 3 m3 | m3 | 1 |  | 0 |  |  |  | základní |  | 0 | 0 | 0 | 0.6 | 0.6 | 4 | K | 2 |  |  |  | ROZPOCET | 0 | 0 | 0 | 0 | 0 | 1 | 0 | 4 | -1962982312
| PP |  | Bourání šachet z prefabrikovaných skruží strojně obestavěného prostoru přes 1,5 do 3 m3 | [15 empty] | PP | 2
| VV |  | vybourání uliční vpusti, viz.příloha č.2 | [15 empty] | VV | 2 | 1 | True | 0 | ROZPOCET
| VV |  | 1 |  | 1 | [13 empty] | VV | 2 | 2 | True | 0 | ROZPOCET
| VV |  | Součet |  | 1 | [13 empty] | VV | 2 | 4 | True | 1 | ROZPOCET
29 | K | 899203211 | Demontáž mříží litinových včetně rámů hmotnosti přes 100 do 150 kg | kus | 1 |  | 0 |  |  |  | základní |  | 0 | 0 | 0 | 0.15 | 0.15 | 4 | K | 2 |  |  |  | ROZPOCET | 0 | 0 | 0 | 0 | 0 | 1 | 0 | 4 | 1918402517
| PP |  | Demontáž mříží litinových včetně rámů hmotnosti přes 100 do 150 kg | [15 empty] | PP | 2
| VV |  | demolice uliční vpusti, viz.příloha č.2 | [15 empty] | VV | 2 | 1 | True | 0 | ROZPOCET
| VV |  | 1 |  | 1 | [13 empty] | VV | 2 | 2 | True | 0 | ROZPOCET
| VV |  | Součet |  | 1 | [13 empty] | VV | 2 | 4 | True | 1 | ROZPOCET
| D | 9 | Ostatní konstrukce a práce, bourání |  |  |  | 0 | [5 empty] | 0 |  | 0 |  | 0 | 1 | D | 1 |  |  |  | ROZPOCET | [6 empty] | 0
30 | K | 919731121 | Zarovnání styčné plochy podkladu nebo krytu živičného tl do 50 mm | m | 55 |  | 0 |  |  |  | základní |  | 0 | 0 | 0 | 0 | 0 | 4 | K | 2 |  |  |  | ROZPOCET | 0 | 0 | 0 | 0 | 0 | 1 | 0 | 4 | 1426211463
| PP |  | Zarovnání styčné plochy podkladu nebo krytu živičného tl do 50 mm | [15 empty] | PP | 2
| VV |  | zarovnání spáry v asfalt. krytu v tl. 40 mm, viz.příloha č.2 | [15 empty] | VV | 2 | 1 | True | 0 | ROZPOCET
| VV |  | 6+37+3+3+6 |  | 55 | [13 empty] | VV | 2 | 2 | True | 0 | ROZPOCET
| VV |  | Součet |  | 55 | [13 empty] | VV | 2 | 4 | True | 1 | ROZPOCET
31 | K | 919731121 | Zarovnání styčné plochy podkladu nebo krytu živičného tl do 50 mm | m | 9 |  | 0 |  |  |  | základní |  | 0 | 0 | 0 | 0 | 0 | 4 | K | 2 |  |  |  | ROZPOCET | 0 | 0 | 0 | 0 | 0 | 1 | 0 | 4 | -1969570640
| PP |  | Zarovnání styčné plochy podkladu nebo krytu živičného tl do 50 mm | [15 empty] | PP | 2
| VV |  | zarovnání spáry v asfaltovém krytu v tl. 50 mm, viz.příloha č.2 | [15 empty] | VV | 2 | 1 | True | 0 | ROZPOCET
| VV |  | 6+3 |  | 9 | [13 empty] | VV | 2 | 2 | True | 0 | ROZPOCET
| VV |  | Součet |  | 9 | [13 empty] | VV | 2 | 4 | True | 1 | ROZPOCET
32 | K | 919735111 | Řezání stávajícího živičného krytu hl do 50 mm | m | 55 |  | 0 |  |  |  | základní |  | 0 | 0 | 0 | 0 | 0 | 4 | K | 2 |  |  |  | ROZPOCET | 0 | 0 | 0 | 0 | 0 | 1 | 0 | 4 | -2078402315
| PP |  | Řezání stávajícího živičného krytu hl do 50 mm | [15 empty] | PP | 2
| VV |  | řezání spáry v asfaltové krytu v tl 40 mm, viz.příloha č.2 | [15 empty] | VV | 2 | 1 | True | 0 | ROZPOCET
| VV |  | 6+37+3+3+6 |  | 55 | [13 empty] | VV | 2 | 2 | True | 0 | ROZPOCET
| VV |  | Součet |  | 55 | [13 empty] | VV | 2 | 4 | True | 1 | ROZPOCET
33 | K | 919735111 | Řezání stávajícího živičného krytu hl do 50 mm | m | 9 |  | 0 |  |  |  | základní |  | 0 | 0 | 0 | 0 | 0 | 4 | K | 2 |  |  |  | ROZPOCET | 0 | 0 | 0 | 0 | 0 | 1 | 0 | 4 | -1685113660
| PP |  | Řezání stávajícího živičného krytu hl do 50 mm | [15 empty] | PP | 2
| VV |  | řezání spáry v krytu z asfaltu v tl. 50 mm, viz.příloha č.2 | [15 empty] | VV | 2 | 1 | True | 0 | ROZPOCET
| VV |  | 6+3 |  | 9 | [13 empty] | VV | 2 | 2 | True | 0 | ROZPOCET
| VV |  | Součet |  | 9 | [13 empty] | VV | 2 | 4 | True | 1 | ROZPOCET
34 | K | 979071121 | Očištění dlažebních kostek drobných s původním spárováním kamenivem těženým | m2 | 8 |  | 0 |  |  |  | základní |  | 0 | 0 | 0 | 0 | 0 | 4 | K | 2 |  |  |  | ROZPOCET | 0 | 0 | 0 | 0 | 0 | 1 | 0 | 4 | 634507034
| PP |  | Očištění dlažebních kostek drobných s původním spárováním kamenivem těženým | [15 empty] | PP | 2
| VV |  | demolice dvojlinky ze žulových kostek 100/100, viz.příloha č.2 | [15 empty] | VV | 2 | 1 | True | 0 | ROZPOCET
| VV |  | (15+25)*2*0,1 |  | 8 | [13 empty] | VV | 2 | 2 | True | 0 | ROZPOCET
| VV |  | Součet |  | 8 | [13 empty] | VV | 2 | 4 | True | 1 | ROZPOCET
35 | K | 979071131 | Očištění dlažebních kostek mozaikových kamenivem těženým nebo MV | m2 | 33 |  | 0 |  |  |  | základní |  | 0 | 0 | 0 | 0 | 0 | 4 | K | 2 |  |  |  | ROZPOCET | 0 | 0 | 0 | 0 | 0 | 1 | 0 | 4 | -1342759739
| PP |  | Očištění dlažebních kostek mozaikových kamenivem těženým nebo MV | [15 empty] | PP | 2
| VV |  | demolice chodníku -kryt žulová mozaika 50/50 mm, viz.příloha č.2 | [15 empty] | VV | 2 | 1 | True | 0 | ROZPOCET
| VV |  | 28+5 |  | 33 | [13 empty] | VV | 2 | 2 | True | 0 | ROZPOCET
| VV |  | Součet |  | 33 | [13 empty] | VV | 2 | 4 | True | 1 | ROZPOCET
| D | 997 | Doprava suti a vybouraných hmot |  |  |  | 0 | [5 empty] | 0 |  | 0 |  | 0 | 1 | D | 1 |  |  |  | ROZPOCET | [6 empty] | 0
36 | K | 997221551 | Vodorovná doprava suti ze sypkých materiálů do 1 km | t | 267.872 |  | 0 |  |  |  | základní |  | 0 | 0 | 0 | 0 | 0 | 4 | K | 2 |  |  |  | ROZPOCET | 0 | 0 | 0 | 0 | 0 | 1 | 0 | 4 | -18722445
| PP |  | Vodorovná doprava suti ze sypkých materiálů do 1 km | [15 empty] | PP | 2
| VV |  | asfalt | [15 empty] | VV | 2 | 1 | True | 0 | ROZPOCET
| VV |  | (8*0,092)+(1200*0,22)+(32*0,098) |  | 267.872 | [13 empty] | VV | 2 | 2 | True | 0 | ROZPOCET
| VV |  | Součet |  | 267.872 | [13 empty] | VV | 2 | 4 | True | 1 | ROZPOCET
37 | K | 997221551 | Vodorovná doprava suti ze sypkých materiálů do 1 km | t | 2407.03 |  | 0 |  |  |  | základní |  | 0 | 0 | 0 | 0 | 0 | 4 | K | 2 |  |  |  | ROZPOCET | 0 | 0 | 0 | 0 | 0 | 1 | 0 | 4 | 950020177
| PP |  | Vodorovná doprava suti ze sypkých materiálů do 1 km | [15 empty] | PP | 2
| VV |  | suť | [15 empty] | VV | 2 | 1 | True | 0 | ROZPOCET
| VV |  | (1200*0,29)+(1200*0,325)+(32*0,29)+(32*0,24)+(131*0,29)+(131*0,24)+(2660*0,58)+(60*0,29)+(33*0,44)+(18*0,44) |  | 2407.03 | [13 empty] | VV | 2 | 2 | True | 0 | ROZPOCET
| VV |  | Součet |  | 2407.03 | [13 empty] | VV | 2 | 4 | True | 1 | ROZPOCET
38 | K | 997221559 | Příplatek ZKD 1 km u vodorovné dopravy suti ze sypkých materiálů | t | 3750.208 |  | 0 |  |  |  | základní |  | 0 | 0 | 0 | 0 | 0 | 4 | K | 2 |  |  |  | ROZPOCET | 0 | 0 | 0 | 0 | 0 | 1 | 0 | 4 | 553142706
| PP |  | Příplatek ZKD 1 km u vodorovné dopravy suti ze sypkých materiálů | [15 empty] | PP | 2
| VV |  | asfalt+příplatek za dalších 14 km | [15 empty] | VV | 2 | 1 | True | 0 | ROZPOCET
| VV |  | 267,872*14 |  | 3750.208 | [13 empty] | VV | 2 | 2 | True | 0 | ROZPOCET
| VV |  | Součet |  | 3750.208 | [13 empty] | VV | 2 | 4 | True | 1 | ROZPOCET
39 | K | 997221559 | Příplatek ZKD 1 km u vodorovné dopravy suti ze sypkých materiálů | t | 33698.42 |  | 0 |  |  |  | základní |  | 0 | 0 | 0 | 0 | 0 | 4 | K | 2 |  |  |  | ROZPOCET | 0 | 0 | 0 | 0 | 0 | 1 | 0 | 4 | 486232363
| PP |  | Příplatek ZKD 1 km u vodorovné dopravy suti ze sypkých materiálů | [15 empty] | PP | 2
| VV |  | suť+příplatek za dalších 14 km | [15 empty] | VV | 2 | 1 | True | 0 | ROZPOCET
| VV |  | 2407,03*14 |  | 33698.42 | [13 empty] | VV | 2 | 2 | True | 0 | ROZPOCET
| VV |  | Součet |  | 33698.42 | [13 empty] | VV | 2 | 4 | True | 1 | ROZPOCET
40 | K | 997221571 | Vodorovná doprava vybouraných hmot do 1 km | t | 83.488 |  | 0 |  |  |  | základní |  | 0 | 0 | 0 | 0 | 0 | 4 | K | 2 |  |  |  | ROZPOCET | 0 | 0 | 0 | 0 | 0 | 1 | 0 | 4 | 1517603280
| PP |  | Vodorovná doprava vybouraných hmot do 1 km | [15 empty] | PP | 2
| VV |  | vybourané hmoty | [15 empty] | VV | 2 | 1 | True | 0 | ROZPOCET
| VV |  | (131*0,295)+(60*0,4)+(18*0,26)+(51*0,205)+(26*0,04)+(16*0,205)+(2,5*0,255)+(1*0,6)+(1*0,15) |  | 83.488 | [13 empty] | VV | 2 | 2 | True | 0 | ROZPOCET
| VV |  | Součet |  | 83.488 | [13 empty] | VV | 2 | 4 | True | 1 | ROZPOCET
41 | K | 997221579 | Příplatek ZKD 1 km u vodorovné dopravy vybouraných hmot | t | 1168.832 |  | 0 |  |  |  | základní |  | 0 | 0 | 0 | 0 | 0 | 4 | K | 2 |  |  |  | ROZPOCET | 0 | 0 | 0 | 0 | 0 | 1 | 0 | 4 | 1813456222
| PP |  | Příplatek ZKD 1 km u vodorovné dopravy vybouraných hmot | [15 empty] | PP | 2
| VV |  | vybourané hmoty+příplatek za dalších 14 km | [15 empty] | VV | 2 | 1 | True | 0 | ROZPOCET
| VV |  | 83,488*14 |  | 1168.832 | [13 empty] | VV | 2 | 2 | True | 0 | ROZPOCET
| VV |  | Součet |  | 1168.832 | [13 empty] | VV | 2 | 4 | True | 1 | ROZPOCET
42 | K | 997221611 | Nakládání suti na dopravní prostředky pro vodorovnou dopravu | t | 267.872 |  | 0 |  |  |  | základní |  | 0 | 0 | 0 | 0 | 0 | 4 | K | 2 |  |  |  | ROZPOCET | 0 | 0 | 0 | 0 | 0 | 1 | 0 | 4 | -1864603541
| PP |  | Nakládání suti na dopravní prostředky pro vodorovnou dopravu | [15 empty] | PP | 2
| VV |  | asfalt | [15 empty] | VV | 2 | 1 | True | 0 | ROZPOCET
| VV |  | (8*0,092)+(1200*0,22)+(32*0,098) |  | 267.872 | [13 empty] | VV | 2 | 2 | True | 0 | ROZPOCET
| VV |  | Součet |  | 267.872 | [13 empty] | VV | 2 | 4 | True | 1 | ROZPOCET
43 | K | 997221611 | Nakládání suti na dopravní prostředky pro vodorovnou dopravu | t | 2407.03 |  | 0 |  |  |  | základní |  | 0 | 0 | 0 | 0 | 0 | 4 | K | 2 |  |  |  | ROZPOCET | 0 | 0 | 0 | 0 | 0 | 1 | 0 | 4 | 1026236229
| PP |  | Nakládání suti na dopravní prostředky pro vodorovnou dopravu | [15 empty] | PP | 2
| VV |  | suť | [15 empty] | VV | 2 | 1 | True | 0 | ROZPOCET
| VV |  | (1200*0,29)+(1200*0,325)+(32*0,29)+(32*0,24)+(131*0,29)+(131*0,24)+(2660*0,58)+(60*0,29)+(33*0,44)+(18*0,44) |  | 2407.03 | [13 empty] | VV | 2 | 2 | True | 0 | ROZPOCET
| VV |  | Součet |  | 2407.03 | [13 empty] | VV | 2 | 4 | True | 1 | ROZPOCET
44 | K | 997221612 | Nakládání vybouraných hmot na dopravní prostředky pro vodorovnou dopravu | t | 83.488 |  | 0 |  |  |  | základní |  | 0 | 0 | 0 | 0 | 0 | 4 | K | 2 |  |  |  | ROZPOCET | 0 | 0 | 0 | 0 | 0 | 1 | 0 | 4 | 2036421992
| PP |  | Nakládání vybouraných hmot na dopravní prostředky pro vodorovnou dopravu | [15 empty] | PP | 2
| VV |  | vybourané hmoty | [15 empty] | VV | 2 | 1 | True | 0 | ROZPOCET
| VV |  | (131*0,295)+(60*0,4)+(18*0,26)+(51*0,205)+(26*0,04)+(16*0,205)+(2,5*0,255)+(1*0,6)+(1*0,15) |  | 83.488 | [13 empty] | VV | 2 | 2 | True | 0 | ROZPOCET
| VV |  | Součet |  | 83.488 | [13 empty] | VV | 2 | 4 | True | 1 | ROZPOCET
45 | K | 997221615 | Poplatek za uložení na skládce (skládkovné) stavebního odpadu betonového kód odpadu 17 01 01 | t | 128.736 |  | 0 |  |  |  | základní |  | 0 | 0 | 0 | 0 | 0 | 4 | K | 2 |  |  |  | ROZPOCET | 0 | 0 | 0 | 0 | 0 | 1 | 0 | 4 | -955287382
| PP |  | Poplatek za uložení na skládce (skládkovné) stavebního odpadu betonového kód odpadu 17 01 01 | [15 empty] | PP | 2
| VV |  | suť beton-30% z celkového množství | [15 empty] | VV | 2 | 1 | True | 0 | ROZPOCET
| VV |  | ((1200*0,325)+(32*0,24)+(131*0,24))*0,3 |  | 128.736 | [13 empty] | VV | 2 | 2 | True | 0 | ROZPOCET
| VV |  | Součet |  | 128.736 | [13 empty] | VV | 2 | 4 | True | 1 | ROZPOCET
46 | K | 997221615 | Poplatek za uložení na skládce (skládkovné) stavebního odpadu betonového kód odpadu 17 01 01 | t | 16.817 |  | 0 |  |  |  | základní |  | 0 | 0 | 0 | 0 | 0 | 4 | K | 2 |  |  |  | ROZPOCET | 0 | 0 | 0 | 0 | 0 | 1 | 0 | 4 | 1922571806
| PP |  | Poplatek za uložení na skládce (skládkovné) stavebního odpadu betonového kód odpadu 17 01 01 | [15 empty] | PP | 2
| VV |  | vybourané hmotu-beton-30% z celkového množství | [15 empty] | VV | 2 | 1 | True | 0 | ROZPOCET
| VV |  | ((131*0,295)+(18*0,26)+(51*0,205)+(26*0,04)+(2,5*0,255)+(1*0,6))*0,3 |  | 16.817 | [13 empty] | VV | 2 | 2 | True | 0 | ROZPOCET
| VV |  | Součet |  | 16.817 | [13 empty] | VV | 2 | 4 | True | 1 | ROZPOCET
47 | K | 997221645 | Poplatek za uložení na skládce (skládkovné) odpadu asfaltového bez dehtu kód odpadu 17 03 02 | t | 80.141 |  | 0 |  |  |  | základní |  | 0 | 0 | 0 | 0 | 0 | 4 | K | 2 |  |  |  | ROZPOCET | 0 | 0 | 0 | 0 | 0 | 1 | 0 | 4 | 1831741553
| PP |  | Poplatek za uložení na skládce (skládkovné) odpadu asfaltového bez dehtu kód odpadu 17 03 02 | [15 empty] | PP | 2
| VV |  | vybouraný asfalt-30% z celkového množství | [15 empty] | VV | 2 | 1 | True | 0 | ROZPOCET
| VV |  | ((1200*0,22)+(32*0,098))*0,3 |  | 80.141 | [13 empty] | VV | 2 | 2 | True | 0 | ROZPOCET
| VV |  | Součet |  | 80.141 | [13 empty] | VV | 2 | 4 | True | 1 | ROZPOCET
48 | K | 997221655 | Poplatek za uložení na skládce (skládkovné) zeminy a kamení kód odpadu 17 05 04 | t | 593.373 |  | 0 |  |  |  | základní |  | 0 | 0 | 0 | 0 | 0 | 4 | K | 2 |  |  |  | ROZPOCET | 0 | 0 | 0 | 0 | 0 | 1 | 0 | 4 | 120542493
| PP |  | Poplatek za uložení na skládce (skládkovné) zeminy a kamení kód odpadu 17 05 04 | [15 empty] | PP | 2
| VV |  | suť-kamenivo - 30% z celkového množství | [15 empty] | VV | 2 | 1 | True | 0 | ROZPOCET
| VV |  | ((1200*0,29)+(32*0,29)+(131*0,29)+(2660*0,58)+(60*0,29)+(33*0,44)+(18*0,44))*0,3 |  | 593.373 | [13 empty] | VV | 2 | 2 | True | 0 | ROZPOCET
| VV |  | Součet |  | 593.373 | [13 empty] | VV | 2 | 4 | True | 1 | ROZPOCET
49 | K | 997221655 | Poplatek za uložení na skládce (skládkovné) zeminy a kamení kód odpadu 17 05 04 | t | 0.984 |  | 0 |  |  |  | základní |  | 0 | 0 | 0 | 0 | 0 | 4 | K | 2 |  |  |  | ROZPOCET | 0 | 0 | 0 | 0 | 0 | 1 | 0 | 4 | -573349151
| PP |  | Poplatek za uložení na skládce (skládkovné) zeminy a kamení kód odpadu 17 05 04 | [15 empty] | PP | 2
| VV |  | vybourané hmoty -kamenivo-30% z celkového množství | [15 empty] | VV | 2 | 1 | True | 0 | ROZPOCET
| VV |  | (16*0,205)*0,3 |  | 0.984 | [13 empty] | VV | 2 | 2 | True | 0 | ROZPOCET
| VV |  | Součet |  | 0.984 | [13 empty] | VV | 2 | 4 | True | 1 | ROZPOCET
50 | K | 997221861 | Poplatek za uložení na recyklační skládce (skládkovné) stavebního odpadu z prostého betonu pod kódem 17 01 01 | t | 300.384 |  | 0 |  |  |  | základní |  | 0 | 0 | 0 | 0 | 0 | 4 | K | 2 |  |  |  | ROZPOCET | 0 | 0 | 0 | 0 | 0 | 1 | 0 | 4 | -507320127
| PP |  | Poplatek za uložení na recyklační skládce (skládkovné) stavebního odpadu z prostého betonu pod kódem 17 01 01 | [15 empty] | PP | 2
| VV |  | suť --beton -70% z celkového množství | [15 empty] | VV | 2 | 1 | True | 0 | ROZPOCET
| VV |  | ((1200*0,325)+(32*0,24)+(131*0,24))*0,7 |  | 300.384 | [13 empty] | VV | 2 | 2 | True | 0 | ROZPOCET
| VV |  | Součet |  | 300.384 | [13 empty] | VV | 2 | 4 | True | 1 | ROZPOCET
51 | K | 997221861 | Poplatek za uložení na recyklační skládce (skládkovné) stavebního odpadu z prostého betonu pod kódem 17 01 01 | t | 39.24 |  | 0 |  |  |  | základní |  | 0 | 0 | 0 | 0 | 0 | 4 | K | 2 |  |  |  | ROZPOCET | 0 | 0 | 0 | 0 | 0 | 1 | 0 | 4 | 830740838
| PP |  | Poplatek za uložení na recyklační skládce (skládkovné) stavebního odpadu z prostého betonu pod kódem 17 01 01 | [15 empty] | PP | 2
| VV |  | vybourané hmoty- beton -70% z celkového množství | [15 empty] | VV | 2 | 1 | True | 0 | ROZPOCET
| VV |  | ((131*0,295)+(18*0,26)+(51*0,205)+(26*0,04)+(2,5*0,255)+(1*0,6))*0,7 |  | 39.24 | [13 empty] | VV | 2 | 2 | True | 0 | ROZPOCET
| VV |  | Součet |  | 39.24 | [13 empty] | VV | 2 | 4 | True | 1 | ROZPOCET
52 | K | 997221862 | Poplatek za uložení na recyklační skládce (skládkovné) stavebního odpadu z armovaného betonu pod kódem 17 01 01 | t | 24 |  | 0 |  |  |  | základní |  | 0 | 0 | 0 | 0 | 0 | 4 | K | 2 |  |  |  | ROZPOCET | 0 | 0 | 0 | 0 | 0 | 1 | 0 | 4 | 488660222
| PP |  | Poplatek za uložení na recyklační skládce (skládkovné) stavebního odpadu z armovaného betonu pod kódem 17 01 01 | [15 empty] | PP | 2
| VV |  | vyboyrané hmoty -panely | [15 empty] | VV | 2 | 1 | True | 0 | ROZPOCET
| VV |  | (60*0,4) |  | 24 | [13 empty] | VV | 2 | 2 | True | 0 | ROZPOCET
| VV |  | Součet |  | 24 | [13 empty] | VV | 2 | 4 | True | 1 | ROZPOCET
53 | K | 997221873 | Poplatek za uložení na recyklační skládce (skládkovné) stavebního odpadu zeminy a kamení zatříděného do Katalogu odpadů pod kódem 17 05 04 | t | 1384.537 |  | 0 |  |  |  | základní |  | 0 | 0 | 0 | 0 | 0 | 4 | K | 2 |  |  |  | ROZPOCET | 0 | 0 | 0 | 0 | 0 | 1 | 0 | 4 | 1897576070
| PP |  | Poplatek za uložení na recyklační skládce (skládkovné) stavebního odpadu zeminy a kamení zatříděného do Katalogu odpadů pod kódem 17 05 04 | [15 empty] | PP | 2
| VV |  | suť-kamenivo-70% z celkového množství | [15 empty] | VV | 2 | 1 | True | 0 | ROZPOCET
| VV |  | ((1200*0,29)+(32*0,29)+(131*0,29)+(2660*0,58)+(60*0,29)+(33*0,44)+(18*0,44))*0,7 |  | 1384.537 | [13 empty] | VV | 2 | 2 | True | 0 | ROZPOCET
| VV |  | Součet |  | 1384.537 | [13 empty] | VV | 2 | 4 | True | 1 | ROZPOCET
54 | K | 997221873 | Poplatek za uložení na recyklační skládce (skládkovné) stavebního odpadu zeminy a kamení zatříděného do Katalogu odpadů pod kódem 17 05 04 | t | 2.296 |  | 0 |  |  |  | základní |  | 0 | 0 | 0 | 0 | 0 | 4 | K | 2 |  |  |  | ROZPOCET | 0 | 0 | 0 | 0 | 0 | 1 | 0 | 4 | 856039512
| PP |  | Poplatek za uložení na recyklační skládce (skládkovné) stavebního odpadu zeminy a kamení zatříděného do Katalogu odpadů pod kódem 17 05 04 | [15 empty] | PP | 2
| VV |  | vybourané hmoty-kamenivo-70% z celkového množství | [15 empty] | VV | 2 | 1 | True | 0 | ROZPOCET
| VV |  | (16*0,205)*0,7 |  | 2.296 | [13 empty] | VV | 2 | 2 | True | 0 | ROZPOCET
| VV |  | Součet |  | 2.296 | [13 empty] | VV | 2 | 4 | True | 1 | ROZPOCET
55 | K | 997221875 | Poplatek za uložení na recyklační skládce (skládkovné) stavebního odpadu asfaltového bez obsahu dehtu zatříděného do Katalogu odpadů pod kódem 17 03 02 | t | 187.731 |  | 0 |  |  |  | základní |  | 0 | 0 | 0 | 0 | 0 | 4 | K | 2 |  |  |  | ROZPOCET | 0 | 0 | 0 | 0 | 0 | 1 | 0 | 4 | -375330394
| PP |  | Poplatek za uložení na recyklační skládce (skládkovné) stavebního odpadu asfaltového bez obsahu dehtu zatříděného do Katalogu odpadů pod kódem 17 03 02 | [15 empty] | PP | 2
| VV |  | vybouraný asfalt-70% z celkového množství + odfrézovaný asfalt | [15 empty] | VV | 2 | 1 | True | 0 | ROZPOCET
| VV |  | ((1200*0,22)+(32*0,098))*0,7+(8*0,092) |  | 187.731 | [13 empty] | VV | 2 | 2 | True | 0 | ROZPOCET
| VV |  | Součet |  | 187.731 | [13 empty] | VV | 2 | 4 | True | 1 | ROZPOCET

## b - návrh
[9 empty] | >> skryté sloupce << | [9 empty] | {1d14b400-37c7-46fe-bf81-688e3da0da98}
2
| KRYCÍ LIST SOUPISU PRACÍ | [8 empty] | v --- níže se nacházejí doplnkové a pomocné údaje k sestavám --- v | [8 empty] | False
Stavba:
Revitalizace veřejného prostranství s parkovištěm u Kláštera, ul. Dobrovského, Vrchlabí
Objekt:
SO 101 - Komunikace a zpevněné plochy
Soupis:
A - SO 101 Komunikace a zpevněné plochy
Úroveň 3:
b - návrh
| KSO: |  |  |  |  | CC-CZ:
| Místo: |  | Vrchlabí |  |  | Datum: | 2025-10-10
| Zadavatel: |  |  |  |  | IČ:
DIČ:
| Uchazeč: |  |  |  |  | IČ: | Vyplň údaj
|  | Vyplň údaj |  |  |  | DIČ: | Vyplň údaj
| Projektant: |  |  |  |  | IČ:
|  | VIAPROJEKT s.r.o. HK |  |  |  | DIČ:
| Zpracovatel: |  |  |  |  | IČ:
|  | B.Burešová |  |  |  | DIČ:
Poznámka:
| Cena bez DPH | [5 empty] | 0
|  |  | Základ daně |  |  | Sazba daně | Výše daně
| DPH | základní | 0 |  |  | 21% | 0
|  | snížená | 0 |  |  | 12% | 0
|  | zákl. přenesená | 0 |  |  | 21% | 0
|  | sníž. přenesená | 0 |  |  | 12% | 0
|  | nulová | 0 |  |  | 0% | 0
| Cena s DPH |  |  | v | CZK |  | 0
| Projektant |  |  | Zpracovatel
| Datum a podpis: |  | Razítko | Datum a podpis: |  |  | Razítko
| Objednavatel |  |  | Uchazeč
| Datum a podpis: |  | Razítko | Datum a podpis: |  |  | Razítko
REKAPITULACE ČLENĚNÍ SOUPISU PRACÍ
Stavba:
Revitalizace veřejného prostranství s parkovištěm u Kláštera, ul. Dobrovského, Vrchlabí
Objekt:
SO 101 - Komunikace a zpevněné plochy
Soupis:
A - SO 101 Komunikace a zpevněné plochy
Úroveň 3:
b - návrh
Místo: |  |  | Vrchlabí |  |  | Datum: | 2025-10-10
Zadavatel: | [5 empty] | Projektant: | VIAPROJEKT s.r.o. HK
Uchazeč: |  |  | Vyplň údaj |  |  | Zpracovatel: | B.Burešová
Kód dílu - Popis | [6 empty] | Cena celkem [CZK]
Náklady ze soupisu prací | [6 empty] | 0 | [12 empty] | -1
| HSV - Práce a dodávky HSV | [5 empty] | 0
| 1 - Zemní práce | [5 empty] | 0
| 2 - Zakládání | [5 empty] | 0
| 4 - Vodorovné konstrukce | [5 empty] | 0
| 5 - Komunikace pozemní | [5 empty] | 0
| 9 - Ostatní konstrukce a práce, bourání | [5 empty] | 0
| 998 - Přesun hmot | [5 empty] | 0
| PSV - Práce a dodávky PSV | [5 empty] | 0
| 711 - Izolace proti vodě, vlhkosti a plynům | [5 empty] | 0
| M - Práce a dodávky M | [5 empty] | 0
| 46-M - Zemní práce při extr.mont.pracích | [5 empty] | 0
| VRN - Vedlejší rozpočtové náklady | [5 empty] | 0
| VRN4 - Inženýrská činnost | [5 empty] | 0
SOUPIS PRACÍ
Stavba:
Revitalizace veřejného prostranství s parkovištěm u Kláštera, ul. Dobrovského, Vrchlabí
Objekt:
SO 101 - Komunikace a zpevněné plochy
Soupis:
A - SO 101 Komunikace a zpevněné plochy
Úroveň 3:
b - návrh
Místo: |  |  | Vrchlabí |  |  | Datum: | 2025-10-10
Zadavatel: | [5 empty] | Projektant: | VIAPROJEKT s.r.o. HK
Uchazeč: |  |  | Vyplň údaj |  |  | Zpracovatel: | B.Burešová
PČ | Typ | Kód | Popis | MJ | Množství | J.cena [CZK] | Cena celkem [CZK] | Cenová soustava |  |  | DPH | J. Nh [h] | Nh celkem [h] | J. hmotnost [t] | Hmotnost celkem [t] | J. suť [t] | Suť Celkem [t]
Náklady soupisu celkem | [6 empty] | 0 | [5 empty] | 0 |  | 1948.1822 |  | 0.5975 |  | D | -1 | [10 empty] | 0
| D | HSV | Práce a dodávky HSV |  |  |  | 0 | [5 empty] | 0 |  | 1945.0706 |  | 0.5975 | 1 | D | 0 |  |  |  | ROZPOCET | [6 empty] | 0
| D | 1 | Zemní práce |  |  |  | 0 | [5 empty] | 0 |  | 562.96 |  | 0 | 1 | D | 1 |  |  |  | ROZPOCET | [6 empty] | 0
1 | K | 122252206 | Odkopávky a prokopávky nezapažené pro silnice a dálnice v hornině třídy těžitelnosti I objem do 5000 m3 strojně | m3 | 3120 |  | 0 |  |  |  | základní |  | 0 | 0 | 0 | 0 | 0 | 4 | K | 2 |  |  |  | ROZPOCET | 0 | 0 | 0 | 0 | 0 | 1 | 0 | 4 | 1891211127
| PP |  | Odkopávky a prokopávky nezapažené pro silnice a dálnice v hornině třídy těžitelnosti I objem do 5000 m3 strojně | [15 empty] | PP | 2
| VV |  | výkop, viz.příloha č.6,7 a 10 | [15 empty] | VV | 2 | 1 | True | 0 | ROZPOCET
| VV |  | 3120 |  | 3120 | [13 empty] | VV | 2 | 2 | True | 0 | ROZPOCET
| VV |  | Součet |  | 3120 | [13 empty] | VV | 2 | 4 | True | 1 | ROZPOCET
2 | K | 132251101 | Hloubení rýh nezapažených š do 800 mm v hornině třídy těžitelnosti I skupiny 3 objem do 20 m3 strojně | m3 | 3 |  | 0 |  |  |  | základní |  | 0 | 0 | 0 | 0 | 0 | 4 | K | 2 |  |  |  | ROZPOCET | 0 | 0 | 0 | 0 | 0 | 1 | 0 | 4 | 890338406
| PP |  | Hloubení rýh nezapažených š do 800 mm v hornině třídy těžitelnosti I skupiny 3 objem do 20 m3 strojně | [15 empty] | PP | 2
| VV |  | sondy | [15 empty] | VV | 2 | 1 | True | 0 | ROZPOCET
| VV |  | 3 |  | 3 | [13 empty] | VV | 2 | 2 | True | 0 | ROZPOCET
| VV |  | Součet |  | 3 | [13 empty] | VV | 2 | 4 | True | 1 | ROZPOCET
3 | K | 132251253 | Hloubení rýh nezapažených š do 2000 mm v hornině třídy těžitelnosti I skupiny 3 objem do 100 m3 strojně | m3 | 60 |  | 0 |  |  |  | základní |  | 0 | 0 | 0 | 0 | 0 | 4 | K | 2 |  |  |  | ROZPOCET | 0 | 0 | 0 | 0 | 0 | 1 | 0 | 4 | 1672507549
| PP |  | Hloubení rýh nezapažených š do 2000 mm v hornině třídy těžitelnosti I skupiny 3 objem do 100 m3 strojně | [15 empty] | PP | 2
| VV |  | kabelové žlaby, viz.příloha č.1 | [15 empty] | VV | 2 | 1 | True | 0 | ROZPOCET
| VV |  | 1*0,6*100 |  | 60 | [13 empty] | VV | 2 | 2 | True | 0 | ROZPOCET
| VV |  | Součet |  | 60 | [13 empty] | VV | 2 | 4 | True | 1 | ROZPOCET
4 | K | 139001101 | Příplatek za ztížení vykopávky v blízkosti podzemního vedení | m3 | 312 |  | 0 |  |  |  | základní |  | 0 | 0 | 0 | 0 | 0 | 4 | K | 2 |  |  |  | ROZPOCET | 0 | 0 | 0 | 0 | 0 | 1 | 0 | 4 | 202498373
| PP |  | Příplatek za ztížení vykopávky v blízkosti podzemního vedení | [15 empty] | PP | 2
| VV |  | výkop, 10% z celkové kubatury, viz.příloha č.6,7 a 10 | [15 empty] | VV | 2 | 1 | True | 0 | ROZPOCET
| VV |  | 3120*0,1 |  | 312 | [13 empty] | VV | 2 | 2 | True | 0 | ROZPOCET
| VV |  | Součet |  | 312 | [13 empty] | VV | 2 | 4 | True | 1 | ROZPOCET
5 | K | 139001101 | Příplatek za ztížení vykopávky v blízkosti podzemního vedení | m3 | 3 |  | 0 |  |  |  | základní |  | 0 | 0 | 0 | 0 | 0 | 4 | K | 2 |  |  |  | ROZPOCET | 0 | 0 | 0 | 0 | 0 | 1 | 0 | 4 | -274799527
| PP |  | Příplatek za ztížení vykopávky v blízkosti podzemního vedení | [15 empty] | PP | 2
| VV |  | sondy | [15 empty] | VV | 2 | 1 | True | 0 | ROZPOCET
| VV |  | 3 |  | 3 | [13 empty] | VV | 2 | 2 | True | 0 | ROZPOCET
| VV |  | Součet |  | 3 | [13 empty] | VV | 2 | 4 | True | 1 | ROZPOCET
6 | K | 139001101 | Příplatek za ztížení vykopávky v blízkosti podzemního vedení | m3 | 60 |  | 0 |  |  |  | základní |  | 0 | 0 | 0 | 0 | 0 | 4 | K | 2 |  |  |  | ROZPOCET | 0 | 0 | 0 | 0 | 0 | 1 | 0 | 4 | -380970887
| PP |  | Příplatek za ztížení vykopávky v blízkosti podzemního vedení | [15 empty] | PP | 2
| VV |  | kabelové žlaby, viz.příloha č.1 | [15 empty] | VV | 2 | 1 | True | 0 | ROZPOCET
| VV |  | 1*0,6*100 |  | 60 | [13 empty] | VV | 2 | 2 | True | 0 | ROZPOCET
| VV |  | Součet |  | 60 | [13 empty] | VV | 2 | 4 | True | 1 | ROZPOCET
7 | K | 162751117 | Vodorovné přemístění přes 9 000 do 10000 m výkopku/sypaniny z horniny třídy těžitelnosti I skupiny 1 až 3 | m3 | 3120 |  | 0 |  |  |  | základní |  | 0 | 0 | 0 | 0 | 0 | 4 | K | 2 |  |  |  | ROZPOCET | 0 | 0 | 0 | 0 | 0 | 1 | 0 | 4 | 1636361295
| PP |  | Vodorovné přemístění přes 9 000 do 10000 m výkopku/sypaniny z horniny třídy těžitelnosti I skupiny 1 až 3 | [15 empty] | PP | 2
| VV |  | výkop, viz.příloha č.6,7 a 10 | [15 empty] | VV | 2 | 1 | True | 0 | ROZPOCET
| VV |  | 3120 |  | 3120 | [13 empty] | VV | 2 | 2 | True | 0 | ROZPOCET
| VV |  | Součet |  | 3120 | [13 empty] | VV | 2 | 4 | True | 1 | ROZPOCET
8 | K | 162751117 | Vodorovné přemístění přes 9 000 do 10000 m výkopku/sypaniny z horniny třídy těžitelnosti I skupiny 1 až 3 | m3 | 233 |  | 0 |  |  |  | základní |  | 0 | 0 | 0 | 0 | 0 | 4 | K | 2 |  |  |  | ROZPOCET | 0 | 0 | 0 | 0 | 0 | 1 | 0 | 4 | 551130383
| PP |  | Vodorovné přemístění přes 9 000 do 10000 m výkopku/sypaniny z horniny třídy těžitelnosti I skupiny 1 až 3 | [15 empty] | PP | 2
| VV |  | násyp, viz.příloha č.6,7 a 10 | [15 empty] | VV | 2 | 1 | True | 0 | ROZPOCET
| VV |  | 233 |  | 233 | [13 empty] | VV | 2 | 2 | True | 0 | ROZPOCET
| VV |  | Součet |  | 233 | [13 empty] | VV | 2 | 4 | True | 1 | ROZPOCET
9 | K | 162751117 | Vodorovné přemístění přes 9 000 do 10000 m výkopku/sypaniny z horniny třídy těžitelnosti I skupiny 1 až 3 | m3 | 21.16 |  | 0 |  |  |  | základní |  | 0 | 0 | 0 | 0 | 0 | 4 | K | 2 |  |  |  | ROZPOCET | 0 | 0 | 0 | 0 | 0 | 1 | 0 | 4 | -1300968126
| PP |  | Vodorovné přemístění přes 9 000 do 10000 m výkopku/sypaniny z horniny třídy těžitelnosti I skupiny 1 až 3 | [15 empty] | PP | 2
| VV |  | kabelové žlaby, viz.příloha č.1 | [15 empty] | VV | 2 | 1 | True | 0 | ROZPOCET
| VV |  | 0,46*0,46*100 |  | 21.16 | [13 empty] | VV | 2 | 2 | True | 0 | ROZPOCET
| VV |  | Součet |  | 21.16 | [13 empty] | VV | 2 | 4 | True | 1 | ROZPOCET
10 | K | 162751117 | Vodorovné přemístění přes 9 000 do 10000 m výkopku/sypaniny z horniny třídy těžitelnosti I skupiny 1 až 3 | m3 | 1.242 |  | 0 |  |  |  | základní |  | 0 | 0 | 0 | 0 | 0 | 4 | K | 2 |  |  |  | ROZPOCET | 0 | 0 | 0 | 0 | 0 | 1 | 0 | 4 | -514208941
| PP |  | Vodorovné přemístění přes 9 000 do 10000 m výkopku/sypaniny z horniny třídy těžitelnosti I skupiny 1 až 3 | [15 empty] | PP | 2
| VV |  | SDZ náv rh , viz.příloha č.3 | [15 empty] | VV | 2 | 1 | True | 0 | ROZPOCET
| VV |  | 0,3*0,3*0,6*23 |  | 1.242 | [13 empty] | VV | 2 | 2 | True | 0 | ROZPOCET
| VV |  | Součet |  | 1.242 | [13 empty] | VV | 2 | 4 | True | 1 | ROZPOCET
11 | K | 162751119 | Příplatek k vodorovnému přemístění výkopku/sypaniny z horniny třídy těžitelnosti I skupiny 1 až 3 ZKD 1000 m přes 10000 m | m3 | 15600 |  | 0 |  |  |  | základní |  | 0 | 0 | 0 | 0 | 0 | 4 | K | 2 |  |  |  | ROZPOCET | 0 | 0 | 0 | 0 | 0 | 1 | 0 | 4 | 1584771721
| PP |  | Příplatek k vodorovnému přemístění výkopku/sypaniny z horniny třídy těžitelnosti I skupiny 1 až 3 ZKD 1000 m přes 10000 m | [15 empty] | PP | 2
| VV |  | výkop+příplatek za dalších 5 km, viz.příloha č.6,7 a 10 | [15 empty] | VV | 2 | 1 | True | 0 | ROZPOCET
| VV |  | 3120*5 |  | 15600 | [13 empty] | VV | 2 | 2 | True | 0 | ROZPOCET
| VV |  | Součet |  | 15600 | [13 empty] | VV | 2 | 4 | True | 1 | ROZPOCET
12 | K | 162751119 | Příplatek k vodorovnému přemístění výkopku/sypaniny z horniny třídy těžitelnosti I skupiny 1 až 3 ZKD 1000 m přes 10000 m | m3 | 1165 |  | 0 |  |  |  | základní |  | 0 | 0 | 0 | 0 | 0 | 4 | K | 2 |  |  |  | ROZPOCET | 0 | 0 | 0 | 0 | 0 | 1 | 0 | 4 | -1786858813
| PP |  | Příplatek k vodorovnému přemístění výkopku/sypaniny z horniny třídy těžitelnosti I skupiny 1 až 3 ZKD 1000 m přes 10000 m | [15 empty] | PP | 2
| VV |  | násyp +příplatek za dalších 5 km, viz.příloha č.6,7 a 10 | [15 empty] | VV | 2 | 1 | True | 0 | ROZPOCET
| VV |  | 233*5 |  | 1165 | [13 empty] | VV | 2 | 2 | True | 0 | ROZPOCET
| VV |  | Součet |  | 1165 | [13 empty] | VV | 2 | 4 | True | 1 | ROZPOCET
13 | K | 162751119 | Příplatek k vodorovnému přemístění výkopku/sypaniny z horniny třídy těžitelnosti I skupiny 1 až 3 ZKD 1000 m přes 10000 m | m3 | 105.8 |  | 0 |  |  |  | základní |  | 0 | 0 | 0 | 0 | 0 | 4 | K | 2 |  |  |  | ROZPOCET | 0 | 0 | 0 | 0 | 0 | 1 | 0 | 4 | 841108207
| PP |  | Příplatek k vodorovnému přemístění výkopku/sypaniny z horniny třídy těžitelnosti I skupiny 1 až 3 ZKD 1000 m přes 10000 m | [15 empty] | PP | 2
| VV |  | kabelové žlaby+příplatek za dalších 5 km, viz.příloha č.1 | [15 empty] | VV | 2 | 1 | True | 0 | ROZPOCET
| VV |  | 21,16*5 |  | 105.8 | [13 empty] | VV | 2 | 2 | True | 0 | ROZPOCET
| VV |  | Součet |  | 105.8 | [13 empty] | VV | 2 | 4 | True | 1 | ROZPOCET
14 | K | 162751119 | Příplatek k vodorovnému přemístění výkopku/sypaniny z horniny třídy těžitelnosti I skupiny 1 až 3 ZKD 1000 m přes 10000 m | m3 | 6.21 |  | 0 |  |  |  | základní |  | 0 | 0 | 0 | 0 | 0 | 4 | K | 2 |  |  |  | ROZPOCET | 0 | 0 | 0 | 0 | 0 | 1 | 0 | 4 | 1819727726
| PP |  | Příplatek k vodorovnému přemístění výkopku/sypaniny z horniny třídy těžitelnosti I skupiny 1 až 3 ZKD 1000 m přes 10000 m | [15 empty] | PP | 2
| VV |  | SDZ návrh + příplatek za dalších 5 km, viz.příloha č.3 | [15 empty] | VV | 2 | 1 | True | 0 | ROZPOCET
| VV |  | 1,242*5 |  | 6.21 | [13 empty] | VV | 2 | 2 | True | 0 | ROZPOCET
| VV |  | Součet |  | 6.21 | [13 empty] | VV | 2 | 4 | True | 1 | ROZPOCET
15 | K | 167151101 | Nakládání výkopku z hornin třídy těžitelnosti I skupiny 1 až 3 do 100 m3 | m3 | 233 |  | 0 |  |  |  | základní |  | 0 | 0 | 0 | 0 | 0 | 4 | K | 2 |  |  |  | ROZPOCET | 0 | 0 | 0 | 0 | 0 | 1 | 0 | 4 | 1872063586
| PP |  | Nakládání výkopku z hornin třídy těžitelnosti I skupiny 1 až 3 do 100 m3 | [15 empty] | PP | 2
| VV |  | násyp, viz.příloha č.6,7 a 10 | [15 empty] | VV | 2 | 1 | True | 0 | ROZPOCET
| VV |  | 233 |  | 233 | [13 empty] | VV | 2 | 2 | True | 0 | ROZPOCET
| VV |  | Součet |  | 233 | [13 empty] | VV | 2 | 4 | True | 1 | ROZPOCET
16 | K | 167151101 | Nakládání výkopku z hornin třídy těžitelnosti I skupiny 1 až 3 do 100 m3 | m3 | 1.242 |  | 0 |  |  |  | základní |  | 0 | 0 | 0 | 0 | 0 | 4 | K | 2 |  |  |  | ROZPOCET | 0 | 0 | 0 | 0 | 0 | 1 | 0 | 4 | -109726306
| PP |  | Nakládání výkopku z hornin třídy těžitelnosti I skupiny 1 až 3 do 100 m3 | [15 empty] | PP | 2
| VV |  | SDZ návrh , viz.příloha č.3 | [15 empty] | VV | 2 | 1 | True | 0 | ROZPOCET
| VV |  | 0,3*0,3*0,6*23 |  | 1.242 | [13 empty] | VV | 2 | 2 | True | 0 | ROZPOCET
| VV |  | Součet |  | 1.242 | [13 empty] | VV | 2 | 4 | True | 1 | ROZPOCET
17 | K | 171151103 | Uložení sypaniny z hornin soudržných do násypů zhutněných strojně | m3 | 233 |  | 0 |  |  |  | základní |  | 0 | 0 | 0 | 0 | 0 | 4 | K | 2 |  |  |  | ROZPOCET | 0 | 0 | 0 | 0 | 0 | 1 | 0 | 4 | -512346242
| PP |  | Uložení sypaniny z hornin soudržných do násypů zhutněných strojně | [15 empty] | PP | 2
| VV |  | násyp, viz.příloha č.6,7 a 10 | [15 empty] | VV | 2 | 1 | True | 0 | ROZPOCET
| VV |  | 233 |  | 233 | [13 empty] | VV | 2 | 2 | True | 0 | ROZPOCET
| VV |  | Součet |  | 233 | [13 empty] | VV | 2 | 4 | True | 1 | ROZPOCET
18 | M | 10364100 | zemina pro terénní úpravy - tříděná | t | 419.4 |  | 0 |  |  |  | základní |  | 0 | 1 | 419.4 | 0 | 0 | 8 | M | 2 |  |  |  | ROZPOCET | 0 | 0 | 0 | 0 | 0 | 1 | 0 | 4 | -1830283631
| PP |  | zemina pro terénní úpravy - tříděná | [15 empty] | PP | 2
| VV |  | nákup vhodné zhutnitelné zeminy do zhutněných násypů, viz.příloha č.6,7 a 10 | [15 empty] | VV | 2 | 1 | True | 0 | ROZPOCET
| VV |  | 233*1,8 |  | 419.4 | [13 empty] | VV | 2 | 2 | True | 0 | ROZPOCET
| VV |  | Součet |  | 419.4 | [13 empty] | VV | 2 | 4 | True | 1 | ROZPOCET
19 | K | 171201221 | Poplatek za uložení na skládce (skládkovné) zeminy a kamení kód odpadu 17 05 04 | t | 1684.8 |  | 0 |  |  |  | základní |  | 0 | 0 | 0 | 0 | 0 | 4 | K | 2 |  |  |  | ROZPOCET | 0 | 0 | 0 | 0 | 0 | 1 | 0 | 4 | 1647233885
| PP |  | Poplatek za uložení na skládce (skládkovné) zeminy a kamení kód odpadu 17 05 04 | [15 empty] | PP | 2
| VV |  | výkop-30% z celkové kubatury, viz.přílojha č.6,7 a 10 | [15 empty] | VV | 2 | 1 | True | 0 | ROZPOCET
| VV |  | 3120*0,3*1,8 |  | 1684.8 | [13 empty] | VV | 2 | 2 | True | 0 | ROZPOCET
| VV |  | Součet |  | 1684.8 | [13 empty] | VV | 2 | 4 | True | 1 | ROZPOCET
20 | K | 171201221 | Poplatek za uložení na skládce (skládkovné) zeminy a kamení kód odpadu 17 05 04 | t | 11.426 |  | 0 |  |  |  | základní |  | 0 | 0 | 0 | 0 | 0 | 4 | K | 2 |  |  |  | ROZPOCET | 0 | 0 | 0 | 0 | 0 | 1 | 0 | 4 | -583173551
| PP |  | Poplatek za uložení na skládce (skládkovné) zeminy a kamení kód odpadu 17 05 04 | [15 empty] | PP | 2
| VV |  | kabelové žlaby -30% z celkového množství, viz.příloha č.1 | [15 empty] | VV | 2 | 1 | True | 0 | ROZPOCET
| VV |  | (0,46*0,46*100)*0,3*1,8 |  | 11.426 | [13 empty] | VV | 2 | 2 | True | 0 | ROZPOCET
| VV |  | Součet |  | 11.426 | [13 empty] | VV | 2 | 4 | True | 1 | ROZPOCET
21 | K | 171201221 | Poplatek za uložení na skládce (skládkovné) zeminy a kamení kód odpadu 17 05 04 | t | 2.236 |  | 0 |  |  |  | základní |  | 0 | 0 | 0 | 0 | 0 | 4 | K | 2 |  |  |  | ROZPOCET | 0 | 0 | 0 | 0 | 0 | 1 | 0 | 4 | 304314012
| PP |  | Poplatek za uložení na skládce (skládkovné) zeminy a kamení kód odpadu 17 05 04 | [15 empty] | PP | 2
| VV |  | SDZ návrh , viz.příloha č.3 | [15 empty] | VV | 2 | 1 | True | 0 | ROZPOCET
| VV |  | (0,3*0,3*0,6*23)*1,8 |  | 2.236 | [13 empty] | VV | 2 | 2 | True | 0 | ROZPOCET
| VV |  | Součet |  | 2.236 | [13 empty] | VV | 2 | 4 | True | 1 | ROZPOCET
22 | K | 171201231 | Poplatek za uložení zeminy a kamení na recyklační skládce (skládkovné) kód odpadu 17 05 04 | t | 3931.2 |  | 0 |  |  |  | základní |  | 0 | 0 | 0 | 0 | 0 | 4 | K | 2 |  |  |  | ROZPOCET | 0 | 0 | 0 | 0 | 0 | 1 | 0 | 4 | -525267535
| PP |  | Poplatek za uložení zeminy a kamení na recyklační skládce (skládkovné) kód odpadu 17 05 04 | [15 empty] | PP | 2
| VV |  | výkop-70% z celkové kubatury, viz.přlloha č.6,7 a 10 | [15 empty] | VV | 2 | 1 | True | 0 | ROZPOCET
| VV |  | 3120*0,7*1,8 |  | 3931.2 | [13 empty] | VV | 2 | 2 | True | 0 | ROZPOCET
| VV |  | Součet |  | 3931.2 | [13 empty] | VV | 2 | 4 | True | 1 | ROZPOCET
23 | K | 171201231 | Poplatek za uložení zeminy a kamení na recyklační skládce (skládkovné) kód odpadu 17 05 04 | t | 26.662 |  | 0 |  |  |  | základní |  | 0 | 0 | 0 | 0 | 0 | 4 | K | 2 |  |  |  | ROZPOCET | 0 | 0 | 0 | 0 | 0 | 1 | 0 | 4 | 645362987
| PP |  | Poplatek za uložení zeminy a kamení na recyklační skládce (skládkovné) kód odpadu 17 05 04 | [15 empty] | PP | 2
| VV |  | kabelové žlaby-70% z celkového množství, viz.příloha č.1 | [15 empty] | VV | 2 | 1 | True | 0 | ROZPOCET
| VV |  | (0,46*0,46*100)*0,7*1,8 |  | 26.662 | [13 empty] | VV | 2 | 2 | True | 0 | ROZPOCET
| VV |  | Součet |  | 26.662 | [13 empty] | VV | 2 | 4 | True | 1 | ROZPOCET
24 | K | 171251201 | Uložení sypaniny na skládky nebo meziskládky | m3 | 3120 |  | 0 |  |  |  | základní |  | 0 | 0 | 0 | 0 | 0 | 4 | K | 2 |  |  |  | ROZPOCET | 0 | 0 | 0 | 0 | 0 | 1 | 0 | 4 | 1527252332
| PP |  | Uložení sypaniny na skládky nebo meziskládky | [15 empty] | PP | 2
| VV |  | výkop, viz.příloha č.6,7 a 10 | [15 empty] | VV | 2 | 1 | True | 0 | ROZPOCET
| VV |  | 3120 |  | 3120 | [13 empty] | VV | 2 | 2 | True | 0 | ROZPOCET
| VV |  | Součet |  | 3120 | [13 empty] | VV | 2 | 4 | True | 1 | ROZPOCET
25 | K | 171251201 | Uložení sypaniny na skládky nebo meziskládky | m3 | 21.16 |  | 0 |  |  |  | základní |  | 0 | 0 | 0 | 0 | 0 | 4 | K | 2 |  |  |  | ROZPOCET | 0 | 0 | 0 | 0 | 0 | 1 | 0 | 4 | -1696864299
| PP |  | Uložení sypaniny na skládky nebo meziskládky | [15 empty] | PP | 2
| VV |  | kabelové žlaby, viz.příoha č.1 | [15 empty] | VV | 2 | 1 | True | 0 | ROZPOCET
| VV |  | 0,46*0,46*100 |  | 21.16 | [13 empty] | VV | 2 | 2 | True | 0 | ROZPOCET
| VV |  | Součet |  | 21.16 | [13 empty] | VV | 2 | 4 | True | 1 | ROZPOCET
26 | K | 171251201 | Uložení sypaniny na skládky nebo meziskládky | m3 | 1.242 |  | 0 |  |  |  | základní |  | 0 | 0 | 0 | 0 | 0 | 4 | K | 2 |  |  |  | ROZPOCET | 0 | 0 | 0 | 0 | 0 | 1 | 0 | 4 | -914990697
| PP |  | Uložení sypaniny na skládky nebo meziskládky | [15 empty] | PP | 2
| VV |  | SDZ návrh , viz.příloha č.3 | [15 empty] | VV | 2 | 1 | True | 0 | ROZPOCET
| VV |  | 0,3*0,3*0,6*23 |  | 1.242 | [13 empty] | VV | 2 | 2 | True | 0 | ROZPOCET
| VV |  | Součet |  | 1.242 | [13 empty] | VV | 2 | 4 | True | 1 | ROZPOCET
27 | K | 174112101 | Zásyp jam, šachet a rýh do 30 m3 sypaninou se zhutněním při překopech inženýrských sítí ručně | m3 | 38.84 |  | 0 |  |  |  | základní |  | 0 | 0 | 0 | 0 | 0 | 4 | K | 2 |  |  |  | ROZPOCET | 0 | 0 | 0 | 0 | 0 | 1 | 0 | 4 | 500102039
| PP |  | Zásyp jam, šachet a rýh do 30 m3 sypaninou se zhutněním při překopech inženýrských sítí ručně | [15 empty] | PP | 2
| VV |  | kabelové žlaby, viz.příloha č.1 | [15 empty] | VV | 2 | 1 | True | 0 | ROZPOCET
| VV |  | 60-21,16 |  | 38.84 | [13 empty] | VV | 2 | 2 | True | 0 | ROZPOCET
| VV |  | Součet |  | 38.84 | [13 empty] | VV | 2 | 4 | True | 1 | ROZPOCET
28 | K | 175151101 | Obsypání potrubí strojně sypaninou bez prohození, uloženou do 3 m | m3 | 53 |  | 0 |  |  |  | základní |  | 0 | 0 | 0 | 0 | 0 | 4 | K | 2 |  |  |  | ROZPOCET | 0 | 0 | 0 | 0 | 0 | 1 | 0 | 4 | -1642733000
| PP |  | Obsypání potrubí strojně sypaninou bez prohození, uloženou do 3 m | [15 empty] | PP | 2
| VV |  | drenáž - viz.příloha č.1,2 a 5 | [15 empty] | VV | 2 | 1 | True | 0 | ROZPOCET
| VV |  | 53 |  | 53 | [13 empty] | VV | 2 | 2 | True | 0 | ROZPOCET
| VV |  | Součet |  | 53 | [13 empty] | VV | 2 | 4 | True | 1 | ROZPOCET
29 | M | 58333651 | kamenivo těžené hrubé frakce 8/16 | t | 106 |  | 0 |  |  |  | základní |  | 0 | 1 | 106 | 0 | 0 | 8 | M | 2 |  |  |  | ROZPOCET | 0 | 0 | 0 | 0 | 0 | 1 | 0 | 4 | -90812882
| PP |  | kamenivo těžené hrubé frakce 8/16 | [15 empty] | PP | 2
| VV |  | drenáž, viz.příloha č.1,2 a 5 | [15 empty] | VV | 2 | 1 | True | 0 | ROZPOCET
| VV |  | 53*2 |  | 106 | [13 empty] | VV | 2 | 2 | True | 0 | ROZPOCET
| VV |  | Součet |  | 106 | [13 empty] | VV | 2 | 4 | True | 1 | ROZPOCET
30 | K | 175151101 | Obsypání potrubí strojně sypaninou bez prohození, uloženou do 3 m | m3 | 18.78 |  | 0 |  |  |  | základní |  | 0 | 0 | 0 | 0 | 0 | 4 | K | 2 |  |  |  | ROZPOCET | 0 | 0 | 0 | 0 | 0 | 1 | 0 | 4 | -160697373
| PP |  | Obsypání potrubí strojně sypaninou bez prohození, uloženou do 3 m | [15 empty] | PP | 2
| VV |  | kabelové žlaby, viz.příloha č.1 | [15 empty] | VV | 2 | 1 | True | 0 | ROZPOCET
| VV |  | (0,46*0,46*100)-(0,14*0,17*100) |  | 18.78 | [13 empty] | VV | 2 | 2 | True | 0 | ROZPOCET
| VV |  | Součet |  | 18.78 | [13 empty] | VV | 2 | 4 | True | 1 | ROZPOCET
31 | M | 58331200 | štěrkopísek netříděný | t | 37.56 |  | 0 |  |  |  | základní |  | 0 | 1 | 37.56 | 0 | 0 | 8 | M | 2 |  |  |  | ROZPOCET | 0 | 0 | 0 | 0 | 0 | 1 | 0 | 4 | 2037394136
| PP |  | štěrkopísek netříděný | [15 empty] | PP | 2
| VV |  | kabelové žlaby, viz.pířloha č.1 | [15 empty] | VV | 2 | 1 | True | 0 | ROZPOCET
| VV |  | 18,78*2 |  | 37.56 | [13 empty] | VV | 2 | 2 | True | 0 | ROZPOCET
| VV |  | Součet |  | 37.56 | [13 empty] | VV | 2 | 4 | True | 1 | ROZPOCET
| D | 2 | Zakládání |  |  |  | 0 | [5 empty] | 0 |  | 62.4549 |  | 0 | 1 | D | 1 |  |  |  | ROZPOCET | [6 empty] | 0
32 | K | 212752401 | Trativod z drenážních trubek korugovaných PE-HD SN 8 perforace 360° včetně lože otevřený výkop DN 100 pro liniové stavby | m | 305 |  | 0 |  |  |  | základní |  | 0 | 0.20477 | 62.4549 | 0 | 0 | 4 | K | 2 |  |  |  | ROZPOCET | 0 | 0 | 0 | 0 | 0 | 1 | 0 | 4 | 1995158935
| PP |  | Trativod z drenážních trubek korugovaných PE-HD SN 8 perforace 360° včetně lože otevřený výkop DN 100 pro liniové stavby | [15 empty] | PP | 2
| VV |  | drenáž - drenážní potrubí DN 100, viz.příloha č-1,2 a 5 | [15 empty] | VV | 2 | 1 | True | 0 | ROZPOCET
| VV |  | 305 |  | 305 | [13 empty] | VV | 2 | 2 | True | 0 | ROZPOCET
| VV |  | Součet |  | 305 | [13 empty] | VV | 2 | 4 | True | 1 | ROZPOCET
33 | K | 212753 | zaústění do uličních vpustí | kus | 16 |  | 0 |  |  |  | základní |  | 0 | 0 | 0 | 0 | 0 | 4 | K | 2 |  |  |  | ROZPOCET | 0 | 0 | 0 | 0 | 0 | 1 | 0 | 4 | 1848702590
| PP |  | zaústění do uličních vpustí | [15 empty] | PP | 2
| VV |  | drenáž - navrtávka+montáž+spojovací materiál+doprava, viz.příloha č.1,2 a 5 | [15 empty] | VV | 2 | 1 | True | 0 | ROZPOCET
| VV |  | 16 |  | 16 | [13 empty] | VV | 2 | 2 | True | 0 | ROZPOCET
| VV |  | Součet |  | 16 | [13 empty] | VV | 2 | 4 | True | 1 | ROZPOCET
| D | 4 | Vodorovné konstrukce |  |  |  | 0 | [5 empty] | 0 |  | 3.0912 |  | 0 | 1 | D | 1 |  |  |  | ROZPOCET | [6 empty] | 0
34 | K | 451317777 | Podklad nebo lože pod dlažbu vodorovný nebo do sklonu 1:5 z betonu prostého tl přes 50 do 100 mm | m2 | 28 |  | 0 |  |  |  | základní |  | 0 | 0 | 0 | 0 | 0 | 4 | K | 2 |  |  |  | ROZPOCET | 0 | 0 | 0 | 0 | 0 | 1 | 0 | 4 | 402774473
| PP |  | Podklad nebo lože pod dlažbu vodorovný nebo do sklonu 1:5 z betonu prostého tl přes 50 do 100 mm | [15 empty] | PP | 2
| VV |  | rampa příčného prahu, viz.pířloha č.2 a 9 | [15 empty] | VV | 2 | 1 | True | 0 | ROZPOCET
| VV |  | 9+9+10 |  | 28 | [13 empty] | VV | 2 | 2 | True | 0 | ROZPOCET
| VV |  | Součet |  | 28 | [13 empty] | VV | 2 | 4 | True | 1 | ROZPOCET
35 | K | 451577777 | Podklad nebo lože pod dlažbu vodorovný nebo do sklonu 1:5 z kameniva těženého tl přes 30 do 100 mm | m2 | 115 |  | 0 |  |  |  | základní |  | 0 | 0 | 0 | 0 | 0 | 4 | K | 2 |  |  |  | ROZPOCET | 0 | 0 | 0 | 0 | 0 | 1 | 0 | 4 | 1204238102
| PP |  | Podklad nebo lože pod dlažbu vodorovný nebo do sklonu 1:5 z kameniva těženého tl přes 30 do 100 mm | [15 empty] | PP | 2
| VV |  | chodník-kryt velkoformátová žulová dlažba 400/300, viz.příloha č.2 a 5 | [15 empty] | VV | 2 | 1 | True | 0 | ROZPOCET
| VV |  | 78+22+15 |  | 115 | [13 empty] | VV | 2 | 2 | True | 0 | ROZPOCET
| VV |  | Součet |  | 115 | [13 empty] | VV | 2 | 4 | True | 1 | ROZPOCET
36 | K | 451577777 | Podklad nebo lože pod dlažbu vodorovný nebo do sklonu 1:5 z kameniva těženého tl přes 30 do 100 mm | m2 | 5 |  | 0 |  |  |  | základní |  | 0 | 0 | 0 | 0 | 0 | 4 | K | 2 |  |  |  | ROZPOCET | 0 | 0 | 0 | 0 | 0 | 1 | 0 | 4 | 1005161987
| PP |  | Podklad nebo lože pod dlažbu vodorovný nebo do sklonu 1:5 z kameniva těženého tl přes 30 do 100 mm | [15 empty] | PP | 2
| VV |  | chodník-kryt žulová mozaika 50/50 s pruhem z velkoformátové dlažby 400/300 - varovný pás + ohraničení, viz.příloha č.2 a 5 | [15 empty] | VV | 2 | 1 | True | 0 | ROZPOCET
| VV |  | 3+2 |  | 5 | [13 empty] | VV | 2 | 2 | True | 0 | ROZPOCET
| VV |  | Součet |  | 5 | [13 empty] | VV | 2 | 4 | True | 1 | ROZPOCET
37 | K | 451577777 | Podklad nebo lože pod dlažbu vodorovný nebo do sklonu 1:5 z kameniva těženého tl přes 30 do 100 mm | m2 | 25 |  | 0 |  |  |  | základní |  | 0 | 0 | 0 | 0 | 0 | 4 | K | 2 |  |  |  | ROZPOCET | 0 | 0 | 0 | 0 | 0 | 1 | 0 | 4 | 509862951
| PP |  | Podklad nebo lože pod dlažbu vodorovný nebo do sklonu 1:5 z kameniva těženého tl přes 30 do 100 mm | [15 empty] | PP | 2
| VV |  | chodník-kryt žulová dlažba 50/50/50, varovný pás + ohraničení, viz.příloha č.2 a 5 | [15 empty] | VV | 2 | 1 | True | 0 | ROZPOCET
| VV |  | 15+10 |  | 25 | [13 empty] | VV | 2 | 2 | True | 0 | ROZPOCET
| VV |  | Součet |  | 25 | [13 empty] | VV | 2 | 4 | True | 1 | ROZPOCET
38 | K | 451577777 | Podklad nebo lože pod dlažbu vodorovný nebo do sklonu 1:5 z kameniva těženého tl přes 30 do 100 mm | m2 | 5 |  | 0 |  |  |  | základní |  | 0 | 0 | 0 | 0 | 0 | 4 | K | 2 |  |  |  | ROZPOCET | 0 | 0 | 0 | 0 | 0 | 1 | 0 | 4 | 194128857
| PP |  | Podklad nebo lože pod dlažbu vodorovný nebo do sklonu 1:5 z kameniva těženého tl přes 30 do 100 mm | [15 empty] | PP | 2
| VV |  | chodník se zesílenou konstrukcí-kryt žulová mozaika 50/50/50m, varovný pás +ohraničení, viz.příloha č.2 a 5 | [15 empty] | VV | 2 | 1 | True | 0 | ROZPOCET
| VV |  | 3+2 |  | 5 | [13 empty] | VV | 2 | 2 | True | 0 | ROZPOCET
| VV |  | Součet |  | 5 | [13 empty] | VV | 2 | 4 | True | 1 | ROZPOCET
39 | K | 452386111 | Vyrovnávací prstence z betonu prostého tř. C 25/30 v do 100 mm | kus | 5 |  | 0 |  |  |  | základní |  | 0 | 0.08832 | 0.4416 | 0 | 0 | 4 | K | 2 |  |  |  | ROZPOCET | 0 | 0 | 0 | 0 | 0 | 1 | 0 | 4 | 1964365133
| PP |  | Vyrovnávací prstence z betonu prostého tř. C 25/30 v do 100 mm | [15 empty] | PP | 2
| VV |  | výškové vyrovnání podklopů - výšky 0,5 m, u 5 šachet. viz.příloha č.2 | [15 empty] | VV | 2 | 1 | True | 0 | ROZPOCET
| VV |  | 5 |  | 5 | [13 empty] | VV | 2 | 2 | True | 0 | ROZPOCET
| VV |  | Součet |  | 5 | [13 empty] | VV | 2 | 4 | True | 1 | ROZPOCET
40 | K | 452386131 | Vyrovnávací prstence z betonu prostého tř. C 25/30 v přes 200 mm | kus | 10 |  | 0 |  |  |  | základní |  | 0 | 0.26496 | 2.6496 | 0 | 0 | 4 | K | 2 |  |  |  | ROZPOCET | 0 | 0 | 0 | 0 | 0 | 1 | 0 | 4 | 1345181499
| PP |  | Vyrovnávací prstence z betonu prostého tř. C 25/30 v přes 200 mm | [15 empty] | PP | 2
| VV |  | výškové vyrovnání poklopů- výšky 0,5 m, u 5 šachet, viz.příloha č.2 | [15 empty] | VV | 2 | 1 | True | 0 | ROZPOCET
| VV |  | 5*2 |  | 10 | [13 empty] | VV | 2 | 2 | True | 0 | ROZPOCET
| VV |  | Součet |  | 10 | [13 empty] | VV | 2 | 4 | True | 1 | ROZPOCET
| D | 5 | Komunikace pozemní |  |  |  | 0 | [5 empty] | 0 |  | 907.0556 |  | 0 | 1 | D | 1 |  |  |  | ROZPOCET | [6 empty] | 0
41 | K | 564851011 | Podklad ze štěrkodrtě ŠD plochy do 100 m2 tl 150 mm | m2 | 14 |  | 0 |  |  |  | základní |  | 0 | 0 | 0 | 0 | 0 | 4 | K | 2 |  |  |  | ROZPOCET | 0 | 0 | 0 | 0 | 0 | 1 | 0 | 4 | -1302416814
| PP |  | Podklad ze štěrkodrtě ŠD plochy do 100 m2 tl 150 mm | [15 empty] | PP | 2
| VV |  | chodník se zsílenou konstrukcí - kryt žulová mozaika 50/50/50, ŠD fr. 0-32, vuz.příloha č.2 a 5 | [15 empty] | VV | 2 | 1 | True | 0 | ROZPOCET
| VV |  | 9+3+2 |  | 14 | [13 empty] | VV | 2 | 2 | True | 0 | ROZPOCET
| VV |  | Součet |  | 14 | [13 empty] | VV | 2 | 4 | True | 1 | ROZPOCET
42 | K | 564851111 | Podklad ze štěrkodrtě ŠD plochy přes 100 m2 tl 150 mm | m2 | 115 |  | 0 |  |  |  | základní |  | 0 | 0 | 0 | 0 | 0 | 4 | K | 2 |  |  |  | ROZPOCET | 0 | 0 | 0 | 0 | 0 | 1 | 0 | 4 | 2104436266
| PP |  | Podklad ze štěrkodrtě ŠD plochy přes 100 m2 tl 150 mm | [15 empty] | PP | 2
| VV |  | chodník-kryt velkoformátová žulová dlažba 400/300, viz.příloha č.2 a 5 | [15 empty] | VV | 2 | 1 | True | 0 | ROZPOCET
| VV |  | 78+22+15 |  | 115 | [13 empty] | VV | 2 | 2 | True | 0 | ROZPOCET
| VV |  | Součet |  | 115 | [13 empty] | VV | 2 | 4 | True | 1 | ROZPOCET
43 | K | 564861011 | Podklad ze štěrkodrtě ŠD plochy do 100 m2 tl 200 mm | m2 | 28 |  | 0 |  |  |  | základní |  | 0 | 0 | 0 | 0 | 0 | 4 | K | 2 |  |  |  | ROZPOCET | 0 | 0 | 0 | 0 | 0 | 1 | 0 | 4 | -1572146511
| PP |  | Podklad ze štěrkodrtě ŠD plochy do 100 m2 tl 200 mm | [15 empty] | PP | 2
| VV |  | rampa příčného prahu, ŠD fr. 0-32, viz.příloha č.2 a 9 | [15 empty] | VV | 2 | 1 | True | 0 | ROZPOCET
| VV |  | 9+9+10 |  | 28 | [13 empty] | VV | 2 | 2 | True | 0 | ROZPOCET
| VV |  | Součet |  | 28 | [13 empty] | VV | 2 | 4 | True | 1 | ROZPOCET
44 | K | 564861111 | Podklad ze štěrkodrtě ŠD plochy přes 100 m2 tl 200 mm | m2 | 1835 |  | 0 |  |  |  | základní |  | 0 | 0 | 0 | 0 | 0 | 4 | K | 2 |  |  |  | ROZPOCET | 0 | 0 | 0 | 0 | 0 | 1 | 0 | 4 | -217835456
| PP |  | Podklad ze štěrkodrtě ŠD plochy přes 100 m2 tl 200 mm | [15 empty] | PP | 2
| VV |  | komunikace vozodlová- kryt asfatový ŠD fr. 0-32, viz.pířloha č.2 a 5 | [15 empty] | VV | 2 | 1 | True | 0 | ROZPOCET
| VV |  | (621+30+1016+78)+(180*0,5) |  | 1835 | [13 empty] | VV | 2 | 2 | True | 0 | ROZPOCET
| VV |  | Součet |  | 1835 | [13 empty] | VV | 2 | 4 | True | 1 | ROZPOCET
45 | K | 564861111 | Podklad ze štěrkodrtě ŠD plochy přes 100 m2 tl 200 mm | m2 | 639 |  | 0 |  |  |  | základní |  | 0 | 0 | 0 | 0 | 0 | 4 | K | 2 |  |  |  | ROZPOCET | 0 | 0 | 0 | 0 | 0 | 1 | 0 | 4 | 460127410
| PP |  | Podklad ze štěrkodrtě ŠD plochy přes 100 m2 tl 200 mm | [15 empty] | PP | 2
| VV |  | komunikace vozidlová- kryt žulová dlažba 100/100, ŠD fr. 0-32, viz.příloha č.2 a 5 | [15 empty] | VV | 2 | 1 | True | 0 | ROZPOCET
| VV |  | 85+37+489+28 |  | 639 | [13 empty] | VV | 2 | 2 | True | 0 | ROZPOCET
| VV |  | Součet |  | 639 | [13 empty] | VV | 2 | 4 | True | 1 | ROZPOCET
46 | K | 564861111 | Podklad ze štěrkodrtě ŠD plochy přes 100 m2 tl 200 mm | m2 | 1244 |  | 0 |  |  |  | základní |  | 0 | 0 | 0 | 0 | 0 | 4 | K | 2 |  |  |  | ROZPOCET | 0 | 0 | 0 | 0 | 0 | 1 | 0 | 4 | 2140727759
| PP |  | Podklad ze štěrkodrtě ŠD plochy přes 100 m2 tl 200 mm | [15 empty] | PP | 2
| VV |  | parkovací stání, stání pro elektrodobíjení- kryt betonová zatravňovací dlažba , ŠD fr. 0-63, viz.pířloha č.2 a 5 | [15 empty] | VV | 2 | 1 | True | 0 | ROZPOCET
| VV |  | 1080+38+(252*0,5) |  | 1244 | [13 empty] | VV | 2 | 2 | True | 0 | ROZPOCET
| VV |  | Součet |  | 1244 | [13 empty] | VV | 2 | 4 | True | 1 | ROZPOCET
47 | K | 564861111 | Podklad ze štěrkodrtě ŠD plochy přes 100 m2 tl 200 mm | m2 | 1244 |  | 0 |  |  |  | základní |  | 0 | 0 | 0 | 0 | 0 | 4 | K | 2 |  |  |  | ROZPOCET | 0 | 0 | 0 | 0 | 0 | 1 | 0 | 4 | 1918250194
| PP |  | Podklad ze štěrkodrtě ŠD plochy přes 100 m2 tl 200 mm | [15 empty] | PP | 2
| VV |  | parkovací stání, stání pro elektrodobíjení- kryt betonová zatravňovací dlažba , ŠD fr- 0-32, viz.příloha č.2 a 5 | [15 empty] | VV | 2 | 1 | True | 0 | ROZPOCET
| VV |  | 1080+38+(252*0,5) |  | 1244 | [13 empty] | VV | 2 | 2 | True | 0 | ROZPOCET
| VV |  | Součet |  | 1244 | [13 empty] | VV | 2 | 4 | True | 1 | ROZPOCET
48 | K | 564861111 | Podklad ze štěrkodrtě ŠD plochy přes 100 m2 tl 200 mm | m2 | 216 |  | 0 |  |  |  | základní |  | 0 | 0 | 0 | 0 | 0 | 4 | K | 2 |  |  |  | ROZPOCET | 0 | 0 | 0 | 0 | 0 | 1 | 0 | 4 | 134712890
| PP |  | Podklad ze štěrkodrtě ŠD plochy přes 100 m2 tl 200 mm | [15 empty] | PP | 2
| VV |  | vyhrazené parkovací stání, manipulační ploch-kryt betonová dlažba 200/100, ŠD fr. 0-63, viz.příloha č. 2 a 5 | [15 empty] | VV | 2 | 1 | True | 0 | ROZPOCET
| VV |  | (31+50+132)+3 |  | 216 | [13 empty] | VV | 2 | 2 | True | 0 | ROZPOCET
| VV |  | Součet |  | 216 | [13 empty] | VV | 2 | 4 | True | 1 | ROZPOCET
49 | K | 564871011 | Podklad ze štěrkodrtě ŠD plochy do 100 m2 tl 250 mm | m2 | 83 |  | 0 |  |  |  | základní |  | 0 | 0 | 0 | 0 | 0 | 4 | K | 2 |  |  |  | ROZPOCET | 0 | 0 | 0 | 0 | 0 | 1 | 0 | 4 | -676321661
| PP |  | Podklad ze štěrkodrtě ŠD plochy do 100 m2 tl 250 mm | [15 empty] | PP | 2
| VV |  | chodník - kryt žulová mozaika 50/50/50,světle šedá a bílá, viz.příloha č.1,2 a 5 | [15 empty] | VV | 2 | 1 | True | 0 | ROZPOCET
| VV |  | 71+12 |  | 83 | [13 empty] | VV | 2 | 2 | True | 0 | ROZPOCET
| VV |  | Součet |  | 83 | [13 empty] | VV | 2 | 4 | True | 1 | ROZPOCET
50 | K | 564871011 | Podklad ze štěrkodrtě ŠD plochy do 100 m2 tl 250 mm | m2 | 52 |  | 0 |  |  |  | základní |  | 0 | 0 | 0 | 0 | 0 | 4 | K | 2 |  |  |  | ROZPOCET | 0 | 0 | 0 | 0 | 0 | 1 | 0 | 4 | 1226478290
| PP |  | Podklad ze štěrkodrtě ŠD plochy do 100 m2 tl 250 mm | [15 empty] | PP | 2
| VV |  | oprava vjezdu - kryt asfaltový, viz.příloha č.2 a 5 | [15 empty] | VV | 2 | 1 | True | 0 | ROZPOCET
| VV |  | 31+21 |  | 52 | [13 empty] | VV | 2 | 2 | True | 0 | ROZPOCET
| VV |  | Součet |  | 52 | [13 empty] | VV | 2 | 4 | True | 1 | ROZPOCET
51 | K | 564871111 | Podklad ze štěrkodrtě ŠD plochy přes 100 m2 tl 250 mm | m2 | 341 |  | 0 |  |  |  | základní |  | 0 | 0 | 0 | 0 | 0 | 4 | K | 2 |  |  |  | ROZPOCET | 0 | 0 | 0 | 0 | 0 | 1 | 0 | 4 | 1924093701
| PP |  | Podklad ze štěrkodrtě ŠD plochy přes 100 m2 tl 250 mm | [15 empty] | PP | 2
| VV |  | chodník-kryt žulová mozaika 50/50/50, ŠD fr. 0-32, viz.příloha č.2 a 5 | [15 empty] | VV | 2 | 1 | True | 0 | ROZPOCET
| VV |  | 316+15+10 |  | 341 | [13 empty] | VV | 2 | 2 | True | 0 | ROZPOCET
| VV |  | Součet |  | 341 | [13 empty] | VV | 2 | 4 | True | 1 | ROZPOCET
52 | K | 564871111 | Podklad ze štěrkodrtě ŠD plochy přes 100 m2 tl 250 mm | m2 | 492 |  | 0 |  |  |  | základní |  | 0 | 0 | 0 | 0 | 0 | 4 | K | 2 |  |  |  | ROZPOCET | 0 | 0 | 0 | 0 | 0 | 1 | 0 | 4 | 961919213
| PP |  | Podklad ze štěrkodrtě ŠD plochy přes 100 m2 tl 250 mm | [15 empty] | PP | 2
| VV |  | chodník-kryt žulová mozaika 50/50+pruh z velkoformátové žulové dlažby, Š D fr. 0-32 , viz.příloha č.2 a 5 | [15 empty] | VV | 2 | 1 | True | 0 | ROZPOCET
| VV |  | 423+64+3+2 |  | 492 | [13 empty] | VV | 2 | 2 | True | 0 | ROZPOCET
| VV |  | Součet |  | 492 | [13 empty] | VV | 2 | 4 | True | 1 | ROZPOCET
53 | K | 564871116 | Podklad ze štěrkodrtě ŠD plochy přes 100 m2 tl. 300 mm | m2 | 7624 |  | 0 |  |  |  | základní |  | 0 | 0 | 0 | 0 | 0 | 4 | K | 2 |  |  |  | ROZPOCET | 0 | 0 | 0 | 0 | 0 | 1 | 0 | 4 | -1469707391
| PP |  | Podklad ze štěrkodrtě ŠD plochy přes 100 m2 tl. 300 mm | [15 empty] | PP | 2
| VV |  | úprava podloží u komunikace vozidlové, záliv pro BUS , rampa příčného prahu, parkovacích stání, manipulační plochy, | [15 empty] | VV | 2 | 1 | True | 0 | ROZPOCET
| VV |  | chodník se zesílenou kontstrukcí, oprava bjezdu ŠD fr. 0-63 v tl. 600mm, viz.příloha č.10 | [15 empty] | VV | 2 | 1 | True | 0 | ROZPOCET
| VV |  | (1745+639+28+1118+216+14+52)*2 |  | 7624 | [13 empty] | VV | 2 | 2 | True | 0 | ROZPOCET
| VV |  | Součet |  | 7624 | [13 empty] | VV | 2 | 4 | True | 1 | ROZPOCET
54 | K | 564871116 | Podklad ze štěrkodrtě ŠD plochy přes 100 m2 tl. 300 mm | m2 | 1031 |  | 0 |  |  |  | základní |  | 0 | 0 | 0 | 0 | 0 | 4 | K | 2 |  |  |  | ROZPOCET | 0 | 0 | 0 | 0 | 0 | 1 | 0 | 4 | 1980319776
| PP |  | Podklad ze štěrkodrtě ŠD plochy přes 100 m2 tl. 300 mm | [15 empty] | PP | 2
| VV |  | úprava podloží u chodníku , ŠD fr. 0-32 v tl. 300mm, viz.příloha č.10 | [15 empty] | VV | 2 | 1 | True | 0 | ROZPOCET
| VV |  | 341+83+492+115 |  | 1031 | [13 empty] | VV | 2 | 2 | True | 0 | ROZPOCET
| VV |  | Součet |  | 1031 | [13 empty] | VV | 2 | 4 | True | 1 | ROZPOCET
55 | K | 564910511 | Podklad z R-materiálu plochy do 100 m2 tl 50 mm | m2 | 52 |  | 0 |  |  |  | základní |  | 0 | 0 | 0 | 0 | 0 | 4 | K | 2 |  |  |  | ROZPOCET | 0 | 0 | 0 | 0 | 0 | 1 | 0 | 4 | -913847446
| PP |  | Podklad z R-materiálu plochy do 100 m2 tl 50 mm | [15 empty] | PP | 2
| VV |  | oprava vjezdu-kryt asfaltovým, viz.příloha č.2 a 5 | [15 empty] | VV | 2 | 1 | True | 0 | ROZPOCET
| VV |  | 31+21 |  | 52 | [13 empty] | VV | 2 | 2 | True | 0 | ROZPOCET
| VV |  | Součet |  | 52 | [13 empty] | VV | 2 | 4 | True | 1 | ROZPOCET
56 | K | 565155121 | Asfaltový beton vrstva podkladní ACP 16 (obalované kamenivo OKS) tl 70 mm š přes 3 m | m2 | 1835 |  | 0 |  |  |  | základní |  | 0 | 0 | 0 | 0 | 0 | 4 | K | 2 |  |  |  | ROZPOCET | 0 | 0 | 0 | 0 | 0 | 1 | 0 | 4 | -2043930032
| PP |  | Asfaltový beton vrstva podkladní ACP 16 (obalované kamenivo OKS) tl 70 mm š přes 3 m | [15 empty] | PP | 2
| VV |  | komuniace vozidlová-kryt asfaltový, vizx.poříloha č-2 a 5 | [15 empty] | VV | 2 | 1 | True | 0 | ROZPOCET
| VV |  | (621+30+1016+78)+(180*0,5) |  | 1835 | [13 empty] | VV | 2 | 2 | True | 0 | ROZPOCET
| VV |  | Součet |  | 1835 | [13 empty] | VV | 2 | 4 | True | 1 | ROZPOCET
57 | K | 567121114 | Podklad ze směsi stmelené cementem SC C 3/4 (SC I) tl 150 mm | m2 | 1835 |  | 0 |  |  |  | základní |  | 0 | 0 | 0 | 0 | 0 | 4 | K | 2 |  |  |  | ROZPOCET | 0 | 0 | 0 | 0 | 0 | 1 | 0 | 4 | -761535671
| PP |  | Podklad ze směsi stmelené cementem SC C 3/4 (SC I) tl 150 mm | [15 empty] | PP | 2
| VV |  | komunikace vozidlová- kryt asfaltový, viz.příloha č.2 a 5 | [15 empty] | VV | 2 | 1 | True | 0 | ROZPOCET
| VV |  | (621+30+1016+78)+(180*0,5) |  | 1835 | [13 empty] | VV | 2 | 2 | True | 0 | ROZPOCET
| VV |  | Součet |  | 1835 | [13 empty] | VV | 2 | 4 | True | 1 | ROZPOCET
58 | K | 567123114 | Podklad ze směsi stmelené cementem SC C 5/6 (KSC II) tl 150 mm | m2 | 14 |  | 0 |  |  |  | základní |  | 0 | 0 | 0 | 0 | 0 | 4 | K | 2 |  |  |  | ROZPOCET | 0 | 0 | 0 | 0 | 0 | 1 | 0 | 4 | 1822068338
| PP |  | Podklad ze směsi stmelené cementem SC C 5/6 (KSC II) tl 150 mm | [15 empty] | PP | 2
| VV |  | chodník se zesílenou konstrukcí - kryt žulová mozaika 50/50/50, viz.příloha č.2 a 5 | [15 empty] | VV | 2 | 1 | True | 0 | ROZPOCET
| VV |  | 9+3+2 |  | 14 | [13 empty] | VV | 2 | 2 | True | 0 | ROZPOCET
| VV |  | Součet |  | 14 | [13 empty] | VV | 2 | 4 | True | 1 | ROZPOCET
59 | K | 567123114 | Podklad ze směsi stmelené cementem SC C 5/6 (KSC II) tl 150 mm | m2 | 115 |  | 0 |  |  |  | základní |  | 0 | 0 | 0 | 0 | 0 | 4 | K | 2 |  |  |  | ROZPOCET | 0 | 0 | 0 | 0 | 0 | 1 | 0 | 4 | -224637410
| PP |  | Podklad ze směsi stmelené cementem SC C 5/6 (KSC II) tl 150 mm | [15 empty] | PP | 2
| VV |  | chodník- kryt velkoformátová žulová dlažba 400/300m, viz.příloha č.2 a 5 | [15 empty] | VV | 2 | 1 | True | 0 | ROZPOCET
| VV |  | 78+22+15 |  | 115 | [13 empty] | VV | 2 | 2 | True | 0 | ROZPOCET
| VV |  | Součet |  | 115 | [13 empty] | VV | 2 | 4 | True | 1 | ROZPOCET
60 | K | 567133114 | Podklad ze směsi stmelené cementem SC C 5/6 (KSC II) tl 190 mm | m2 | 639 |  | 0 |  |  |  | základní |  | 0 | 0 | 0 | 0 | 0 | 4 | K | 2 |  |  |  | ROZPOCET | 0 | 0 | 0 | 0 | 0 | 1 | 0 | 4 | -967925587
| PP |  | Podklad ze směsi stmelené cementem SC C 5/6 (KSC II) tl 190 mm | [15 empty] | PP | 2
| VV |  | komunikace vozidlová-kryt žulová dlažba 100/100, viz.příloha č.2 a 5 | [15 empty] | VV | 2 | 1 | True | 0 | ROZPOCET
| VV |  | 85+37+489+28 |  | 639 | [13 empty] | VV | 2 | 2 | True | 0 | ROZPOCET
| VV |  | Součet |  | 639 | [13 empty] | VV | 2 | 4 | True | 1 | ROZPOCET
61 | K | 567133114 | Podklad ze směsi stmelené cementem SC C 5/6 (KSC II) tl 190 mm | m2 | 28 |  | 0 |  |  |  | základní |  | 0 | 0 | 0 | 0 | 0 | 4 | K | 2 |  |  |  | ROZPOCET | 0 | 0 | 0 | 0 | 0 | 1 | 0 | 4 | 77188045
| PP |  | Podklad ze směsi stmelené cementem SC C 5/6 (KSC II) tl 190 mm | [15 empty] | PP | 2
| VV |  | rampa příčného prahu, viz.příloha č.2 a 9 | [15 empty] | VV | 2 | 1 | True | 0 | ROZPOCET
| VV |  | 9+9+10 |  | 28 | [13 empty] | VV | 2 | 2 | True | 0 | ROZPOCET
| VV |  | Součet |  | 28 | [13 empty] | VV | 2 | 4 | True | 1 | ROZPOCET
62 | K | 567133114 | Podklad ze směsi stmelené cementem SC C 5/6 (KSC II) tl 190 mm | m2 | 216 |  | 0 |  |  |  | základní |  | 0 | 0 | 0 | 0 | 0 | 4 | K | 2 |  |  |  | ROZPOCET | 0 | 0 | 0 | 0 | 0 | 1 | 0 | 4 | 1950964601
| PP |  | Podklad ze směsi stmelené cementem SC C 5/6 (KSC II) tl 190 mm | [15 empty] | PP | 2
| VV |  | vyhrazené parkovací stání, manipulační plocha - kryt betonová dlažba 200/100, viz.příloha č.2 a 5 | [15 empty] | VV | 2 | 1 | True | 0 | ROZPOCET
| VV |  | (31+50+132)+3 |  | 216 | [13 empty] | VV | 2 | 2 | True | 0 | ROZPOCET
| VV |  | Součet |  | 216 | [13 empty] | VV | 2 | 4 | True | 1 | ROZPOCET
63 | K | 571908111 | Kryt vymývaným dekoračním kamenivem (kačírkem) tl 200 mm | m2 | 8 |  | 0 |  |  |  | základní |  | 0 | 0.408 | 3.264 | 0 | 0 | 4 | K | 2 |  |  |  | ROZPOCET | 0 | 0 | 0 | 0 | 0 | 1 | 0 | 4 | 21419997
| PP |  | Kryt vymývaným dekoračním kamenivem (kačírkem) tl 200 mm | [15 empty] | PP | 2
| VV |  | kačírek fr. 16-32 v tl. 200 mm, viz.příloha č.2 | [15 empty] | VV | 2 | 1 | True | 0 | ROZPOCET
| VV |  | 4+4 |  | 8 | [13 empty] | VV | 2 | 2 | True | 0 | ROZPOCET
| VV |  | Součet |  | 8 | [13 empty] | VV | 2 | 4 | True | 1 | ROZPOCET
64 | K | 573111112 | Postřik živičný infiltrační s posypem z asfaltu množství 1 kg/m2 | m2 | 1835 |  | 0 |  |  |  | základní |  | 0 | 0 | 0 | 0 | 0 | 4 | K | 2 |  |  |  | ROZPOCET | 0 | 0 | 0 | 0 | 0 | 1 | 0 | 4 | -1268648077
| PP |  | Postřik živičný infiltrační s posypem z asfaltu množství 1 kg/m2 | [15 empty] | PP | 2
| VV |  | komunikace vozidlová- kryt asfaltový, viz.příloha č.2 a 5 | [15 empty] | VV | 2 | 1 | True | 0 | ROZPOCET
| VV |  | (621+30+1016+78)+(180*0,5) |  | 1835 | [13 empty] | VV | 2 | 2 | True | 0 | ROZPOCET
| VV |  | Součet |  | 1835 | [13 empty] | VV | 2 | 4 | True | 1 | ROZPOCET
65 | K | 573211109 | Postřik živičný spojovací z asfaltu v množství 0,50 kg/m2 | m2 | 1745 |  | 0 |  |  |  | základní |  | 0 | 0 | 0 | 0 | 0 | 4 | K | 2 |  |  |  | ROZPOCET | 0 | 0 | 0 | 0 | 0 | 1 | 0 | 4 | 737803443
| PP |  | Postřik živičný spojovací z asfaltu v množství 0,50 kg/m2 | [15 empty] | PP | 2
| VV |  | komunikace vozidlová- kryt asfaltový, viz.příloha č.2 a 5 | [15 empty] | VV | 2 | 1 | True | 0 | ROZPOCET
| VV |  | 621+30+1016+78 |  | 1745 | [13 empty] | VV | 2 | 2 | True | 0 | ROZPOCET
| VV |  | Součet |  | 1745 | [13 empty] | VV | 2 | 4 | True | 1 | ROZPOCET
66 | K | 573211109 | Postřik živičný spojovací z asfaltu v množství 0,50 kg/m2 | m2 | 52 |  | 0 |  |  |  | základní |  | 0 | 0 | 0 | 0 | 0 | 4 | K | 2 |  |  |  | ROZPOCET | 0 | 0 | 0 | 0 | 0 | 1 | 0 | 4 | 314099866
| PP |  | Postřik živičný spojovací z asfaltu v množství 0,50 kg/m2 | [15 empty] | PP | 2
| VV |  | oprava vjezdu- kryt asfaltový, viz.příloha č.2 a 5 | [15 empty] | VV | 2 | 1 | True | 0 | ROZPOCET
| VV |  | 21+31 |  | 52 | [13 empty] | VV | 2 | 2 | True | 0 | ROZPOCET
| VV |  | Součet |  | 52 | [13 empty] | VV | 2 | 4 | True | 1 | ROZPOCET
67 | K | 573211109 | Postřik živičný spojovací z asfaltu v množství 0,50 kg/m2 | m2 | 8 |  | 0 |  |  |  | základní |  | 0 | 0 | 0 | 0 | 0 | 4 | K | 2 |  |  |  | ROZPOCET | 0 | 0 | 0 | 0 | 0 | 1 | 0 | 4 | 1649427659
| PP |  | Postřik živičný spojovací z asfaltu v množství 0,50 kg/m2 | [15 empty] | PP | 2
| VV |  | asfaltový koberec, viz.příloha č.2 | [15 empty] | VV | 2 | 1 | True | 0 | ROZPOCET
| VV |  | 3+2+3 |  | 8 | [13 empty] | VV | 2 | 2 | True | 0 | ROZPOCET
| VV |  | Součet |  | 8 | [13 empty] | VV | 2 | 4 | True | 1 | ROZPOCET
68 | K | 577134111 | Asfaltový beton vrstva obrusná ACO 11+ (ABS) tř. I tl 40 mm š do 3 m z nemodifikovaného asfaltu | m2 | 8 |  | 0 |  |  |  | základní |  | 0 | 0 | 0 | 0 | 0 | 4 | K | 2 |  |  |  | ROZPOCET | 0 | 0 | 0 | 0 | 0 | 1 | 0 | 4 | 1543136116
| PP |  | Asfaltový beton vrstva obrusná ACO 11+ (ABS) tř. I tl 40 mm š do 3 m z nemodifikovaného asfaltu | [15 empty] | PP | 2
| VV |  | asfaltový koberec, viz.příloha č.2 | [15 empty] | VV | 2 | 1 | True | 0 | ROZPOCET
| VV |  | 3+2+3 |  | 8 | [13 empty] | VV | 2 | 2 | True | 0 | ROZPOCET
| VV |  | Součet |  | 8 | [13 empty] | VV | 2 | 4 | True | 1 | ROZPOCET
69 | K | 577134121 | Asfaltový beton vrstva obrusná ACO 11+ (ABS) tř. I tl 40 mm š přes 3 m z nemodifikovaného asfaltu | m2 | 1745 |  | 0 |  |  |  | základní |  | 0 | 0 | 0 | 0 | 0 | 4 | K | 2 |  |  |  | ROZPOCET | 0 | 0 | 0 | 0 | 0 | 1 | 0 | 4 | 1552900942
| PP |  | Asfaltový beton vrstva obrusná ACO 11+ (ABS) tř. I tl 40 mm š přes 3 m z nemodifikovaného asfaltu | [15 empty] | PP | 2
| VV |  | komunikace vozidlová- kryt asfaltový, viz. příloha č.2 a 5 | [15 empty] | VV | 2 | 1 | True | 0 | ROZPOCET
| VV |  | 621+30+1016+78 |  | 1745 | [13 empty] | VV | 2 | 2 | True | 0 | ROZPOCET
| VV |  | Součet |  | 1745 | [13 empty] | VV | 2 | 4 | True | 1 | ROZPOCET
70 | K | 577144111 | Asfaltový beton vrstva obrusná ACO 11+ (ABS) tř. I tl 50 mm š do 3 m z nemodifikovaného asfaltu | m2 | 52 |  | 0 |  |  |  | základní |  | 0 | 0 | 0 | 0 | 0 | 4 | K | 2 |  |  |  | ROZPOCET | 0 | 0 | 0 | 0 | 0 | 1 | 0 | 4 | 948239057
| PP |  | Asfaltový beton vrstva obrusná ACO 11+ (ABS) tř. I tl 50 mm š do 3 m z nemodifikovaného asfaltu | [15 empty] | PP | 2
| VV |  | oprava vjezdu-kryt asfaltový ACO 11 50/80, viz.příloha č. 2a 5 | [15 empty] | VV | 2 | 1 | True | 0 | ROZPOCET
| VV |  | 52 |  | 52 | [13 empty] | VV | 2 | 2 | True | 0 | ROZPOCET
| VV |  | Součet |  | 52 | [13 empty] | VV | 2 | 4 | True | 1 | ROZPOCET
71 | K | 591141111 | Kladení dlažby z kostek velkých z kamene na MC tl 50 mm | m2 | 28 |  | 0 |  |  |  | základní |  | 0 | 0.19536 | 5.4701 | 0 | 0 | 4 | K | 2 |  |  |  | ROZPOCET | 0 | 0 | 0 | 0 | 0 | 1 | 0 | 4 | -139116150
| PP |  | Kladení dlažby z kostek velkých z kamene na MC tl 50 mm | [15 empty] | PP | 2
| VV |  | rampa příčného prahu,+ ztratné, viz. příloha č.2 a 9 | [15 empty] | VV | 2 | 1 | True | 0 | ROZPOCET
| VV |  | 9+9+10 |  | 28 | [13 empty] | VV | 2 | 2 | True | 0 | ROZPOCET
| VV |  | Součet |  | 28 | [13 empty] | VV | 2 | 4 | True | 1 | ROZPOCET
72 | M | 58381008 | kostka štípaná dlažební žula velká 15/17 | m2 | 28.28 |  | 0 |  |  |  | základní |  | 0 | 0.417 | 11.7928 | 0 | 0 | 8 | M | 2 |  |  |  | ROZPOCET | 0 | 0 | 0 | 0 | 0 | 1 | 0 | 4 | 1825332437
| PP |  | kostka štípaná dlažební žula velká 15/17 | [15 empty] | PP | 2
| VV |  | rampa příčného prahu+ztratné, viz.pířloha č.2 a 9 | [15 empty] | VV | 2 | 1 | True | 0 | ROZPOCET
| VV |  | (9+9+10)*1,01 |  | 28.28 | [13 empty] | VV | 2 | 2 | True | 0 | ROZPOCET
| VV |  | Součet |  | 28.28 | [13 empty] | VV | 2 | 4 | True | 1 | ROZPOCET
73 | M | 58382 | zalití spár vysokopevnostní polymercementovou maltou | m2 | 28 |  | 0 |  |  |  | základní |  | 0 | 0 | 0 | 0 | 0 | 8 | M | 2 |  |  |  | ROZPOCET | 0 | 0 | 0 | 0 | 0 | 1 | 0 | 4 | 1802644614
| PP |  | zalití spár vysokopevnostní polymercementovou maltou | [15 empty] | PP | 2
| VV |  | rampa příčného prahu, viz.příloha č.2 a 9 | [15 empty] | VV | 2 | 1 | True | 0 | ROZPOCET
| VV |  | 9+9+10 |  | 28 | [13 empty] | VV | 2 | 2 | True | 0 | ROZPOCET
| VV |  | Součet |  | 28 | [13 empty] | VV | 2 | 4 | True | 1 | ROZPOCET
74 | K | 591211111 | Kladení dlažby z kostek drobných z kamene do lože z kameniva těženého tl 50 mm | m2 | 639 |  | 0 |  |  |  | základní |  | 0 | 0.1837 | 117.3843 | 0 | 0 | 4 | K | 2 |  |  |  | ROZPOCET | 0 | 0 | 0 | 0 | 0 | 1 | 0 | 4 | -578228338
| PP |  | Kladení dlažby z kostek drobných z kamene do lože z kameniva těženého tl 50 mm | [15 empty] | PP | 2
| VV |  | komunikace vozidlová- kryt žulová dlažba 100/100, viz.příloha č.2 a 5 | [15 empty] | VV | 2 | 1 | True | 0 | ROZPOCET
| VV |  | (85+37+489+28) |  | 639 | [13 empty] | VV | 2 | 2 | True | 0 | ROZPOCET
| VV |  | Součet |  | 639 | [13 empty] | VV | 2 | 4 | True | 1 | ROZPOCET
75 | M | 58381007 | kostka štípaná dlažební žula drobná 8/10 | m2 | 651.78 |  | 0 |  |  |  | základní |  | 0 | 0.222 | 144.6952 | 0 | 0 | 8 | M | 2 |  |  |  | ROZPOCET | 0 | 0 | 0 | 0 | 0 | 1 | 0 | 4 | -1517244765
| PP |  | kostka štípaná dlažební žula drobná 8/10 | [15 empty] | PP | 2
| VV |  | komunikace vozidlová-kryt žulová dlažba 100/100 + ztratné, viz.příloha č.2 a 5 | [15 empty] | VV | 2 | 1 | True | 0 | ROZPOCET
| VV |  | (85+37+489+28)*1,02 |  | 651.78 | [13 empty] | VV | 2 | 2 | True | 0 | ROZPOCET
| VV |  | Součet |  | 651.78 | [13 empty] | VV | 2 | 4 | True | 1 | ROZPOCET
76 | K | 591411111 | Kladení dlažby z mozaiky jednobarevné komunikací pro pěší lože z kameniva | m2 | 9 |  | 0 |  |  |  | základní |  | 0 | 0.167 | 1.503 | 0 | 0 | 4 | K | 2 |  |  |  | ROZPOCET | 0 | 0 | 0 | 0 | 0 | 1 | 0 | 4 | 1463126055
| PP |  | Kladení dlažby z mozaiky jednobarevné komunikací pro pěší lože z kameniva | [15 empty] | PP | 2
| VV |  | chodník se zesílenou konstrukcí-kryt žulová dlažba 50/50/50 , viz.příloha č.2 a 5 | [15 empty] | VV | 2 | 1 | True | 0 | ROZPOCET
| VV |  | 9 |  | 9 | [13 empty] | VV | 2 | 2 | True | 0 | ROZPOCET
| VV |  | Součet |  | 9 | [13 empty] | VV | 2 | 4 | True | 1 | ROZPOCET
77 | M | 58381005 | kostka štípaná dlažební mozaika žula 4/6 šedá | m2 | 9.18 |  | 0 |  |  |  | základní |  | 0 | 0.118 | 1.0832 | 0 | 0 | 8 | M | 2 |  |  |  | ROZPOCET | 0 | 0 | 0 | 0 | 0 | 1 | 0 | 4 | 241640254
| PP |  | kostka štípaná dlažební mozaika žula 4/6 šedá | [15 empty] | PP | 2
| VV |  | chodník se zesílenou konstrukcí-kryt žulová mozaika 50/50/50, +ztratné, barva světle šedá. viz.příloha č. 2a 5 | [15 empty] | VV | 2 | 1 | True | 0 | ROZPOCET
| VV |  | 9*1,02 |  | 9.18 | [13 empty] | VV | 2 | 2 | True | 0 | ROZPOCET
| VV |  | Součet |  | 9.18 | [13 empty] | VV | 2 | 4 | True | 1 | ROZPOCET
78 | K | 591411111 | Kladení dlažby z mozaiky jednobarevné komunikací pro pěší lože z kameniva | m2 | 316 |  | 0 |  |  |  | základní |  | 0 | 0.167 | 52.772 | 0 | 0 | 4 | K | 2 |  |  |  | ROZPOCET | 0 | 0 | 0 | 0 | 0 | 1 | 0 | 4 | -1965293137
| PP |  | Kladení dlažby z mozaiky jednobarevné komunikací pro pěší lože z kameniva | [15 empty] | PP | 2
| VV |  | chodník-kryt žulová mozaika 50/50/50, viz.příloha č.2 a 5 | [15 empty] | VV | 2 | 1 | True | 0 | ROZPOCET
| VV |  | 14+158+9+12+38+22+63 |  | 316 | [13 empty] | VV | 2 | 2 | True | 0 | ROZPOCET
| VV |  | Součet |  | 316 | [13 empty] | VV | 2 | 4 | True | 1 | ROZPOCET
79 | M | 58381005 | kostka štípaná dlažební mozaika žula 4/6 šedá | m2 | 322.32 |  | 0 |  |  |  | základní |  | 0 | 0.118 | 38.0338 | 0 | 0 | 8 | M | 2 |  |  |  | ROZPOCET | 0 | 0 | 0 | 0 | 0 | 1 | 0 | 4 | -588934632
| PP |  | kostka štípaná dlažební mozaika žula 4/6 šedá | [15 empty] | PP | 2
| VV |  | chodník - kryt žulová dlažba 50/50/50, barva světle šedá+ztratné, viz.pířloha č.2 a 5 | [15 empty] | VV | 2 | 1 | True | 0 | ROZPOCET
| VV |  | 316*1,02 |  | 322.32 | [13 empty] | VV | 2 | 2 | True | 0 | ROZPOCET
| VV |  | Součet |  | 322.32 | [13 empty] | VV | 2 | 4 | True | 1 | ROZPOCET
80 | K | 591411111 | Kladení dlažby z mozaiky jednobarevné komunikací pro pěší lože z kameniva | m2 | 423 |  | 0 |  |  |  | základní |  | 0 | 0.167 | 70.641 | 0 | 0 | 4 | K | 2 |  |  |  | ROZPOCET | 0 | 0 | 0 | 0 | 0 | 1 | 0 | 4 | -672962452
| PP |  | Kladení dlažby z mozaiky jednobarevné komunikací pro pěší lože z kameniva | [15 empty] | PP | 2
| VV |  | chodník-kryt žulová mozaika 50/50+pruh z velkoformátové žulové dlažby, viz.příloha č.2 a 5 | [15 empty] | VV | 2 | 1 | True | 0 | ROZPOCET
| VV |  | 423 |  | 423 | [13 empty] | VV | 2 | 2 | True | 0 | ROZPOCET
| VV |  | Součet |  | 423 | [13 empty] | VV | 2 | 4 | True | 1 | ROZPOCET
81 | M | 58381005 | kostka štípaná dlažební mozaika žula 4/6 šedá | m2 | 431.46 |  | 0 |  |  |  | základní |  | 0 | 0.118 | 50.9123 | 0 | 0 | 8 | M | 2 |  |  |  | ROZPOCET | 0 | 0 | 0 | 0 | 0 | 1 | 0 | 4 | 1752710776
| PP |  | kostka štípaná dlažební mozaika žula 4/6 šedá | [15 empty] | PP | 2
| VV |  | chodník-kryt žulová mozaika 50/50, barva světle šedá mozaika +ztratné, viz.příloha č.2 a 5 | [15 empty] | VV | 2 | 1 | True | 0 | ROZPOCET
| VV |  | 423*1,02 |  | 431.46 | [13 empty] | VV | 2 | 2 | True | 0 | ROZPOCET
| VV |  | Součet |  | 431.46 | [13 empty] | VV | 2 | 4 | True | 1 | ROZPOCET
82 | K | 591412111 | Kladení dlažby z mozaiky dvou a vícebarevné komunikací pro pěší lože z kameniva | m2 | 83 |  | 0 |  |  |  | základní |  | 0 | 0.16703 | 13.8635 | 0 | 0 | 4 | K | 2 |  |  |  | ROZPOCET | 0 | 0 | 0 | 0 | 0 | 1 | 0 | 4 | -970041746
| PP |  | Kladení dlažby z mozaiky dvou a vícebarevné komunikací pro pěší lože z kameniva | [15 empty] | PP | 2
| VV |  | chodník - kryt žulová mozaika 50/50/50 světle šedá a bílá, viz.příloha č.1,2 a 5 | [15 empty] | VV | 2 | 1 | True | 0 | ROZPOCET
| VV |  | 71+12 |  | 83 | [13 empty] | VV | 2 | 2 | True | 0 | ROZPOCET
| VV |  | Součet |  | 83 | [13 empty] | VV | 2 | 4 | True | 1 | ROZPOCET
83 | M | 58381005 | kostka štípaná dlažební mozaika žula 4/6 šedá | m2 | 43.86 |  | 0 |  |  |  | základní |  | 0 | 0.118 | 5.1755 | 0 | 0 | 8 | M | 2 |  |  |  | ROZPOCET | 0 | 0 | 0 | 0 | 0 | 1 | 0 | 4 | -1036192456
| PP |  | kostka štípaná dlažební mozaika žula 4/6 šedá | [15 empty] | PP | 2
| VV |  | chodník-kryt žulová mozaika 50/50/50, použije se stávající vybouraná a očištěná dlažba 50/50 = 28,0 m2 barva světle šedá, viz.příloha č.1,2 a 5 | [15 empty] | VV | 2 | 1 | True | 0 | ROZPOCET
| VV |  | (71-28)*1,02 |  | 43.86 | [13 empty] | VV | 2 | 2 | True | 0 | ROZPOCET
| VV |  | Součet |  | 43.86 | [13 empty] | VV | 2 | 4 | True | 1 | ROZPOCET
84 | M | 5838106 | žulová mozaika 50/50, barva bílá | m2 | 7.14 |  | 0 |  |  |  | základní |  | 0 | 0.118 | 0.84252 | 0 | 0 | 8 | M | 2 |  |  |  | ROZPOCET | 0 | 0 | 0 | 0 | 0 | 1 | 0 | 4 | 1735197184
| PP |  | žulová mozaika 50/50, barva bílá | [15 empty] | PP | 2
| VV |  | chodník-žulová mozaika 50/50/50, použije se stávající vybouraná a očištěná mozaika =5,0 m2, barva bílá, viz.příloha č.1,2 a 5 | [15 empty] | VV | 2 | 1 | True | 0 | ROZPOCET
| VV |  | (12-5)*1,02 |  | 7.14 | [13 empty] | VV | 2 | 2 | True | 0 | ROZPOCET
| VV |  | Součet |  | 7.14 | [13 empty] | VV | 2 | 4 | True | 1 | ROZPOCET
85 | K | 596212222 | Kladení zámkové dlažby pozemních komunikací ručně tl 80 mm skupiny B pl přes 100 do 300 m2 | m2 | 216 |  | 0 |  |  |  | základní |  | 0 | 0.11162 | 24.1099 | 0 | 0 | 4 | K | 2 |  |  |  | ROZPOCET | 0 | 0 | 0 | 0 | 0 | 1 | 0 | 4 | -1504160036
| PP |  | Kladení zámkové dlažby pozemních komunikací ručně tl 80 mm skupiny B pl přes 100 do 300 m2 | [15 empty] | PP | 2
| VV |  | vyhrazené parkovací stání, manipulační plocha - kryt betonová dlažba 200/100, viz.příloha č.2 a 5 | [15 empty] | VV | 2 | 1 | True | 0 | ROZPOCET
| VV |  | (31+50+132)+3 |  | 216 | [13 empty] | VV | 2 | 2 | True | 0 | ROZPOCET
| VV |  | Součet |  | 216 | [13 empty] | VV | 2 | 4 | True | 1 | ROZPOCET
86 | M | 59245020 | dlažba skladebná betonová 200x100mm tl 80mm přírodní | m2 | 217.26 |  | 0 |  |  |  | základní |  | 0 | 0.176 | 38.2378 | 0 | 0 | 8 | M | 2 |  |  |  | ROZPOCET | 0 | 0 | 0 | 0 | 0 | 1 | 0 | 4 | 1380612090
| PP |  | dlažba skladebná betonová 200x100mm tl 80mm přírodní | [15 empty] | PP | 2
| VV |  | vyhrazené parkovací stání, manipulační plocha, barva přírodní + ztratné, viz.příloha č.2 a 5 | [15 empty] | VV | 2 | 1 | True | 0 | ROZPOCET
| VV |  | (31+50+132)*1,02 |  | 217.26 | [13 empty] | VV | 2 | 2 | True | 0 | ROZPOCET
| VV |  | Součet |  | 217.26 | [13 empty] | VV | 2 | 4 | True | 1 | ROZPOCET
87 | M | 59245005 | dlažba skladebná betonová 200x100mm tl 80mm barevná | m2 | 3.09 |  | 0 |  |  |  | základní |  | 0 | 0.176 | 0.54384 | 0 | 0 | 8 | M | 2 |  |  |  | ROZPOCET | 0 | 0 | 0 | 0 | 0 | 1 | 0 | 4 | 1021549450
| PP |  | dlažba skladebná betonová 200x100mm tl 80mm barevná | [15 empty] | PP | 2
| VV |  | vyhrazené parkovací stání - dělící čáry mezi parkovacími stáními+ ztratné, barva bílá, viz.pířloha č.2 a 5 | [15 empty] | VV | 2 | 1 | True | 0 | ROZPOCET
| VV |  | 3*1,03 |  | 3.09 | [13 empty] | VV | 2 | 2 | True | 0 | ROZPOCET
| VV |  | Součet |  | 3.09 | [13 empty] | VV | 2 | 4 | True | 1 | ROZPOCET
88 | K | 596212223 | Kladení zámkové dlažby pozemních komunikací ručně tl 80 mm skupiny B pl přes 300 m2 | m2 | 1118 |  | 0 |  |  |  | základní |  | 0 | 0.11162 | 124.7912 | 0 | 0 | 4 | K | 2 |  |  |  | ROZPOCET | 0 | 0 | 0 | 0 | 0 | 1 | 0 | 4 | -578331489
| PP |  | Kladení zámkové dlažby pozemních komunikací ručně tl 80 mm skupiny B pl přes 300 m2 | [15 empty] | PP | 2
| VV |  | parkovací stání, stání pro elektrodobíjení - kryt betonová zatravňovací dlažba., viz.poříloha č.2 a 5 | [15 empty] | VV | 2 | 1 | True | 0 | ROZPOCET
| VV |  | (63+59+295+295+316+52)+38 |  | 1118 | [13 empty] | VV | 2 | 2 | True | 0 | ROZPOCET
| VV |  | Součet |  | 1118 | [13 empty] | VV | 2 | 4 | True | 1 | ROZPOCET
89 | M | 59622 | kamenivo pro výplň zatravňovací betoové dlažby | m3 | 17.28 |  | 0 |  |  |  | základní |  | 0 | 0 | 0 | 0 | 0 | 8 | M | 2 |  |  |  | ROZPOCET | 0 | 0 | 0 | 0 | 0 | 1 | 0 | 4 | 517634940
| PP |  | kamenivo pro výplň zatravňovací betoové dlažby | [15 empty] | PP | 2
| VV |  | parkovací stání,stání pro elektrodobíjení - kryt betonová zatravňovací dlažba -20% z celkové plochy, viz.příloha č.2 a 5 | [15 empty] | VV | 2 | 1 | True | 0 | ROZPOCET
| VV |  | 1080*0,2*0,08 |  | 17.28 | [13 empty] | VV | 2 | 2 | True | 0 | ROZPOCET
| VV |  | Součet |  | 17.28 | [13 empty] | VV | 2 | 4 | True | 1 | ROZPOCET
90 | M | 59245005 | dlažba skladebná betonová 200x100mm tl 80mm barevná | m2 | 39.14 |  | 0 |  |  |  | základní |  | 0 | 0.176 | 6.8886 | 0 | 0 | 8 | M | 2 |  |  |  | ROZPOCET | 0 | 0 | 0 | 0 | 0 | 1 | 0 | 4 | 1230992202
| PP |  | dlažba skladebná betonová 200x100mm tl 80mm barevná | [15 empty] | PP | 2
| VV |  | parkovací stání a stání pro elekrodobíjení -kryt betonová zatravňocaí dlažba - dělící čáry, barva bílá+ztratné, viz. příloha č.2 a 5 | [15 empty] | VV | 2 | 1 | True | 0 | ROZPOCET
| VV |  | 38*1,03 |  | 39.14 | [13 empty] | VV | 2 | 2 | True | 0 | ROZPOCET
| VV |  | Součet |  | 39.14 | [13 empty] | VV | 2 | 4 | True | 1 | ROZPOCET
91 | M | 59245038 | dlažba plošná vegetační betonová 300/120-150 mm tl 80mm přírodní | m2 | 1090.8 |  | 0 |  |  |  | základní |  | 0 | 0.159 | 173.4372 | 0 | 0 | 8 | M | 2 |  |  |  | ROZPOCET | 0 | 0 | 0 | 0 | 0 | 1 | 0 | 4 | -705494859
| PP |  | dlažba plošná vegetační betonová 300/120-150 mm tl 80mm přírodní | [15 empty] | PP | 2
| VV |  | parkovací stání, stání pro elektrodobíjení - kryt betonová zatravńovací dlažba , +ztratné, viz.příloha č. 2 a 5 | [15 empty] | VV | 2 | 1 | True | 0 | ROZPOCET
| VV |  | (63+59+295+295+316+52)*1,01 |  | 1090.8 | [13 empty] | VV | 2 | 2 | True | 0 | ROZPOCET
| VV |  | Součet |  | 1090.8 | [13 empty] | VV | 2 | 4 | True | 1 | ROZPOCET
92 | K | 596212224 | Příplatek za kombinaci dvou barev u betonových dlažeb pozemních komunikací ručně tl 80 mm skupiny B | m2 | 1118 |  | 0 |  |  |  | základní |  | 0 | 0 | 0 | 0 | 0 | 4 | K | 2 |  |  |  | ROZPOCET | 0 | 0 | 0 | 0 | 0 | 1 | 0 | 4 | 975049403
| PP |  | Příplatek za kombinaci dvou barev u betonových dlažeb pozemních komunikací ručně tl 80 mm skupiny B | [15 empty] | PP | 2
| VV |  | parkovací stání, stání pro elektrodobíjení-kryt betonová zatravňovací dlažba , viz.příloha č.2 a 5 | [15 empty] | VV | 2 | 1 | True | 0 | ROZPOCET
| VV |  | 1080+38 |  | 1118 | [13 empty] | VV | 2 | 2 | True | 0 | ROZPOCET
| VV |  | Součet |  | 1118 | [13 empty] | VV | 2 | 4 | True | 1 | ROZPOCET
93 | K | 596212224 | Příplatek za kombinaci dvou barev u betonových dlažeb pozemních komunikací ručně tl 80 mm skupiny B | m2 | 216 |  | 0 |  |  |  | základní |  | 0 | 0 | 0 | 0 | 0 | 4 | K | 2 |  |  |  | ROZPOCET | 0 | 0 | 0 | 0 | 0 | 1 | 0 | 4 | -1160095669
| PP |  | Příplatek za kombinaci dvou barev u betonových dlažeb pozemních komunikací ručně tl 80 mm skupiny B | [15 empty] | PP | 2
| VV |  | vyhrazené parkovací stání, manipulační plocha -kryt betonová dlažba 200/100, viz.příloha č.2 a 5 | [15 empty] | VV | 2 | 1 | True | 0 | ROZPOCET
| VV |  | (31+50+132)+3 |  | 216 | [13 empty] | VV | 2 | 2 | True | 0 | ROZPOCET
| VV |  | Součet |  | 216 | [13 empty] | VV | 2 | 4 | True | 1 | ROZPOCET
94 | K | 596811120 | Kladení betonové dlažby komunikací pro pěší do lože z kameniva velikosti do 0,09 m2 pl do 50 m2 | m2 | 5 |  | 0 |  |  |  | základní |  | 0 | 0.101 | 0.505 | 0 | 0 | 4 | K | 2 |  |  |  | ROZPOCET | 0 | 0 | 0 | 0 | 0 | 1 | 0 | 4 | 428133916
| PP |  | Kladení betonové dlažby komunikací pro pěší do lože z kameniva velikosti do 0,09 m2 pl do 50 m2 | [15 empty] | PP | 2
| VV |  | chodník -kryt žulová mozaika 50/50 + pruh z vekoformátové žulové dlažby - varovný pás a ohraničení varovného pásu, viz.příloha č.2 a 5 | [15 empty] | VV | 2 | 1 | True | 0 | ROZPOCET
| VV |  | 3+2 |  | 5 | [13 empty] | VV | 2 | 2 | True | 0 | ROZPOCET
| VV |  | Součet |  | 5 | [13 empty] | VV | 2 | 4 | True | 1 | ROZPOCET
95 | M | 596812 | polymerbetonová dlažba 200/200/60 s reliéfním povrchem, barva bílá | m2 | 3.09 |  | 0 |  |  |  | základní |  | 0 | 0 | 0 | 0 | 0 | 8 | M | 2 |  |  |  | ROZPOCET | 0 | 0 | 0 | 0 | 0 | 1 | 0 | 4 | -690267530
| PP |  | polymerbetonová dlažba 200/200/60 s reliéfním povrchem, barva bílá | [15 empty] | PP | 2
| VV |  | chodník-kryt žulová mozaika 50/50 s pruhem z velkoformátové dlažby 400/300 - varovný pá+ztratné, viz. příloha č.2 a 5 | [15 empty] | VV | 2 | 1 | True | 0 | ROZPOCET
| VV |  | 3*1,03 |  | 3.09 | [13 empty] | VV | 2 | 2 | True | 0 | ROZPOCET
| VV |  | Součet |  | 3.09 | [13 empty] | VV | 2 | 4 | True | 1 | ROZPOCET
96 | M | 596813 | hladké žulové dlažební desky 250/250/90, barva světle šedá žula, lícní pemrlování | m2 | 2.06 |  | 0 |  |  |  | základní |  | 0 | 0 | 0 | 0 | 0 | 8 | M | 2 |  |  |  | ROZPOCET | 0 | 0 | 0 | 0 | 0 | 1 | 0 | 4 | 952586423
| PP |  | hladké žulové dlažební desky 250/250/90, barva světle šedá žula, lícní pemrlování | [15 empty] | PP | 2
| VV |  | chodník-kryt žulová mozaika 50/50 s pruhem z vekoformátové dlažby 400/300-ohraničení varovného pásu+ztratn=, viz.příloha č.2 a 5 | [15 empty] | VV | 2 | 1 | True | 0 | ROZPOCET
| VV |  | 2*1,03 |  | 2.06 | [13 empty] | VV | 2 | 2 | True | 0 | ROZPOCET
| VV |  | Součet |  | 2.06 | [13 empty] | VV | 2 | 4 | True | 1 | ROZPOCET
97 | K | 596811120 | Kladení betonové dlažby komunikací pro pěší do lože z kameniva velikosti do 0,09 m2 pl do 50 m2 | m2 | 25 |  | 0 |  |  |  | základní |  | 0 | 0.101 | 2.525 | 0 | 0 | 4 | K | 2 |  |  |  | ROZPOCET | 0 | 0 | 0 | 0 | 0 | 1 | 0 | 4 | 972705337
| PP |  | Kladení betonové dlažby komunikací pro pěší do lože z kameniva velikosti do 0,09 m2 pl do 50 m2 | [15 empty] | PP | 2
| VV |  | chodník-kryt žulová dlažba 50/50/50- varovný pás + ohraničení varovného pásu, viz.příloha č.2 a 5 | [15 empty] | VV | 2 | 1 | True | 0 | ROZPOCET
| VV |  | 15+10 |  | 25 | [13 empty] | VV | 2 | 2 | True | 0 | ROZPOCET
| VV |  | Součet |  | 25 | [13 empty] | VV | 2 | 4 | True | 1 | ROZPOCET
98 | M | 596812 | polymerbetonová dlažba 200/200/60 s reliéfním povrchem, barva bílá | m2 | 15.45 |  | 0 |  |  |  | základní |  | 0 | 0 | 0 | 0 | 0 | 8 | M | 2 |  |  |  | ROZPOCET | 0 | 0 | 0 | 0 | 0 | 1 | 0 | 4 | -300028876
| PP |  | polymerbetonová dlažba 200/200/60 s reliéfním povrchem, barva bílá | [15 empty] | PP | 2
| VV |  | chodník-kryt žulová dlažba 50/50/50 - varovný pás + ztratné, viz.příloha č.2 a 5 | [15 empty] | VV | 2 | 1 | True | 0 | ROZPOCET
| VV |  | (2+1,5+1,5+2,5+1+1+1,5+4)*1,03 |  | 15.45 | [13 empty] | VV | 2 | 2 | True | 0 | ROZPOCET
| VV |  | Součet |  | 15.45 | [13 empty] | VV | 2 | 4 | True | 1 | ROZPOCET
99 | M | 596813 | hladké žulové dlažební desky 250/250/90, barva světle šedá žula, lícní pemrlování | m2 | 10.3 |  | 0 |  |  |  | základní |  | 0 | 0 | 0 | 0 | 0 | 8 | M | 2 |  |  |  | ROZPOCET | 0 | 0 | 0 | 0 | 0 | 1 | 0 | 4 | -1334435508
| PP |  | hladké žulové dlažební desky 250/250/90, barva světle šedá žula, lícní pemrlování | [15 empty] | PP | 2
| VV |  | chodník-kryt žulová dlažba 50/50/50-ohraničení varovného pásu + ztratné, viz.příloha č.2 a 5 | [15 empty] | VV | 2 | 1 | True | 0 | ROZPOCET
| VV |  | (1,5+1+1+2+0,5+0,5+1+2,5)*1,03 |  | 10.3 | [13 empty] | VV | 2 | 2 | True | 0 | ROZPOCET
| VV |  | Součet |  | 10.3 | [13 empty] | VV | 2 | 4 | True | 1 | ROZPOCET
100 | K | 596811120 | Kladení betonové dlažby komunikací pro pěší do lože z kameniva velikosti do 0,09 m2 pl do 50 m2 | m2 | 5 |  | 0 |  |  |  | základní |  | 0 | 0.101 | 0.505 | 0 | 0 | 4 | K | 2 |  |  |  | ROZPOCET | 0 | 0 | 0 | 0 | 0 | 1 | 0 | 4 | 1438787445
| PP |  | Kladení betonové dlažby komunikací pro pěší do lože z kameniva velikosti do 0,09 m2 pl do 50 m2 | [15 empty] | PP | 2
| VV |  | chodník se zesílenou konstrukcí-kryt žulová mozaika 50/50/50 - varovný pás+ ohraničení varovného pásu, viz.příloha č.2 a 5 | [15 empty] | VV | 2 | 1 | True | 0 | ROZPOCET
| VV |  | 3+2 |  | 5 | [13 empty] | VV | 2 | 2 | True | 0 | ROZPOCET
| VV |  | Součet |  | 5 | [13 empty] | VV | 2 | 4 | True | 1 | ROZPOCET
101 | M | 596812 | polymerbetonová dlažba 200/200/60 s reliéfním povrchem, barva bílá | m2 | 3.09 |  | 0 |  |  |  | základní |  | 0 | 0 | 0 | 0 | 0 | 8 | M | 2 |  |  |  | ROZPOCET | 0 | 0 | 0 | 0 | 0 | 1 | 0 | 4 | 1010480693
| PP |  | polymerbetonová dlažba 200/200/60 s reliéfním povrchem, barva bílá | [15 empty] | PP | 2
| VV |  | chodník se zesílenou konstrukcí-kryt žulová mozaika 50/50/50- varovný pás + ztratné,viz.příloha č.2 a 5 | [15 empty] | VV | 2 | 1 | True | 0 | ROZPOCET
| VV |  | 3*1,03 |  | 3.09 | [13 empty] | VV | 2 | 2 | True | 0 | ROZPOCET
| VV |  | Součet |  | 3.09 | [13 empty] | VV | 2 | 4 | True | 1 | ROZPOCET
102 | M | 596813 | hladké žulové dlažební desky 250/250/90, barva světle šedá žula, lícní pemrlování | m2 | 2.06 |  | 0 |  |  |  | základní |  | 0 | 0 | 0 | 0 | 0 | 8 | M | 2 |  |  |  | ROZPOCET | 0 | 0 | 0 | 0 | 0 | 1 | 0 | 4 | -2127034680
| PP |  | hladké žulové dlažební desky 250/250/90, barva světle šedá žula, lícní pemrlování | [15 empty] | PP | 2
| VV |  | chodník se zesílenou konstrukcí-kryt žulová mozaika 20/50/50-ohraničení varovného pásu+ztratné, viz.příloha č.2 a 5 | [15 empty] | VV | 2 | 1 | True | 0 | ROZPOCET
| VV |  | 2*1,03 |  | 2.06 | [13 empty] | VV | 2 | 2 | True | 0 | ROZPOCET
| VV |  | Součet |  | 2.06 | [13 empty] | VV | 2 | 4 | True | 1 | ROZPOCET
103 | K | 596811120 | Kladení betonové dlažby komunikací pro pěší do lože z kameniva velikosti do 0,09 m2 pl do 50 m2 | m2 | 37 |  | 0 |  |  |  | základní |  | 0 | 0.101 | 3.737 | 0 | 0 | 4 | K | 2 |  |  |  | ROZPOCET | 0 | 0 | 0 | 0 | 0 | 1 | 0 | 4 | 1187776430
| PP |  | Kladení betonové dlažby komunikací pro pěší do lože z kameniva velikosti do 0,09 m2 pl do 50 m2 | [15 empty] | PP | 2
| VV |  | chodník -kryt velkoformátová žulová dlažba 400/300, - varovný a signální pás a ohraničení, viz.příloha č.2 a 5 | [15 empty] | VV | 2 | 1 | True | 0 | ROZPOCET
| VV |  | (6+6+6+4)+(4+4+4+3) |  | 37 | [13 empty] | VV | 2 | 2 | True | 0 | ROZPOCET
| VV |  | Součet |  | 37 | [13 empty] | VV | 2 | 4 | True | 1 | ROZPOCET
104 | M | 596812 | polymerbetonová dlažba 200/200/60 s reliéfním povrchem, barva bílá | m2 | 22.66 |  | 0 |  |  |  | základní |  | 0 | 0 | 0 | 0 | 0 | 8 | M | 2 |  |  |  | ROZPOCET | 0 | 0 | 0 | 0 | 0 | 1 | 0 | 4 | 2041087975
| PP |  | polymerbetonová dlažba 200/200/60 s reliéfním povrchem, barva bílá | [15 empty] | PP | 2
| VV |  | chodník- kryt velkoformátová žulová dlažba 400/300 - vaorvný a signální pás+ ztratné, viz.příloha č.2 a 5 | [15 empty] | VV | 2 | 1 | True | 0 | ROZPOCET
| VV |  | (6+6+6+4)*1,03 |  | 22.66 | [13 empty] | VV | 2 | 2 | True | 0 | ROZPOCET
| VV |  | Součet |  | 22.66 | [13 empty] | VV | 2 | 4 | True | 1 | ROZPOCET
105 | M | 596813 | hladké žulové dlažební desky 250/250/90, barva světle šedá žula, lícní pemrlování | m2 | 15.45 |  | 0 |  |  |  | základní |  | 0 | 0 | 0 | 0 | 0 | 8 | M | 2 |  |  |  | ROZPOCET | 0 | 0 | 0 | 0 | 0 | 1 | 0 | 4 | 327388638
| PP |  | hladké žulové dlažební desky 250/250/90, barva světle šedá žula, lícní pemrlování | [15 empty] | PP | 2
| VV |  | chodník-kryt velkoformátová žulová dlažba 400/300- ohraničení varovného a signálního pásu + ztratné, viz.pířloha č.2 a 5 | [15 empty] | VV | 2 | 1 | True | 0 | ROZPOCET
| VV |  | (4+4+4+3)*1,03 |  | 15.45 | [13 empty] | VV | 2 | 2 | True | 0 | ROZPOCET
| VV |  | Součet |  | 15.45 | [13 empty] | VV | 2 | 4 | True | 1 | ROZPOCET
106 | K | 596811221 | Kladení betonové dlažby komunikací pro pěší do lože z kameniva velikosti přes 0,09 do 0,25 m2 pl přes 50 do 100 m2 | m2 | 64 |  | 0 |  |  |  | základní |  | 0 | 0.101 | 6.464 | 0 | 0 | 4 | K | 2 |  |  |  | ROZPOCET | 0 | 0 | 0 | 0 | 0 | 1 | 0 | 4 | 1636042207
| PP |  | Kladení betonové dlažby komunikací pro pěší do lože z kameniva velikosti přes 0,09 do 0,25 m2 pl přes 50 do 100 m2 | [15 empty] | PP | 2
| VV |  | chodník-kryt žulová mnozaika 50/50+ pruh v žulové dlažbě z velkoformátové dlažby 400/300/60 , viz.příloha č.2 a 5 | [15 empty] | VV | 2 | 1 | True | 0 | ROZPOCET
| VV |  | 64 |  | 64 | [13 empty] | VV | 2 | 2 | True | 0 | ROZPOCET
| VV |  | Součet |  | 64 | [13 empty] | VV | 2 | 4 | True | 1 | ROZPOCET
107 | M | 5838112 | velkoformátová žulová dlažba 400/300/60 | m2 | 65.92 |  | 0 |  |  |  | základní |  | 0 | 0 | 0 | 0 | 0 | 8 | M | 2 |  |  |  | ROZPOCET | 0 | 0 | 0 | 0 | 0 | 1 | 0 | 4 | -1064794415
| PP |  | velkoformátová žulová dlažba 400/300/60 | [15 empty] | PP | 2
| VV |  | chodník-kryt žulová mozaika 50/50+pruh z velkoformátové žulové dlažby 400/300/60+ztratné, viz.příloha č.2 a 5 | [15 empty] | VV | 2 | 1 | True | 0 | ROZPOCET
| VV |  | 64*1,03 |  | 65.92 | [13 empty] | VV | 2 | 2 | True | 0 | ROZPOCET
| VV |  | Součet |  | 65.92 | [13 empty] | VV | 2 | 4 | True | 1 | ROZPOCET
108 | K | 596811221 | Kladení betonové dlažby komunikací pro pěší do lože z kameniva velikosti přes 0,09 do 0,25 m2 pl přes 50 do 100 m2 | m2 | 78 |  | 0 |  |  |  | základní |  | 0 | 0.101 | 7.878 | 0 | 0 | 4 | K | 2 |  |  |  | ROZPOCET | 0 | 0 | 0 | 0 | 0 | 1 | 0 | 4 | 1443589955
| PP |  | Kladení betonové dlažby komunikací pro pěší do lože z kameniva velikosti přes 0,09 do 0,25 m2 pl přes 50 do 100 m2 | [15 empty] | PP | 2
| VV |  | chodník -kryt velkoformátová žulová dlažba 400/300, viz.příloha č.2 a 5 | [15 empty] | VV | 2 | 1 | True | 0 | ROZPOCET
| VV |  | (25+47+6) |  | 78 | [13 empty] | VV | 2 | 2 | True | 0 | ROZPOCET
| VV |  | Součet |  | 78 | [13 empty] | VV | 2 | 4 | True | 1 | ROZPOCET
109 | M | 5838112 | velkoformátová žulová dlažba 400/300/60 | m2 | 80.34 |  | 0 |  |  |  | základní |  | 0 | 0 | 0 | 0 | 0 | 8 | M | 2 |  |  |  | ROZPOCET | 0 | 0 | 0 | 0 | 0 | 1 | 0 | 4 | 1645046302
| PP |  | velkoformátová žulová dlažba 400/300/60 | [15 empty] | PP | 2
| VV |  | chodník - kryt velkoformátová žulová dlažba 400/300/60 + ztratné, viz.příloha č.2 a 5 | [15 empty] | VV | 2 | 1 | True | 0 | ROZPOCET
| VV |  | (25+47+6)*1,03 |  | 80.34 | [13 empty] | VV | 2 | 2 | True | 0 | ROZPOCET
| VV |  | Součet |  | 80.34 | [13 empty] | VV | 2 | 4 | True | 1 | ROZPOCET
| D | 9 | Ostatní konstrukce a práce, bourání |  |  |  | 0 | [5 empty] | 0 |  | 409.5089 |  | 0.5975 | 1 | D | 1 |  |  |  | ROZPOCET | [6 empty] | 0
110 | K | 912211111 | Montáž směrového sloupku silničního plastového prosté uložení bez betonového základu | kus | 2 |  | 0 |  |  |  | základní |  | 0 | 0 | 0 | 0 | 0 | 4 | K | 2 |  |  |  | ROZPOCET | 0 | 0 | 0 | 0 | 0 | 1 | 0 | 4 | 1417406595
| PP |  | Montáž směrového sloupku silničního plastového prosté uložení bez betonového základu | [15 empty] | PP | 2
| VV |  | SDZ návrh - Z11g, viz.příloha č.3 | [15 empty] | VV | 2 | 1 | True | 0 | ROZPOCET
| VV |  | 2 |  | 2 | [13 empty] | VV | 2 | 2 | True | 0 | ROZPOCET
| VV |  | Součet |  | 2 | [13 empty] | VV | 2 | 4 | True | 1 | ROZPOCET
111 | M | 40445158 | sloupek směrový silniční plastový 1,2m | kus | 2 |  | 0 |  |  |  | základní |  | 0 | 0.0021 | 0.0042 | 0 | 0 | 8 | M | 2 |  |  |  | ROZPOCET | 0 | 0 | 0 | 0 | 0 | 1 | 0 | 4 | -1306357776
| PP |  | sloupek směrový silniční plastový 1,2m | [15 empty] | PP | 2
| VV |  | VDZ návrh - Z11g, viz.příloha č.3 | [15 empty] | VV | 2 | 1 | True | 0 | ROZPOCET
| VV |  | 2 |  | 2 | [13 empty] | VV | 2 | 2 | True | 0 | ROZPOCET
| VV |  | Součet |  | 2 | [13 empty] | VV | 2 | 4 | True | 1 | ROZPOCET
112 | K | 914111111 | Montáž svislé dopravní značky do velikosti 1 m2 objímkami na sloupek nebo konzolu | kus | 37 |  | 0 |  |  |  | základní |  | 0 | 0.0007 | 0.0259 | 0 | 0 | 4 | K | 2 |  |  |  | ROZPOCET | 0 | 0 | 0 | 0 | 0 | 1 | 0 | 4 | 130254793
| PP |  | Montáž svislé dopravní značky do velikosti 1 m2 objímkami na sloupek nebo konzolu | [15 empty] | PP | 2
| VV |  | SDZ nárh , viz.příloha č.3 | [15 empty] | VV | 2 | 1 | True | 0 | ROZPOCET
| VV |  | 1+3+1+3+1+1+1+1+4+1+2+2+2+2+1+4+3+4 |  | 37 | [13 empty] | VV | 2 | 2 | True | 0 | ROZPOCET
| VV |  | Součet |  | 37 | [13 empty] | VV | 2 | 4 | True | 1 | ROZPOCET
113 | M | 40445620 | zákazové, příkazové dopravní značky B1-B34, C1-15 700mm | kus | 1 |  | 0 |  |  |  | základní |  | 0 | 0.0025 | 0.0025 | 0 | 0 | 8 | M | 2 |  |  |  | ROZPOCET | 0 | 0 | 0 | 0 | 0 | 1 | 0 | 4 | 1834978234
| PP |  | zákazové, příkazové dopravní značky B1-B34, C1-15 700mm | [15 empty] | PP | 2
| VV |  | SDZ návrh - dopravní značka B2 | [15 empty] | VV | 2 | 1 | True | 0 | ROZPOCET
| VV |  | 1 |  | 1 | [13 empty] | VV | 2 | 2 | True | 0 | ROZPOCET
| VV |  | Součet |  | 1 | [13 empty] | VV | 2 | 4 | True | 1 | ROZPOCET
114 | M | 40445620 | zákazové, příkazové dopravní značky B1-B34, C1-15 700mm | kus | 3 |  | 0 |  |  |  | základní |  | 0 | 0.0025 | 0.0075 | 0 | 0 | 8 | M | 2 |  |  |  | ROZPOCET | 0 | 0 | 0 | 0 | 0 | 1 | 0 | 4 | 2017116939
| PP |  | zákazové, příkazové dopravní značky B1-B34, C1-15 700mm | [15 empty] | PP | 2
| VV |  | SDZ nárh - dopravní značka B20a | [15 empty] | VV | 2 | 1 | True | 0 | ROZPOCET
| VV |  | 3 |  | 3 | [13 empty] | VV | 2 | 2 | True | 0 | ROZPOCET
| VV |  | Součet |  | 3 | [13 empty] | VV | 2 | 4 | True | 1 | ROZPOCET
115 | M | 40445620 | zákazové, příkazové dopravní značky B1-B34, C1-15 700mm | kus | 1 |  | 0 |  |  |  | základní |  | 0 | 0.0025 | 0.0025 | 0 | 0 | 8 | M | 2 |  |  |  | ROZPOCET | 0 | 0 | 0 | 0 | 0 | 1 | 0 | 4 | -2065170746
| PP |  | zákazové, příkazové dopravní značky B1-B34, C1-15 700mm | [15 empty] | PP | 2
| VV |  | SDZ náv rh - dopravní značka B20b | [15 empty] | VV | 2 | 1 | True | 0 | ROZPOCET
| VV |  | 1 |  | 1 | [13 empty] | VV | 2 | 2 | True | 0 | ROZPOCET
| VV |  | Součet |  | 1 | [13 empty] | VV | 2 | 4 | True | 1 | ROZPOCET
116 | M | 40445620 | zákazové, příkazové dopravní značky B1-B34, C1-15 700mm | kus | 3 |  | 0 |  |  |  | základní |  | 0 | 0.0025 | 0.0075 | 0 | 0 | 8 | M | 2 |  |  |  | ROZPOCET | 0 | 0 | 0 | 0 | 0 | 1 | 0 | 4 | -909654191
| PP |  | zákazové, příkazové dopravní značky B1-B34, C1-15 700mm | [15 empty] | PP | 2
| VV |  | SDZ návrh - dopravní značka B28 | [15 empty] | VV | 2 | 1 | True | 0 | ROZPOCET
| VV |  | 3 |  | 3 | [13 empty] | VV | 2 | 2 | True | 0 | ROZPOCET
| VV |  | Součet |  | 3 | [13 empty] | VV | 2 | 4 | True | 1 | ROZPOCET
117 | M | 40445620 | zákazové, příkazové dopravní značky B1-B34, C1-15 700mm | kus | 1 |  | 0 |  |  |  | základní |  | 0 | 0.0025 | 0.0025 | 0 | 0 | 8 | M | 2 |  |  |  | ROZPOCET | 0 | 0 | 0 | 0 | 0 | 1 | 0 | 4 | 751651184
| PP |  | zákazové, příkazové dopravní značky B1-B34, C1-15 700mm | [15 empty] | PP | 2
| VV |  | SDZ návrh - dopravní značka C3b | [15 empty] | VV | 2 | 1 | True | 0 | ROZPOCET
| VV |  | 1 |  | 1 | [13 empty] | VV | 2 | 2 | True | 0 | ROZPOCET
| VV |  | Součet |  | 1 | [13 empty] | VV | 2 | 4 | True | 1 | ROZPOCET
118 | M | 40445612 | značky upravující přednost P2, P3, P8 750mm | kus | 1 |  | 0 |  |  |  | základní |  | 0 | 0.004 | 0.004 | 0 | 0 | 8 | M | 2 |  |  |  | ROZPOCET | 0 | 0 | 0 | 0 | 0 | 1 | 0 | 4 | -1325514507
| PP |  | značky upravující přednost P2, P3, P8 750mm | [15 empty] | PP | 2
| VV |  | SDZ návrh - dopravní značka P2, | [15 empty] | VV | 2 | 1 | True | 0 | ROZPOCET
| VV |  | 1 |  | 1 | [13 empty] | VV | 2 | 2 | True | 0 | ROZPOCET
| VV |  | Součet |  | 1 | [13 empty] | VV | 2 | 4 | True | 1 | ROZPOCET
119 | M | 40445608 | značky upravující přednost P1, P4 700mm | kus | 1 |  | 0 |  |  |  | základní |  | 0 | 0.004 | 0.004 | 0 | 0 | 8 | M | 2 |  |  |  | ROZPOCET | 0 | 0 | 0 | 0 | 0 | 1 | 0 | 4 | 1751874358
| PP |  | značky upravující přednost P1, P4 700mm | [15 empty] | PP | 2
| VV |  | SDZ návrh - dopravní značka P4, | [15 empty] | VV | 2 | 1 | True | 0 | ROZPOCET
| VV |  | 1 |  | 1 | [13 empty] | VV | 2 | 2 | True | 0 | ROZPOCET
| VV |  | Součet |  | 1 | [13 empty] | VV | 2 | 4 | True | 1 | ROZPOCET
120 | M | 40445615 | značky upravující přednost P6 700mm | kus | 1 |  | 0 |  |  |  | základní |  | 0 | 0.005 | 0.005 | 0 | 0 | 8 | M | 2 |  |  |  | ROZPOCET | 0 | 0 | 0 | 0 | 0 | 1 | 0 | 4 | 384373443
| PP |  | značky upravující přednost P6 700mm | [15 empty] | PP | 2
| VV |  | SDZ nárh - dopravní značka P6, | [15 empty] | VV | 2 | 1 | True | 0 | ROZPOCET
| VV |  | 1 |  | 1 | [13 empty] | VV | 2 | 2 | True | 0 | ROZPOCET
| VV |  | Součet |  | 1 | [13 empty] | VV | 2 | 4 | True | 1 | ROZPOCET
121 | M | 40445622 | informativní značky provozní IP1-IP3, IP4b-IP7, IP10a, b 750x750mm | kus | 4 |  | 0 |  |  |  | základní |  | 0 | 0.004 | 0.016 | 0 | 0 | 8 | M | 2 |  |  |  | ROZPOCET | 0 | 0 | 0 | 0 | 0 | 1 | 0 | 4 | 1412071147
| PP |  | informativní značky provozní IP1-IP3, IP4b-IP7, IP10a, b 750x750mm | [15 empty] | PP | 2
| VV |  | SDZ návrh - dpravní značka IP2, | [15 empty] | VV | 2 | 1 | True | 0 | ROZPOCET
| VV |  | 4 |  | 4 | [13 empty] | VV | 2 | 2 | True | 0 | ROZPOCET
| VV |  | Součet |  | 4 | [13 empty] | VV | 2 | 4 | True | 1 | ROZPOCET
122 | M | 40445622 | informativní značky provozní IP1-IP3, IP4b-IP7, IP10a, b 750x750mm | kus | 1 |  | 0 |  |  |  | základní |  | 0 | 0.004 | 0.004 | 0 | 0 | 8 | M | 2 |  |  |  | ROZPOCET | 0 | 0 | 0 | 0 | 0 | 1 | 0 | 4 | -638915451
| PP |  | informativní značky provozní IP1-IP3, IP4b-IP7, IP10a, b 750x750mm | [15 empty] | PP | 2
| VV |  | SDZ návrh - dopravní značka IP4b, | [15 empty] | VV | 2 | 1 | True | 0 | ROZPOCET
| VV |  | 1 |  | 1 | [13 empty] | VV | 2 | 2 | True | 0 | ROZPOCET
| VV |  | Součet |  | 1 | [13 empty] | VV | 2 | 4 | True | 1 | ROZPOCET
123 | M | 40445625 | informativní značky provozní IP8, IP9, IP11-IP13 500x700mm | kus | 2 |  | 0 |  |  |  | základní |  | 0 | 0.0035 | 0.007 | 0 | 0 | 8 | M | 2 |  |  |  | ROZPOCET | 0 | 0 | 0 | 0 | 0 | 1 | 0 | 4 | 933868303
| PP |  | informativní značky provozní IP8, IP9, IP11-IP13 500x700mm | [15 empty] | PP | 2
| VV |  | SDZ návrh - dopravní značka IP12 | [15 empty] | VV | 2 | 1 | True | 0 | ROZPOCET
| VV |  | 2 |  | 2 | [13 empty] | VV | 2 | 2 | True | 0 | ROZPOCET
| VV |  | Součet |  | 2 | [13 empty] | VV | 2 | 4 | True | 1 | ROZPOCET
124 | M | 40445625 | informativní značky provozní IP8, IP9, IP11-IP13 500x700mm | kus | 2 |  | 0 |  |  |  | základní |  | 0 | 0.0035 | 0.007 | 0 | 0 | 8 | M | 2 |  |  |  | ROZPOCET | 0 | 0 | 0 | 0 | 0 | 1 | 0 | 4 | -803558950
| PP |  | informativní značky provozní IP8, IP9, IP11-IP13 500x700mm | [15 empty] | PP | 2
| VV |  | SDZ návrh - dopravní značení IP12+symbol 01 | [15 empty] | VV | 2 | 1 | True | 0 | ROZPOCET
| VV |  | 2 |  | 2 | [13 empty] | VV | 2 | 2 | True | 0 | ROZPOCET
| VV |  | Součet |  | 2 | [13 empty] | VV | 2 | 4 | True | 1 | ROZPOCET
125 | M | 40445625 | informativní značky provozní IP8, IP9, IP11-IP13 500x700mm | kus | 2 |  | 0 |  |  |  | základní |  | 0 | 0.0035 | 0.007 | 0 | 0 | 8 | M | 2 |  |  |  | ROZPOCET | 0 | 0 | 0 | 0 | 0 | 1 | 0 | 4 | 1960102340
| PP |  | informativní značky provozní IP8, IP9, IP11-IP13 500x700mm | [15 empty] | PP | 2
| VV |  | SDZ nárh - dopravní značka IP13b | [15 empty] | VV | 2 | 1 | True | 0 | ROZPOCET
| VV |  | 2 |  | 2 | [13 empty] | VV | 2 | 2 | True | 0 | ROZPOCET
| VV |  | Součet |  | 2 | [13 empty] | VV | 2 | 4 | True | 1 | ROZPOCET
126 | M | 40445625 | informativní značky provozní IP8, IP9, IP11-IP13 500x700mm | kus | 2 |  | 0 |  |  |  | základní |  | 0 | 0.0035 | 0.007 | 0 | 0 | 8 | M | 2 |  |  |  | ROZPOCET | 0 | 0 | 0 | 0 | 0 | 1 | 0 | 4 | -1681317215
| PP |  | informativní značky provozní IP8, IP9, IP11-IP13 500x700mm | [15 empty] | PP | 2
| VV |  | SDZ návrh - dopravní značka IP13c | [15 empty] | VV | 2 | 1 | True | 0 | ROZPOCET
| VV |  | 2 |  | 2 | [13 empty] | VV | 2 | 2 | True | 0 | ROZPOCET
| VV |  | Součet |  | 2 | [13 empty] | VV | 2 | 4 | True | 1 | ROZPOCET
127 | M | 40445650 | dodatkové tabulky E7, E12, E13 500x300mm | kus | 1 |  | 0 |  |  |  | základní |  | 0 | 0.0017 | 0.0017 | 0 | 0 | 8 | M | 2 |  |  |  | ROZPOCET | 0 | 0 | 0 | 0 | 0 | 1 | 0 | 4 | -273805690
| PP |  | dodatkové tabulky E7, E12, E13 500x300mm | [15 empty] | PP | 2
| VV |  | SDFZ návrh - dopravní značka E7b | [15 empty] | VV | 2 | 1 | True | 0 | ROZPOCET
| VV |  | 1 |  | 1 | [13 empty] | VV | 2 | 2 | True | 0 | ROZPOCET
| VV |  | Součet |  | 1 | [13 empty] | VV | 2 | 4 | True | 1 | ROZPOCET
128 | M | 40445649 | dodatkové tabulky E3-E5, E8, E14-E16 500x150mm | kus | 4 |  | 0 |  |  |  | základní |  | 0 | 0.0009 | 0.0036 | 0 | 0 | 8 | M | 2 |  |  |  | ROZPOCET | 0 | 0 | 0 | 0 | 0 | 1 | 0 | 4 | -1530277384
| PP |  | dodatkové tabulky E3-E5, E8, E14-E16 500x150mm | [15 empty] | PP | 2
| VV |  | SDZ návrh - dopravní značka E8d | [15 empty] | VV | 2 | 1 | True | 0 | ROZPOCET
| VV |  | 4 |  | 4 | [13 empty] | VV | 2 | 2 | True | 0 | ROZPOCET
| VV |  | Součet |  | 4 | [13 empty] | VV | 2 | 4 | True | 1 | ROZPOCET
129 | M | 40445650 | dodatkové tabulky E7, E12, E13 500x300mm | kus | 4 |  | 0 |  |  |  | základní |  | 0 | 0.0017 | 0.0068 | 0 | 0 | 8 | M | 2 |  |  |  | ROZPOCET | 0 | 0 | 0 | 0 | 0 | 1 | 0 | 4 | 838156478
| PP |  | dodatkové tabulky E7, E12, E13 500x300mm | [15 empty] | PP | 2
| VV |  | SDZ návrh-dopravní značka E13 | [15 empty] | VV | 2 | 1 | True | 0 | ROZPOCET
| VV |  | 4 |  | 4 | [13 empty] | VV | 2 | 2 | True | 0 | ROZPOCET
| VV |  | Součet |  | 4 | [13 empty] | VV | 2 | 4 | True | 1 | ROZPOCET
130 | M | 40445647 | dodatkové tabulky E1, E2a,b , E6, E9, E10 E12c, E17 500x500mm | kus | 3 |  | 0 |  |  |  | základní |  | 0 | 0.0025 | 0.0075 | 0 | 0 | 8 | M | 2 |  |  |  | ROZPOCET | 0 | 0 | 0 | 0 | 0 | 1 | 0 | 4 | -503497083
| PP |  | dodatkové tabulky E1, E2a,b , E6, E9, E10 E12c, E17 500x500mm | [15 empty] | PP | 2
| VV |  | SDZ návrh - dopravní značka E9 | [15 empty] | VV | 2 | 1 | True | 0 | ROZPOCET
| VV |  | 3 |  | 3 | [13 empty] | VV | 2 | 2 | True | 0 | ROZPOCET
| VV |  | Součet |  | 3 | [13 empty] | VV | 2 | 4 | True | 1 | ROZPOCET
131 | K | 914511112 | Montáž sloupku dopravních značek délky do 3,5 m s betonovým základem a patkou D 60 mm | kus | 23 |  | 0 |  |  |  | základní |  | 0 | 0.11241 | 2.5854 | 0 | 0 | 4 | K | 2 |  |  |  | ROZPOCET | 0 | 0 | 0 | 0 | 0 | 1 | 0 | 4 | -1748679109
| PP |  | Montáž sloupku dopravních značek délky do 3,5 m s betonovým základem a patkou D 60 mm | [15 empty] | PP | 2
| VV |  | SDZ návrh, viz.příloha č.3 | [15 empty] | VV | 2 | 1 | True | 0 | ROZPOCET
| VV |  | 23 |  | 23 | [13 empty] | VV | 2 | 2 | True | 0 | ROZPOCET
| VV |  | Součet |  | 23 | [13 empty] | VV | 2 | 4 | True | 1 | ROZPOCET
132 | M | 40445225 | sloupek pro dopravní značku Zn D 60mm v 3,5m | kus | 23 |  | 0 |  |  |  | základní |  | 0 | 0.0061 | 0.1403 | 0 | 0 | 8 | M | 2 |  |  |  | ROZPOCET | 0 | 0 | 0 | 0 | 0 | 1 | 0 | 4 | -133358308
| PP |  | sloupek pro dopravní značku Zn D 60mm v 3,5m | [15 empty] | PP | 2
| VV |  | SDZ návrh -viz.příloha č.3 | [15 empty] | VV | 2 | 1 | True | 0 | ROZPOCET
| VV |  | 23 |  | 23 | [13 empty] | VV | 2 | 2 | True | 0 | ROZPOCET
| VV |  | Součet |  | 23 | [13 empty] | VV | 2 | 4 | True | 1 | ROZPOCET
133 | M | 40445253 | víčko plastové na sloupek D 60mm | kus | 23 |  | 0 |  |  |  | základní |  | 0 | 0.0001 | 0.0023 | 0 | 0 | 8 | M | 2 |  |  |  | ROZPOCET | 0 | 0 | 0 | 0 | 0 | 1 | 0 | 4 | -755102970
| PP |  | víčko plastové na sloupek D 60mm | [15 empty] | PP | 2
| VV |  | SDZ návrh, viz.příloha č.3 | [15 empty] | VV | 2 | 1 | True | 0 | ROZPOCET
| VV |  | 23 |  | 23 | [13 empty] | VV | 2 | 2 | True | 0 | ROZPOCET
| VV |  | Součet |  | 23 | [13 empty] | VV | 2 | 4 | True | 1 | ROZPOCET
134 | M | 40445240 | patka pro sloupek Al D 60mm | kus | 23 |  | 0 |  |  |  | základní |  | 0 | 0.003 | 0.069 | 0 | 0 | 8 | M | 2 |  |  |  | ROZPOCET | 0 | 0 | 0 | 0 | 0 | 1 | 0 | 4 | -957794860
| PP |  | patka pro sloupek Al D 60mm | [15 empty] | PP | 2
| VV |  | SDZ návrh , viz.příloha č.3 | [15 empty] | VV | 2 | 1 | True | 0 | ROZPOCET
| VV |  | 23 |  | 23 | [13 empty] | VV | 2 | 2 | True | 0 | ROZPOCET
| VV |  | Součet |  | 23 | [13 empty] | VV | 2 | 4 | True | 1 | ROZPOCET
135 | M | 40445256 | svorka upínací na sloupek dopravní značky D 60mm | kus | 74 |  | 0 |  |  |  | základní |  | 0 | 0.00035 | 0.0259 | 0 | 0 | 8 | M | 2 |  |  |  | ROZPOCET | 0 | 0 | 0 | 0 | 0 | 1 | 0 | 4 | 157112311
| PP |  | svorka upínací na sloupek dopravní značky D 60mm | [15 empty] | PP | 2
| VV |  | SDZ návrh , viz.příloha č.3 | [15 empty] | VV | 2 | 1 | True | 0 | ROZPOCET
| VV |  | 37*2 |  | 74 | [13 empty] | VV | 2 | 2 | True | 0 | ROZPOCET
| VV |  | Součet |  | 74 | [13 empty] | VV | 2 | 4 | True | 1 | ROZPOCET
136 | K | 915111115 | Vodorovné dopravní značení dělící čáry souvislé š 125 mm základní žlutá barva | m | 26 |  | 0 |  |  |  | základní |  | 0 | 0.0001 | 0.0026 | 0 | 0 | 4 | K | 2 |  |  |  | ROZPOCET | 0 | 0 | 0 | 0 | 0 | 1 | 0 | 4 | 1406362375
| PP |  | Vodorovné dopravní značení dělící čáry souvislé š 125 mm základní žlutá barva | [15 empty] | PP | 2
| VV |  | VDZ návrh - V12 c, viz.. příloha č.3 | [15 empty] | VV | 2 | 1 | True | 0 | ROZPOCET
| VV |  | 5+21 |  | 26 | [13 empty] | VV | 2 | 2 | True | 0 | ROZPOCET
| VV |  | Součet |  | 26 | [13 empty] | VV | 2 | 4 | True | 1 | ROZPOCET
137 | K | 915121121 | Vodorovné dopravní značení vodící čáry přerušované š 250 mm základní bílá barva | m | 45 |  | 0 |  |  |  | základní |  | 0 | 0.0001 | 0.0045 | 0 | 0 | 4 | K | 2 |  |  |  | ROZPOCET | 0 | 0 | 0 | 0 | 0 | 1 | 0 | 4 | -1216605134
| PP |  | Vodorovné dopravní značení vodící čáry přerušované š 250 mm základní bílá barva | [15 empty] | PP | 2
| VV |  | VDZ návrh - V2b (1,5/1,5/0,25), viz.příloha č.3 | [15 empty] | VV | 2 | 1 | True | 0 | ROZPOCET
| VV |  | 21+24 |  | 45 | [13 empty] | VV | 2 | 2 | True | 0 | ROZPOCET
| VV |  | Součet |  | 45 | [13 empty] | VV | 2 | 4 | True | 1 | ROZPOCET
138 | K | 915131111 | Vodorovné dopravní značení přechody pro chodce, šipky, symboly základní bílá barva | m2 | 37.25 |  | 0 |  |  |  | základní |  | 0 | 0.0012 | 0.0447 | 0 | 0 | 4 | K | 2 |  |  |  | ROZPOCET | 0 | 0 | 0 | 0 | 0 | 1 | 0 | 4 | 1671181800
| PP |  | Vodorovné dopravní značení přechody pro chodce, šipky, symboly základní bílá barva | [15 empty] | PP | 2
| VV |  | VDZ návrh - V10e (symbol elektromobil), V10f, V17 (šipky), viz.příloha č.3 | [15 empty] | VV | 2 | 1 | True | 0 | ROZPOCET
| VV |  | (4*2)+(6*1,5)+(2,25*9) |  | 37.25 | [13 empty] | VV | 2 | 2 | True | 0 | ROZPOCET
| VV |  | Součet |  | 37.25 | [13 empty] | VV | 2 | 4 | True | 1 | ROZPOCET
139 | K | 915611111 | Předznačení vodorovného liniového značení | m | 71 |  | 0 |  |  |  | základní |  | 0 | 0 | 0 | 0 | 0 | 4 | K | 2 |  |  |  | ROZPOCET | 0 | 0 | 0 | 0 | 0 | 1 | 0 | 4 | 60684211
| PP |  | Předznačení vodorovného liniového značení | [15 empty] | PP | 2
| VV |  | VDZ návrh - V2b a V12c, viz.příloha č.3 | [15 empty] | VV | 2 | 1 | True | 0 | ROZPOCET
| VV |  | (21+24)+(5+21) |  | 71 | [13 empty] | VV | 2 | 2 | True | 0 | ROZPOCET
| VV |  | Součet |  | 71 | [13 empty] | VV | 2 | 4 | True | 1 | ROZPOCET
140 | K | 915621111 | Předznačení vodorovného plošného značení | m2 | 37.25 |  | 0 |  |  |  | základní |  | 0 | 1e-05 | 0.0003725 | 0 | 0 | 4 | K | 2 |  |  |  | ROZPOCET | 0 | 0 | 0 | 0 | 0 | 1 | 0 | 4 | -1957340545
| PP |  | Předznačení vodorovného plošného značení | [15 empty] | PP | 2
| VV |  | VDZ návrh , V10e, V10f, V17, viz.příloha č.3 | [15 empty] | VV | 2 | 1 | True | 0 | ROZPOCET
| VV |  | (4*2)+(1,5*6)+(2,25*9) |  | 37.25 | [13 empty] | VV | 2 | 2 | True | 0 | ROZPOCET
| VV |  | Součet |  | 37.25 | [13 empty] | VV | 2 | 4 | True | 1 | ROZPOCET
141 | K | 916111122 | Osazení obruby z drobných kostek bez boční opěry do lože z betonu prostého | m | 462 |  | 0 |  |  |  | základní |  | 0 | 0.0719 | 33.2178 | 0 | 0 | 4 | K | 2 |  |  |  | ROZPOCET | 0 | 0 | 0 | 0 | 0 | 1 | 0 | 4 | -868127891
| PP |  | Osazení obruby z drobných kostek bez boční opěry do lože z betonu prostého | [15 empty] | PP | 2
| VV |  | dvojlinka ze žulových kostek 100/100, osazená do betonového lože C20/25nXf3 , viz.příloha č. 2 a 5 | [15 empty] | VV | 2 | 1 | True | 0 | ROZPOCET
| VV |  | 46+5+113+12+12+89+7+12+5+147+14 |  | 462 | [13 empty] | VV | 2 | 2 | True | 0 | ROZPOCET
| VV |  | Součet |  | 462 | [13 empty] | VV | 2 | 4 | True | 1 | ROZPOCET
142 | K | 916111123 | Osazení obruby z drobných kostek s boční opěrou do lože z betonu prostého | m | 462 |  | 0 |  |  |  | základní |  | 0 | 0.08978 | 41.4784 | 0 | 0 | 4 | K | 2 |  |  |  | ROZPOCET | 0 | 0 | 0 | 0 | 0 | 1 | 0 | 4 | 1735934355
| PP |  | Osazení obruby z drobných kostek s boční opěrou do lože z betonu prostého | [15 empty] | PP | 2
| VV |  | dvojlinka ze žulových kostek , osazená do betonového lože C20/25nXF3 s opěrouy, viz.příloha č.2 a 5 | [15 empty] | VV | 2 | 1 | True | 0 | ROZPOCET
| VV |  | 46+5+113+12+12+89+7+12+5+147+14 |  | 462 | [13 empty] | VV | 2 | 2 | True | 0 | ROZPOCET
| VV |  | Součet |  | 462 | [13 empty] | VV | 2 | 4 | True | 1 | ROZPOCET
143 | M | 58381007 | kostka štípaná dlažební žula drobná 8/10 | m2 | 86.088 |  | 0 |  |  |  | základní |  | 0 | 0.222 | 19.1115 | 0 | 0 | 8 | M | 2 |  |  |  | ROZPOCET | 0 | 0 | 0 | 0 | 0 | 1 | 0 | 4 | -1570465469
| PP |  | kostka štípaná dlažební žula drobná 8/10 | [15 empty] | PP | 2
| VV |  | dvojlinka ze žulových kostek 100/100, použije se vybouraná a očištěná dlažba (40*0,2)=8,0 m2, viz.příloha č.2 a 5 | [15 empty] | VV | 2 | 1 | True | 0 | ROZPOCET
| VV |  | ((462*0,2)-8)*1,02 |  | 86.088 | [13 empty] | VV | 2 | 2 | True | 0 | ROZPOCET
| VV |  | Součet |  | 86.088 | [13 empty] | VV | 2 | 4 | True | 1 | ROZPOCET
144 | K | 916241213 | Osazení obrubníku kamenného stojatého s boční opěrou do lože z betonu prostého | m | 1059 |  | 0 |  |  |  | základní |  | 0 | 0.15256 | 161.561 | 0 | 0 | 4 | K | 2 |  |  |  | ROZPOCET | 0 | 0 | 0 | 0 | 0 | 1 | 0 | 4 | 681560701
| PP |  | Osazení obrubníku kamenného stojatého s boční opěrou do lože z betonu prostého | [15 empty] | PP | 2
| VV |  | osazený do betonového lože C20/25nXF3 s opěrou, viz.příloha č.2 a 5 | [15 empty] | VV | 2 | 1 | True | 0 | ROZPOCET
| VV |  | 167+1+2+51+168+43+20+9+7+26+238+14+26+5,5+8,5+7+70+70+7+12+71+6+6+6+6+6+6 |  | 1059 | [13 empty] | VV | 2 | 2 | True | 0 | ROZPOCET
| VV |  | Součet |  | 1059 | [13 empty] | VV | 2 | 4 | True | 1 | ROZPOCET
145 | M | 5838038 | žulový štípaný obrubník 120/220 mm | m | 1080.18 |  | 0 |  |  |  | základní |  | 0 | 0 | 0 | 0 | 0 | 8 | M | 2 |  |  |  | ROZPOCET | 0 | 0 | 0 | 0 | 0 | 1 | 0 | 4 | 625912751
| PP |  | žulový štípaný obrubník 120/220 mm | [15 empty] | PP | 2
| VV |  | +ztratné, viz.příloha č.2 a 5 | [15 empty] | VV | 2 | 1 | True | 0 | ROZPOCET
| VV |  | 1059*1,02 |  | 1080.18 | [13 empty] | VV | 2 | 2 | True | 0 | ROZPOCET
| VV |  | Součet |  | 1080.18 | [13 empty] | VV | 2 | 4 | True | 1 | ROZPOCET
146 | K | 916241213 | Osazení obrubníku kamenného stojatého s boční opěrou do lože z betonu prostého | m | 50 |  | 0 |  |  |  | základní |  | 0 | 0.15256 | 7.628 | 0 | 0 | 4 | K | 2 |  |  |  | ROZPOCET | 0 | 0 | 0 | 0 | 0 | 1 | 0 | 4 | -712067233
| PP |  | Osazení obrubníku kamenného stojatého s boční opěrou do lože z betonu prostého | [15 empty] | PP | 2
| VV |  | osazený do betonového lože C20/25nXFš s oprou, viz.příloha č.2 a 5 | [15 empty] | VV | 2 | 1 | True | 0 | ROZPOCET
| VV |  | 36+14 |  | 50 | [13 empty] | VV | 2 | 2 | True | 0 | ROZPOCET
| VV |  | Součet |  | 50 | [13 empty] | VV | 2 | 4 | True | 1 | ROZPOCET
147 | M | 58381 | žulový obrubník řezaný 350/300mm se zámkem | m | 51 |  | 0 |  |  |  | základní |  | 0 | 0 | 0 | 0 | 0 | 8 | M | 2 |  |  |  | ROZPOCET | 0 | 0 | 0 | 0 | 0 | 1 | 0 | 4 | -1128966875
| PP |  | žulový obrubník řezaný 350/300mm se zámkem | [15 empty] | PP | 2
| VV |  | s protiskluzným tryskanym povrchem+ztratné, viz.příloha č.2 a 5 | [15 empty] | VV | 2 | 1 | True | 0 | ROZPOCET
| VV |  | 50*1,02 |  | 51 | [13 empty] | VV | 2 | 2 | True | 0 | ROZPOCET
| VV |  | Součet |  | 51 | [13 empty] | VV | 2 | 4 | True | 1 | ROZPOCET
148 | K | 916241213 | Osazení obrubníku kamenného stojatého s boční opěrou do lože z betonu prostého | m | 304 |  | 0 |  |  |  | základní |  | 0 | 0.15256 | 46.3782 | 0 | 0 | 4 | K | 2 |  |  |  | ROZPOCET | 0 | 0 | 0 | 0 | 0 | 1 | 0 | 4 | -618905896
| PP |  | Osazení obrubníku kamenného stojatého s boční opěrou do lože z betonu prostého | [15 empty] | PP | 2
| VV |  | osazený do betonového lože C20/25nXF3 s opěrou, viz.příloha č.2 a 5 | [15 empty] | VV | 2 | 1 | True | 0 | ROZPOCET
| VV |  | 16+6+1+38+80+24+1+9+9+11+80+12+2+2+2+9+2 |  | 304 | [13 empty] | VV | 2 | 2 | True | 0 | ROZPOCET
| VV |  | Součet |  | 304 | [13 empty] | VV | 2 | 4 | True | 1 | ROZPOCET
149 | M | 916242 | žulový obrubník 500/60/200mm | m | 310.08 |  | 0 |  |  |  | základní |  | 0 | 0 | 0 | 0 | 0 | 8 | M | 2 |  |  |  | ROZPOCET | 0 | 0 | 0 | 0 | 0 | 1 | 0 | 4 | -1799821361
| PP |  | žulový obrubník 500/60/200mm | [15 empty] | PP | 2
| VV |  | vrch štípaný, boky řezané+ ztratné, viz.příloha č.1 a 5 | [15 empty] | VV | 2 | 1 | True | 0 | ROZPOCET
| VV |  | 304*1,02 |  | 310.08 | [13 empty] | VV | 2 | 2 | True | 0 | ROZPOCET
| VV |  | Součet |  | 310.08 | [13 empty] | VV | 2 | 4 | True | 1 | ROZPOCET
150 | K | 916331112 | Osazení zahradního obrubníku betonového do lože z betonu s boční opěrou | m | 14 |  | 0 |  |  |  | základní |  | 0 | 0.10095 | 1.4133 | 0 | 0 | 4 | K | 2 |  |  |  | ROZPOCET | 0 | 0 | 0 | 0 | 0 | 1 | 0 | 4 | 561231509
| PP |  | Osazení zahradního obrubníku betonového do lože z betonu s boční opěrou | [15 empty] | PP | 2
| VV |  | osazený do betonového lože C20/25nXF3 s opěrou , viz.příloha č. 5 a 6 | [15 empty] | VV | 2 | 1 | True | 0 | ROZPOCET
| VV |  | 14 |  | 14 | [13 empty] | VV | 2 | 2 | True | 0 | ROZPOCET
| VV |  | Součet |  | 14 | [13 empty] | VV | 2 | 4 | True | 1 | ROZPOCET
151 | M | 59217012 | obrubník zahradní betonový 500x80x250mm | m | 14.28 |  | 0 |  |  |  | základní |  | 0 | 0.043 | 0.61404 | 0 | 0 | 8 | M | 2 |  |  |  | ROZPOCET | 0 | 0 | 0 | 0 | 0 | 1 | 0 | 4 | -384046723
| PP |  | obrubník zahradní betonový 500x80x250mm | [15 empty] | PP | 2
| VV |  | barva přírodní+ztratné, viz.příloha č.5 a 6 | [15 empty] | VV | 2 | 1 | True | 0 | ROZPOCET
| VV |  | 14*1,02 |  | 14.28 | [13 empty] | VV | 2 | 2 | True | 0 | ROZPOCET
| VV |  | Součet |  | 14.28 | [13 empty] | VV | 2 | 4 | True | 1 | ROZPOCET
152 | K | 916991121 | Lože pod obrubníky, krajníky nebo obruby z dlažebních kostek z betonu prostého | m3 | 6 |  | 0 |  |  |  | základní |  | 0 | 2.2563 | 13.538 | 0 | 0 | 4 | K | 2 |  |  |  | ROZPOCET | 0 | 0 | 0 | 0 | 0 | 1 | 0 | 4 | 1819859692
| PP |  | Lože pod obrubníky, krajníky nebo obruby z dlažebních kostek z betonu prostého | [15 empty] | PP | 2
| VV |  | lože pod obrubníky (odhad) | [15 empty] | VV | 2 | 1 | True | 0 | ROZPOCET
| VV |  | 6 |  | 6 | [13 empty] | VV | 2 | 2 | True | 0 | ROZPOCET
| VV |  | Součet |  | 6 | [13 empty] | VV | 2 | 4 | True | 1 | ROZPOCET
153 | K | 919121132 | Těsnění spár zálivkou za studena pro komůrky š 20 mm hl 40 mm s těsnicím profilem | m | 40 |  | 0 |  |  |  | základní |  | 0 | 0.00034 | 0.0136 | 0 | 0 | 4 | K | 2 |  |  |  | ROZPOCET | 0 | 0 | 0 | 0 | 0 | 1 | 0 | 4 | 880268510
| PP |  | Těsnění spár zálivkou za studena pro komůrky š 20 mm hl 40 mm s těsnicím profilem | [15 empty] | PP | 2
| VV |  | úprava styční spáry, viz.příloha č.2 | [15 empty] | VV | 2 | 1 | True | 0 | ROZPOCET
| VV |  | 6+19+3+3+3+6 |  | 40 | [13 empty] | VV | 2 | 2 | True | 0 | ROZPOCET
| VV |  | Součet |  | 40 | [13 empty] | VV | 2 | 4 | True | 1 | ROZPOCET
154 | K | 919726121 | Geotextilie pro ochranu, separaci a filtraci netkaná měrná hm do 200 g/m2 | m2 | 66 |  | 0 |  |  |  | základní |  | 0 | 0.00036 | 0.02376 | 0 | 0 | 4 | K | 2 |  |  |  | ROZPOCET | 0 | 0 | 0 | 0 | 0 | 1 | 0 | 4 | -2057514230
| PP |  | Geotextilie pro ochranu, separaci a filtraci netkaná měrná hm do 200 g/m2 | [15 empty] | PP | 2
| VV |  | netkaná geotextílie tl.5-15 mm, odvodnění lože dlažby na nepropustné podkladní vrstvě, viz.příloha č.5 | [15 empty] | VV | 2 | 1 | True | 0 | ROZPOCET
| VV |  | 66 |  | 66 | [13 empty] | VV | 2 | 2 | True | 0 | ROZPOCET
| VV |  | Součet |  | 66 | [13 empty] | VV | 2 | 4 | True | 1 | ROZPOCET
155 | K | 919726201 | Geotextilie pro vyztužení, separaci a filtraci tkaná z PP podélná pevnost v tahu do 15 kN/m | m2 | 519 |  | 0 |  |  |  | základní |  | 0 | 0.00025 | 0.12975 | 0 | 0 | 4 | K | 2 |  |  |  | ROZPOCET | 0 | 0 | 0 | 0 | 0 | 1 | 0 | 4 | -701978020
| PP |  | Geotextilie pro vyztužení, separaci a filtraci tkaná z PP podélná pevnost v tahu do 15 kN/m | [15 empty] | PP | 2
| VV |  | drenáž - PP15 kN/m. viz.příloha č.1,2 a 5 | [15 empty] | VV | 2 | 1 | True | 0 | ROZPOCET
| VV |  | 519 |  | 519 | [13 empty] | VV | 2 | 2 | True | 0 | ROZPOCET
| VV |  | Součet |  | 519 | [13 empty] | VV | 2 | 4 | True | 1 | ROZPOCET
156 | K | 919726202 | Geotextilie pro vyztužení, separaci a filtraci tkaná z PP podélná pevnost v tahu přes 15 do 50 kN/m | m2 | 3812 |  | 0 |  |  |  | základní |  | 0 | 0.00036 | 1.3723 | 0 | 0 | 4 | K | 2 |  |  |  | ROZPOCET | 0 | 0 | 0 | 0 | 0 | 1 | 0 | 4 | -556424444
| PP |  | Geotextilie pro vyztužení, separaci a filtraci tkaná z PP podélná pevnost v tahu přes 15 do 50 kN/m | [15 empty] | PP | 2
| VV |  | úprava podloží u komunikace vozidlové, záliv pro BUS ,rampa příčného sklonu, parkovací stání, manipulační plocha, | [15 empty] | VV | 2 | 1 | True | 0 | ROZPOCET
| VV |  | chodník se zesílenou konstrukcí ŠD fr. 0-63 v tl. 600 mm, viz.příloha č.10 | [15 empty] | VV | 2 | 1 | True | 0 | ROZPOCET
| VV |  | (1745+639+28+1118+216+14+52) |  | 3812 | [13 empty] | VV | 2 | 2 | True | 0 | ROZPOCET
| VV |  | Součet |  | 3812 | [13 empty] | VV | 2 | 4 | True | 1 | ROZPOCET
157 | K | 919794441 | Úprava ploch kolem hydrantů, šoupat, poklopů a mříží nebo sloupů v živičných krytech pl do 2 m2 | kus | 36 |  | 0 |  |  |  | základní |  | 0 | 1.6168 | 58.2044 | 0 | 0 | 4 | K | 2 |  |  |  | ROZPOCET | 0 | 0 | 0 | 0 | 0 | 1 | 0 | 4 | -1229062476
| PP |  | Úprava ploch kolem hydrantů, šoupat, poklopů a mříží nebo sloupů v živičných krytech pl do 2 m2 | [15 empty] | PP | 2
| VV |  | výšková úprava mříží, poklopů, šoupat, viz.příloha č.2 | [15 empty] | VV | 2 | 1 | True | 0 | ROZPOCET
| VV |  | 16+10+5+5 |  | 36 | [13 empty] | VV | 2 | 2 | True | 0 | ROZPOCET
| VV |  | Součet |  | 36 | [13 empty] | VV | 2 | 4 | True | 1 | ROZPOCET
158 | K | 935113111 | Osazení odvodňovacího polymerbetonového žlabu s krycím roštem šířky do 200 mm | m | 30.5 |  | 0 |  |  |  | základní |  | 0 | 0.29221 | 8.9124 | 0 | 0 | 4 | K | 2 |  |  |  | ROZPOCET | 0 | 0 | 0 | 0 | 0 | 1 | 0 | 4 | 1914275936
| PP |  | Osazení odvodňovacího polymerbetonového žlabu s krycím roštem šířky do 200 mm | [15 empty] | PP | 2
| VV |  | Odvodňovací žlaby č.2. č.3, č.7, viz.příloha č- 2,11 a 12 | [15 empty] | VV | 2 | 1 | True | 0 | ROZPOCET
| VV |  | 6,5+10+14 |  | 30.5 | [13 empty] | VV | 2 | 2 | True | 0 | ROZPOCET
| VV |  | Součet |  | 30.5 | [13 empty] | VV | 2 | 4 | True | 1 | ROZPOCET
159 | M | 93551132 | žlab č.2 - B125 | kus | 1 |  | 0 |  |  |  | základní |  | 0 | 0 | 0 | 0 | 0 | 8 | M | 2 |  |  |  | ROZPOCET | 0 | 0 | 0 | 0 | 0 | 1 | 0 | 4 | -1038799440
| PP |  | žlab č.2 - B125 | [15 empty] | PP | 2
| VV |  | délka 6,5m, šířka 100/110mm, B125, materiál+doprava, viz.příloha č.2,11 a 12 | [15 empty] | VV | 2 | 1 | True | 0 | ROZPOCET
| VV |  | 1 |  | 1 | [13 empty] | VV | 2 | 2 | True | 0 | ROZPOCET
| VV |  | Součet |  | 1 | [13 empty] | VV | 2 | 4 | True | 1 | ROZPOCET
160 | M | 93551133 | žlab č.3 - D400 | kus | 1 |  | 0 |  |  |  | základní |  | 0 | 0 | 0 | 0 | 0 | 8 | M | 2 |  |  |  | ROZPOCET | 0 | 0 | 0 | 0 | 0 | 1 | 0 | 4 | -287485587
| PP |  | žlab č.3 - D400 | [15 empty] | PP | 2
| VV |  | délka 10,0m, šířka 100mm, D400, viz.příloha č.2,11 a 12 | [15 empty] | VV | 2 | 1 | True | 0 | ROZPOCET
| VV |  | 1 |  | 1 | [13 empty] | VV | 2 | 2 | True | 0 | ROZPOCET
| VV |  | Součet |  | 1 | [13 empty] | VV | 2 | 4 | True | 1 | ROZPOCET
161 | M | 93551134 | žlab č.7 - B125 | kus | 1 |  | 0 |  |  |  | základní |  | 0 | 0 | 0 | 0 | 0 | 8 | M | 2 |  |  |  | ROZPOCET | 0 | 0 | 0 | 0 | 0 | 1 | 0 | 4 | -496040049
| PP |  | žlab č.7 - B125 | [15 empty] | PP | 2
| VV |  | délka 14,0 m, šížka 100 mm, B125+materiál ( včetně speciálního štěrbinového krytu)+doprava, viz.příloha č.2,11 a 12 | [15 empty] | VV | 2 | 1 | True | 0 | ROZPOCET
| VV |  | 1 |  | 1 | [13 empty] | VV | 2 | 2 | True | 0 | ROZPOCET
| VV |  | Součet |  | 1 | [13 empty] | VV | 2 | 4 | True | 1 | ROZPOCET
162 | K | 935113112 | Osazení odvodňovacího polymerbetonového žlabu s krycím roštem šířky přes 200 mm | m | 20 |  | 0 |  |  |  | základní |  | 0 | 0.43819 | 8.7638 | 0 | 0 | 4 | K | 2 |  |  |  | ROZPOCET | 0 | 0 | 0 | 0 | 0 | 1 | 0 | 4 | 1439541572
| PP |  | Osazení odvodňovacího polymerbetonového žlabu s krycím roštem šířky přes 200 mm | [15 empty] | PP | 2
| VV |  | odvonovací žlaby č.4, č.5, č.6. viz.příloha č.2,11 a 12 | [15 empty] | VV | 2 | 1 | True | 0 | ROZPOCET
| VV |  | 13+4+3 |  | 20 | [13 empty] | VV | 2 | 2 | True | 0 | ROZPOCET
| VV |  | Součet |  | 20 | [13 empty] | VV | 2 | 4 | True | 1 | ROZPOCET
163 | M | 93551135 | žlab č.4 - D400 | kus | 1 |  | 0 |  |  |  | základní |  | 0 | 0 | 0 | 0 | 0 | 8 | M | 2 |  |  |  | ROZPOCET | 0 | 0 | 0 | 0 | 0 | 1 | 0 | 4 | -2120190255
| PP |  | žlab č.4 - D400 | [15 empty] | PP | 2
| VV |  | délka 13,0 m, šířkaa 300mm, D400+ materiál+doprava , viz.příloha č.2,11 a 12 | [15 empty] | VV | 2 | 1 | True | 0 | ROZPOCET
| VV |  | 1 |  | 1 | [13 empty] | VV | 2 | 2 | True | 0 | ROZPOCET
| VV |  | Součet |  | 1 | [13 empty] | VV | 2 | 4 | True | 1 | ROZPOCET
164 | M | 93551136 | žlab.č.5 - D400 | kus | 1 |  | 0 |  |  |  | základní |  | 0 | 0 | 0 | 0 | 0 | 8 | M | 2 |  |  |  | ROZPOCET | 0 | 0 | 0 | 0 | 0 | 1 | 0 | 4 | -284927335
| PP |  | žlab.č.5 - D400 | [15 empty] | PP | 2
| VV |  | délka 4,0m, šířka 400mm+ matetiál+doprava viz,. příloha č.2,11 a 12 | [15 empty] | VV | 2 | 1 | True | 0 | ROZPOCET
| VV |  | 1 |  | 1 | [13 empty] | VV | 2 | 2 | True | 0 | ROZPOCET
| VV |  | Součet |  | 1 | [13 empty] | VV | 2 | 4 | True | 1 | ROZPOCET
165 | M | 93551137 | žlab č.6 - D400 | kus | 1 |  | 0 |  |  |  | základní |  | 0 | 0 | 0 | 0 | 0 | 8 | M | 2 |  |  |  | ROZPOCET | 0 | 0 | 0 | 0 | 0 | 1 | 0 | 4 | 1848880654
| PP |  | žlab č.6 - D400 | [15 empty] | PP | 2
| VV |  | délka 3,0m, šížka 400mm, D400+materiál+doprava , viz.příloha č.2,11 a 12 | [15 empty] | VV | 2 | 1 | True | 0 | ROZPOCET
| VV |  | 1 |  | 1 | [13 empty] | VV | 2 | 2 | True | 0 | ROZPOCET
| VV |  | Součet |  | 1 | [13 empty] | VV | 2 | 4 | True | 1 | ROZPOCET
166 | K | 935114232 | Osazení štěrbinového odvodňovacího betonového žlabu 400/450x500 mm se spádem 0,5 % | m | 16.5 |  | 0 |  |  |  | základní |  | 0 | 0.25092 | 4.1402 | 0 | 0 | 4 | K | 2 |  |  |  | ROZPOCET | 0 | 0 | 0 | 0 | 0 | 1 | 0 | 4 | 611170214
| PP |  | Osazení štěrbinového odvodňovacího betonového žlabu 400/450x500 mm se spádem 0,5 % | [15 empty] | PP | 2
| VV |  | betonový štěrbinový žlab E600. viz.příloha č.2,11 a 12 | [15 empty] | VV | 2 | 1 | True | 0 | ROZPOCET
| VV |  | 16,5 |  | 16.5 | [13 empty] | VV | 2 | 2 | True | 0 | ROZPOCET
| VV |  | Součet |  | 16.5 | [13 empty] | VV | 2 | 4 | True | 1 | ROZPOCET
167 | M | 9351143 | žlab č.1 - štěrbinový žlab | kus | 1 |  | 0 |  |  |  | základní |  | 0 | 0 | 0 | 0 | 0 | 8 | M | 2 |  |  |  | ROZPOCET | 0 | 0 | 0 | 0 | 0 | 1 | 0 | 4 | -2092833008
| PP |  | žlab č.1 - štěrbinový žlab | [15 empty] | PP | 2
| VV |  | délka 16,5m,šířka 500 mm, E 600, materiál+doprava. viz.příloha č.2,11 a 12 | [15 empty] | VV | 2 | 1 | True | 0 | ROZPOCET
| VV |  | 1 |  | 1 | [13 empty] | VV | 2 | 2 | True | 0 | ROZPOCET
| VV |  | Součet |  | 1 | [13 empty] | VV | 2 | 4 | True | 1 | ROZPOCET
168 | K | 938908411 | Čištění vozovek splachováním vodou | m2 | 8 |  | 0 |  |  |  | základní |  | 0 | 0 | 0 | 0.01 | 0.08 | 4 | K | 2 |  |  |  | ROZPOCET | 0 | 0 | 0 | 0 | 0 | 1 | 0 | 4 | 1111843594
| PP |  | Čištění vozovek splachováním vodou | [15 empty] | PP | 2
| VV |  | asfaltový koberec, viz.příloha č.2 | [15 empty] | VV | 2 | 1 | True | 0 | ROZPOCET
| VV |  | 3+2+3 |  | 8 | [13 empty] | VV | 2 | 2 | True | 0 | ROZPOCET
| VV |  | Součet |  | 8 | [13 empty] | VV | 2 | 4 | True | 1 | ROZPOCET
169 | K | 938908411 | Čištění vozovek splachováním vodou | m2 | 51.75 |  | 0 |  |  |  | základní |  | 0 | 0 | 0 | 0.01 | 0.5175 | 4 | K | 2 |  |  |  | ROZPOCET | 0 | 0 | 0 | 0 | 0 | 1 | 0 | 4 | -331828497
| PP |  | Čištění vozovek splachováním vodou | [15 empty] | PP | 2
| VV |  | VDZ návrh , viz.příloha č.3 | [15 empty] | VV | 2 | 1 | True | 0 | ROZPOCET
| VV |  | (45*0,25)+(26*0,125)+(4*2)+(1,5*6)+(9*2,25) |  | 51.75 | [13 empty] | VV | 2 | 2 | True | 0 | ROZPOCET
| VV |  | Součet |  | 51.75 | [13 empty] | VV | 2 | 4 | True | 1 | ROZPOCET
| D | 998 | Přesun hmot |  |  |  | 0 | [5 empty] | 0 |  | 0 |  | 0 | 1 | D | 1 |  |  |  | ROZPOCET | [6 empty] | 0
170 | K | 998223011 | Přesun hmot pro pozemní komunikace s krytem dlážděným | t | 1942.935 |  | 0 |  |  |  | základní |  | 0 | 0 | 0 | 0 | 0 | 4 | K | 2 |  |  |  | ROZPOCET | 0 | 0 | 0 | 0 | 0 | 1 | 0 | 4 | 766013274
| PP |  | Přesun hmot pro pozemní komunikace s krytem dlážděným | [15 empty] | PP | 2
171 | K | 998223091 | Příplatek k přesunu hmot pro pozemní komunikace s krytem dlážděným za zvětšený přesun do 1000 m | t | 1942.935 |  | 0 |  |  |  | základní |  | 0 | 0 | 0 | 0 | 0 | 4 | K | 2 |  |  |  | ROZPOCET | 0 | 0 | 0 | 0 | 0 | 1 | 0 | 4 | 2122000022
| PP |  | Příplatek k přesunu hmot pro pozemní komunikace s krytem dlážděným za zvětšený přesun do 1000 m | [15 empty] | PP | 2
| D | PSV | Práce a dodávky PSV |  |  |  | 0 | [5 empty] | 0 |  | 0.0116 |  | 0 | 2 | D | 0 |  |  |  | ROZPOCET | [6 empty] | 0
| D | 711 | Izolace proti vodě, vlhkosti a plynům |  |  |  | 0 | [5 empty] | 0 |  | 0.0116 |  | 0 | 2 | D | 1 |  |  |  | ROZPOCET | [6 empty] | 0
172 | K | 711161212 | Izolace proti zemní vlhkosti nopovou fólií svislá, výška nopu 8,0 mm, tl do 0,6 mm | m2 | 29 |  | 0 |  |  |  | základní |  | 0 | 0.0004 | 0.0116 | 0 | 0 | 16 | K | 2 |  |  |  | ROZPOCET | 0 | 0 | 0 | 0 | 0 | 1 | 0 | 16 | 277920962
| PP |  | Izolace proti zemní vlhkosti nopovou fólií svislá, výška nopu 8,0 mm, tl do 0,6 mm | [15 empty] | PP | 2
| VV |  | nopová folie mezi podezdívkou oplocení, stávající opěrnou zdí, stávajícím objektem a chodníkem, viz.příloha č.5 | [15 empty] | VV | 2 | 1 | True | 0 | ROZPOCET
| VV |  | 29 |  | 29 | [13 empty] | VV | 2 | 2 | True | 0 | ROZPOCET
| VV |  | Součet |  | 29 | [13 empty] | VV | 2 | 4 | True | 1 | ROZPOCET
| D | M | Práce a dodávky M |  |  |  | 0 | [5 empty] | 0 |  | 3.1 |  | 0 | 3 | D | 0 |  |  |  | ROZPOCET | [6 empty] | 0
| D | 46-M | Zemní práce při extr.mont.pracích |  |  |  | 0 | [5 empty] | 0 |  | 3.1 |  | 0 | 3 | D | 1 |  |  |  | ROZPOCET | [6 empty] | 0
173 | K | 460751111 | Osazení kabelových kanálů do rýhy z prefabrikovaných betonových žlabů vnější šířky do 20 cm | m | 100 |  | 0 |  |  |  | základní |  | 0 | 0 | 0 | 0 | 0 | 64 | K | 2 |  |  |  | ROZPOCET | 0 | 0 | 0 | 0 | 0 | 1 | 0 | 64 | 1697001390
| PP |  | Osazení kabelových kanálů do rýhy z prefabrikovaných betonových žlabů vnější šířky do 20 cm | [15 empty] | PP | 2
| VV |  | kabelové žlaby viz.příloha č.1 | [15 empty] | VV | 2 | 1 | True | 0 | ROZPOCET
| VV |  | 100 |  | 100 | [13 empty] | VV | 2 | 2 | True | 0 | ROZPOCET
| VV |  | Součet |  | 100 | [13 empty] | VV | 2 | 4 | True | 1 | ROZPOCET
174 | M | 59213009 | žlab kabelový betonový k ochraně zemního drátovodného vedení 100x17x14cm | m | 100 |  | 0 |  |  |  | základní |  | 0 | 0.031 | 3.1 | 0 | 0 | 128 | M | 2 |  |  |  | ROZPOCET | 0 | 0 | 0 | 0 | 0 | 1 | 0 | 128 | -682776150
| PP |  | žlab kabelový betonový k ochraně zemního drátovodného vedení 100x17x14cm | [15 empty] | PP | 2
| VV |  | kabelové žlaby se zákrytem, viz.příloha č.1 | [15 empty] | VV | 2 | 1 | True | 0 | ROZPOCET
| VV |  | 100 |  | 100 | [13 empty] | VV | 2 | 2 | True | 0 | ROZPOCET
| VV |  | Součet |  | 100 | [13 empty] | VV | 2 | 4 | True | 1 | ROZPOCET
| D | VRN | Vedlejší rozpočtové náklady |  |  |  | 0 | [5 empty] | 0 |  | 0 |  | 0 | 5 | D | 0 |  |  |  | ROZPOCET | [6 empty] | 0
| D | VRN4 | Inženýrská činnost |  |  |  | 0 | [5 empty] | 0 |  | 0 |  | 0 | 5 | D | 1 |  |  |  | ROZPOCET | [6 empty] | 0
175 | K | 043134000 | Zkoušky zatěžovací | kus | 10 |  | 0 |  |  |  | základní |  | 0 | 0 | 0 | 0 | 0 | 1024 | K | 2 |  |  |  | ROZPOCET | 0 | 0 | 0 | 0 | 0 | 1 | 0 | 1024 | -558494973
| PP |  | Zkoušky zatěžovací | [15 empty] | PP | 2

## SO 200 - Opěrná zeď - sta...
[9 empty] | >> skryté sloupce << | [9 empty] | {dc5c5f58-5667-4e4f-841f-d313b93bffc2}
2
| KRYCÍ LIST SOUPISU PRACÍ | [8 empty] | v --- níže se nacházejí doplnkové a pomocné údaje k sestavám --- v | [8 empty] | False
Stavba:
Revitalizace veřejného prostranství s parkovištěm u Kláštera, ul. Dobrovského, Vrchlabí
Objekt:
SO 200 - Opěrná zeď - stavebně konstrukční řešení
| KSO: |  |  |  |  | CC-CZ:
| Místo: |  |  |  |  | Datum: | 2025-10-10
| Zadavatel: |  |  |  |  | IČ:
|  | Město Vrchlabí |  |  |  | DIČ:
| Uchazeč: |  |  |  |  | IČ: | Vyplň údaj
|  | Vyplň údaj |  |  |  | DIČ: | Vyplň údaj
| Projektant: |  |  |  |  | IČ:
|  | Ing. Jan Chalupský |  |  |  | DIČ:
| Zpracovatel: |  |  |  |  | IČ:
DIČ:
Poznámka:
| Cena bez DPH | [5 empty] | 0
|  |  | Základ daně |  |  | Sazba daně | Výše daně
| DPH | základní | 0 |  |  | 21% | 0
|  | snížená | 0 |  |  | 12% | 0
|  | zákl. přenesená | 0 |  |  | 21% | 0
|  | sníž. přenesená | 0 |  |  | 12% | 0
|  | nulová | 0 |  |  | 0% | 0
| Cena s DPH |  |  | v | CZK |  | 0
| Projektant |  |  | Zpracovatel
| Datum a podpis: |  | Razítko | Datum a podpis: |  |  | Razítko
| Objednavatel |  |  | Uchazeč
| Datum a podpis: |  | Razítko | Datum a podpis: |  |  | Razítko
REKAPITULACE ČLENĚNÍ SOUPISU PRACÍ
Stavba:
Revitalizace veřejného prostranství s parkovištěm u Kláštera, ul. Dobrovského, Vrchlabí
Objekt:
SO 200 - Opěrná zeď - stavebně konstrukční řešení
Místo: | [5 empty] | Datum: | 2025-10-10
Zadavatel: |  |  | Město Vrchlabí |  |  | Projektant: | Ing. Jan Chalupský
Uchazeč: |  |  | Vyplň údaj |  |  | Zpracovatel:
Kód dílu - Popis | [6 empty] | Cena celkem [CZK]
Náklady ze soupisu prací | [6 empty] | 0 | [12 empty] | -1
| HSV - Práce a dodávky HSV | [5 empty] | 0
| 1 - Zemní práce | [5 empty] | 0
| 2 - Zakládání | [5 empty] | 0
| 3 - Svislé a kompletní konstrukce | [5 empty] | 0
| 43 - Schodišťové konstrukce a rampy | [5 empty] | 0
| 6 - Úpravy povrchů, podlahy a osazování výplní | [5 empty] | 0
| 9 - Ostatní konstrukce a práce, bourání | [5 empty] | 0
| 997 - Doprava suti a vybouraných hmot | [5 empty] | 0
| 998 - Přesun hmot | [5 empty] | 0
| PSV - Práce a dodávky PSV | [5 empty] | 0
| 711 - Izolace proti vodě, vlhkosti a plynům | [5 empty] | 0
| 762 - Konstrukce tesařské | [5 empty] | 0
| 783 - Dokončovací práce - nátěry | [5 empty] | 0
SOUPIS PRACÍ
Stavba:
Revitalizace veřejného prostranství s parkovištěm u Kláštera, ul. Dobrovského, Vrchlabí
Objekt:
SO 200 - Opěrná zeď - stavebně konstrukční řešení
Místo: | [5 empty] | Datum: | 2025-10-10
Zadavatel: |  |  | Město Vrchlabí |  |  | Projektant: | Ing. Jan Chalupský
Uchazeč: |  |  | Vyplň údaj |  |  | Zpracovatel:
PČ | Typ | Kód | Popis | MJ | Množství | J.cena [CZK] | Cena celkem [CZK] | Cenová soustava |  |  | DPH | J. Nh [h] | Nh celkem [h] | J. hmotnost [t] | Hmotnost celkem [t] | J. suť [t] | Suť Celkem [t]
Náklady soupisu celkem | [6 empty] | 0 | [5 empty] | 0 |  | 1541.6777 |  | 117.5957 |  | D | -1 | [10 empty] | 0
| D | HSV | Práce a dodávky HSV |  |  |  | 0 | [5 empty] | 0 |  | 1541.1513 |  | 117.5957 | 1 | D | 0 |  |  |  | ROZPOCET | [6 empty] | 0
| D | 1 | Zemní práce |  |  |  | 0 | [5 empty] | 0 |  | 1159.204 |  | 0 | 1 | D | 1 |  |  |  | ROZPOCET | [6 empty] | 0
1 | K | 114203201 | Očištění lomového kamene nebo betonových tvárnic od hlíny nebo písku | m3 | 12.079 |  | 0 |  |  |  | základní |  | 0 | 0.4 | 4.8316 | 0 | 0 | 4 | K | 2 |  |  |  | ROZPOCET | 0 | 0 | 0 | 0 | 0 | 1 | 0 | 4 | -951929365
| PP |  | Očištění lomového kamene nebo betonových tvárnic získaných při rozebrání dlažeb, záhozů, rovnanin a soustřeďovacích staveb od hlíny nebo písku | [15 empty] | PP | 2
| VV |  | Očištění vybouraného kamenného zdiva | [15 empty] | VV | 2 | 1 | True | 0 | ROZPOCET
| VV |  | Odbourání zdi | [15 empty] | VV | 2 | 1 | True | 0 | ROZPOCET
| VV |  | 13,35*0,7*1,31*0,5 |  | 6.121 | [13 empty] | VV | 2 | 2 | True | 0 | ROZPOCET
| VV |  | 25,06*0,7*0,4*0,5 |  | 3.508 | [13 empty] | VV | 2 | 2 | True | 0 | ROZPOCET
| VV |  | Lokální oprava zdiva | [15 empty] | VV | 2 | 1 | True | 0 | ROZPOCET
| VV |  | Rub | [15 empty] | VV | 2 | 1 | True | 0 | ROZPOCET
| VV |  | 2,4*0,5 |  | 1.2 | [13 empty] | VV | 2 | 2 | True | 0 | ROZPOCET
| VV |  | Líc | [15 empty] | VV | 2 | 1 | True | 0 | ROZPOCET
| VV |  | 2,5*0,5 |  | 1.25 | [13 empty] | VV | 2 | 2 | True | 0 | ROZPOCET
| VV |  | Součet |  | 12.079 | [13 empty] | VV | 2 | 4 | True | 1 | ROZPOCET
2 | K | 114203202 | Očištění lomového kamene nebo betonových tvárnic od malty | m3 | 12.079 |  | 0 |  |  |  | základní |  | 0 | 0 | 0 | 0 | 0 | 4 | K | 2 |  |  |  | ROZPOCET | 0 | 0 | 0 | 0 | 0 | 1 | 0 | 4 | 580962431
| PP |  | Očištění lomového kamene nebo betonových tvárnic získaných při rozebrání dlažeb, záhozů, rovnanin a soustřeďovacích staveb od malty | [15 empty] | PP | 2
| VV |  | Očištění vybouraného kamenného zdiva | [15 empty] | VV | 2 | 1 | True | 0 | ROZPOCET
| VV |  | Odbourání zdi | [15 empty] | VV | 2 | 1 | True | 0 | ROZPOCET
| VV |  | 13,35*0,7*1,31*0,5 |  | 6.121 | [13 empty] | VV | 2 | 2 | True | 0 | ROZPOCET
| VV |  | 25,06*0,7*0,4*0,5 |  | 3.508 | [13 empty] | VV | 2 | 2 | True | 0 | ROZPOCET
| VV |  | Lokální oprava zdiva | [15 empty] | VV | 2 | 1 | True | 0 | ROZPOCET
| VV |  | Rub | [15 empty] | VV | 2 | 1 | True | 0 | ROZPOCET
| VV |  | 2,4*0,5 |  | 1.2 | [13 empty] | VV | 2 | 2 | True | 0 | ROZPOCET
| VV |  | Líc | [15 empty] | VV | 2 | 1 | True | 0 | ROZPOCET
| VV |  | 2,5*0,5 |  | 1.25 | [13 empty] | VV | 2 | 2 | True | 0 | ROZPOCET
| VV |  | Součet |  | 12.079 | [13 empty] | VV | 2 | 4 | True | 1 | ROZPOCET
3 | K | 132212221 | Hloubení zapažených rýh šířky do 2000 mm v soudržných horninách třídy těžitelnosti I skupiny 3 ručně | m3 | 8 |  | 0 |  |  |  | základní |  | 0 | 0 | 0 | 0 | 0 | 4 | K | 2 |  |  |  | ROZPOCET | 0 | 0 | 0 | 0 | 0 | 1 | 0 | 4 | -845279169
| PP |  | Hloubení zapažených rýh šířky přes 800 do 2 000 mm ručně s urovnáním dna do předepsaného profilu a spádu v hornině třídy těžitelnosti I skupiny 3 soudržných | [15 empty] | PP | 2
| VV |  | V místě garžáží | [15 empty] | VV | 2 | 1 | True | 0 | ROZPOCET
| VV |  | (1,7+1,7+10)*3,98*0,15 |  | 8 | [13 empty] | VV | 2 | 2 | True | 0 | ROZPOCET
| VV |  | Součet |  | 8 | [13 empty] | VV | 2 | 4 | True | 1 | ROZPOCET
4 | K | 132212331 | Hloubení nezapažených rýh šířky do 2000 mm v soudržných horninách třídy těžitelnosti I skupiny 3 ručně | m3 | 86.505 |  | 0 |  |  |  | základní |  | 0 | 0 | 0 | 0 | 0 | 4 | K | 2 |  |  |  | ROZPOCET | 0 | 0 | 0 | 0 | 0 | 1 | 0 | 4 | -1674953809
| PP |  | Hloubení nezapažených rýh šířky přes 800 do 2 000 mm ručně s urovnáním dna do předepsaného profilu a spádu v hornině třídy těžitelnosti I skupiny 3 soudržných | [15 empty] | PP | 2
| VV |  | Výkop stěna | [15 empty] | VV | 2 | 1 | True | 0 | ROZPOCET
| VV |  | 158,3*3,98*0,15 |  | 94.505 | [13 empty] | VV | 2 | 2 | True | 0 | ROZPOCET
| VV |  | -8 |  | -8 | [13 empty] | VV | 2 | 2 | True | 0 | ROZPOCET
| VV |  | Součet |  | 86.505 | [13 empty] | VV | 2 | 4 | True | 1 | ROZPOCET
5 | K | 132251255 | Hloubení rýh nezapažených š do 2000 mm v hornině třídy těžitelnosti I skupiny 3 objem do 1000 m3 strojně | m3 | 449.024 |  | 0 |  |  |  | základní |  | 0 | 0 | 0 | 0 | 0 | 4 | K | 2 |  |  |  | ROZPOCET | 0 | 0 | 0 | 0 | 0 | 1 | 0 | 4 | -170737798
| PP |  | Hloubení nezapažených rýh šířky přes 800 do 2 000 mm strojně s urovnáním dna do předepsaného profilu a spádu v hornině třídy těžitelnosti I skupiny 3 přes 500 do 1 000 m3 | [15 empty] | PP | 2
| VV |  | Výkop stěna | [15 empty] | VV | 2 | 1 | True | 0 | ROZPOCET
| VV |  | 158,3*3,98*0,85 |  | 535.529 | [13 empty] | VV | 2 | 2 | True | 0 | ROZPOCET
| VV |  | -86,505 |  | -86.505 | [13 empty] | VV | 2 | 2 | True | 0 | ROZPOCET
| VV |  | Součet |  | 449.024 | [13 empty] | VV | 2 | 4 | True | 1 | ROZPOCET
6 | K | 132254203 | Hloubení zapažených rýh š do 2000 mm v hornině třídy těžitelnosti I skupiny 3 objem do 100 m3 | m3 | 45.332 |  | 0 |  |  |  | základní |  | 0 | 0 | 0 | 0 | 0 | 4 | K | 2 |  |  |  | ROZPOCET | 0 | 0 | 0 | 0 | 0 | 1 | 0 | 4 | 531825148
| PP |  | Hloubení zapažených rýh šířky přes 800 do 2 000 mm strojně s urovnáním dna do předepsaného profilu a spádu v hornině třídy těžitelnosti I skupiny 3 přes 50 do 100 m3 | [15 empty] | PP | 2
| VV |  | V místě garžáží | [15 empty] | VV | 2 | 1 | True | 0 | ROZPOCET
| VV |  | (1,7+1,7+10)*3,98*0,85 |  | 45.332 | [13 empty] | VV | 2 | 2 | True | 0 | ROZPOCET
| VV |  | Součet |  | 45.332 | [13 empty] | VV | 2 | 4 | True | 1 | ROZPOCET
7 | K | 151101101 | Zřízení příložného pažení a rozepření stěn rýh hl do 2 m | m2 | 20.1 |  | 0 |  |  |  | základní |  | 0 | 0.00084 | 0.016884 | 0 | 0 | 4 | K | 2 |  |  |  | ROZPOCET | 0 | 0 | 0 | 0 | 0 | 1 | 0 | 4 | -1089237141
| PP |  | Zřízení pažení a rozepření stěn rýh pro podzemní vedení příložné pro jakoukoliv mezerovitost, hloubky do 2 m | [15 empty] | PP | 2
| VV |  | Pažení v místě garáží | [15 empty] | VV | 2 | 1 | True | 0 | ROZPOCET
| VV |  | 1,5*(1,7+10+1,7) |  | 20.1 | [13 empty] | VV | 2 | 2 | True | 1 | ROZPOCET
8 | K | 151101111 | Odstranění příložného pažení a rozepření stěn rýh hl do 2 m | m2 | 20.1 |  | 0 |  |  |  | základní |  | 0 | 0 | 0 | 0 | 0 | 4 | K | 2 |  |  |  | ROZPOCET | 0 | 0 | 0 | 0 | 0 | 1 | 0 | 4 | 1938348737
| PP |  | Odstranění pažení a rozepření stěn rýh pro podzemní vedení s uložením materiálu na vzdálenost do 3 m od kraje výkopu příložné, hloubky do 2 m | [15 empty] | PP | 2
9 | K | 153311211 | Zřízení armování svahů, násypů a opěrných stěn vrstvou z geomříže tuhé sklonu do 1:2 | m2 | 2080 |  | 0 |  |  |  | základní |  | 0 | 0 | 0 | 0 | 0 | 4 | K | 2 |  |  |  | ROZPOCET | 0 | 0 | 0 | 0 | 0 | 1 | 0 | 4 | -1774950482
| PP |  | Zřízení armování strmých svahů, násypů nebo opěrných stěn vrstvou z geomříže tuhé, ve sklonu do 1:2 | [15 empty] | PP | 2
| VV |  | Plocha dle PD | [15 empty] | VV | 2 | 1 | True | 0 | ROZPOCET
| VV |  | 2080 |  | 2080 | [13 empty] | VV | 2 | 2 | True | 0 | ROZPOCET
| VV |  | Součet |  | 2080 | [13 empty] | VV | 2 | 4 | True | 1 | ROZPOCET
10 | M | 69321022 | geomříž jednoosá tuhá HDPE s tahovou pevností 65kN/m | m2 | 2463.76 |  | 0 |  |  |  | základní |  | 0 | 0.0004 | 0.9855 | 0 | 0 | 8 | M | 2 |  |  |  | ROZPOCET | 0 | 0 | 0 | 0 | 0 | 1 | 0 | 4 | 1602412550
| PP |  | geomříž jednoosá tuhá HDPE s tahovou pevností 65kN/m | [15 empty] | PP | 2
| VV |  | 2080*1,1845 'Přepočtené koeficientem množství |  | 2463.76 | [13 empty] | VV | 2 | 2 | False | 1 | ROZPOCET
11 | K | 69.1 | spojoací tyč geomříží | m | 474.9 |  | 0 |  |  |  | základní |  | 0 | 0 | 0 | 0 | 0 | 4 | K | 2 |  |  |  | ROZPOCET | 0 | 0 | 0 | 0 | 0 | 1 | 0 | 4 | 1991923294
| PP |  | spojoací tyč geomříží | [15 empty] | PP | 2
| VV |  | 158,3*3 |  | 474.9 | [13 empty] | VV | 2 | 2 | True | 0 | ROZPOCET
| VV |  | Součet |  | 474.9 | [13 empty] | VV | 2 | 4 | True | 1 | ROZPOCET
12 | K | 162751117 | Vodorovné přemístění přes 9 000 do 10000 m výkopku/sypaniny z horniny třídy těžitelnosti I skupiny 1 až 3 | m3 | 399.851 |  | 0 |  |  |  | základní |  | 0 | 0 | 0 | 0 | 0 | 4 | K | 2 |  |  |  | ROZPOCET | 0 | 0 | 0 | 0 | 0 | 1 | 0 | 4 | 2104181641
| PP |  | Vodorovné přemístění výkopku nebo sypaniny po suchu na obvyklém dopravním prostředku, bez naložení výkopku, avšak se složením bez rozhrnutí z horniny třídy těžitelnosti I skupiny 1 až 3 na vzdálenost přes 9 000 do 10 000 m | [15 empty] | PP | 2
13 | K | 162751119 | Příplatek k vodorovnému přemístění výkopku/sypaniny z horniny třídy těžitelnosti I skupiny 1 až 3 ZKD 1000 m přes 10000 m | m3 | 7597.169 |  | 0 |  |  |  | základní |  | 0 | 0 | 0 | 0 | 0 | 4 | K | 2 |  |  |  | ROZPOCET | 0 | 0 | 0 | 0 | 0 | 1 | 0 | 4 | -1561865048
| PP |  | Vodorovné přemístění výkopku nebo sypaniny po suchu na obvyklém dopravním prostředku, bez naložení výkopku, avšak se složením bez rozhrnutí z horniny třídy těžitelnosti I skupiny 1 až 3 na vzdálenost Příplatek k ceně za každých dalších i započatých 1 000 m | [15 empty] | PP | 2
| VV |  | 399,851*19 |  | 7597.169 | [13 empty] | VV | 2 | 2 | True | 0 | ROZPOCET
| VV |  | Součet |  | 7597.169 | [13 empty] | VV | 2 | 4 | True | 1 | ROZPOCET
14 | K | 167151111 | Nakládání výkopku z hornin třídy těžitelnosti I skupiny 1 až 3 přes 100 m3 | m3 | 399.851 |  | 0 |  |  |  | základní |  | 0 | 0 | 0 | 0 | 0 | 4 | K | 2 |  |  |  | ROZPOCET | 0 | 0 | 0 | 0 | 0 | 1 | 0 | 4 | -1786328900
| PP |  | Nakládání, skládání a překládání neulehlého výkopku nebo sypaniny strojně nakládání, množství přes 100 m3, z hornin třídy těžitelnosti I, skupiny 1 až 3 | [15 empty] | PP | 2
| VV |  | -158,3*3,98*0,3 |  | -189.01 | [13 empty] | VV | 2 | 2 | True | 0 | ROZPOCET
| VV |  | 8+86,505+449,024+45,332 |  | 588.861 | [13 empty] | VV | 2 | 2 | True | 0 | ROZPOCET
| VV |  | Součet |  | 399.851 | [13 empty] | VV | 2 | 4 | True | 1 | ROZPOCET
15 | K | 171201231 | Poplatek za uložení zeminy a kamení na recyklační skládce (skládkovné) kód odpadu 17 05 04 | t | 719.732 |  | 0 |  |  |  | základní |  | 0 | 0 | 0 | 0 | 0 | 4 | K | 2 |  |  |  | ROZPOCET | 0 | 0 | 0 | 0 | 0 | 1 | 0 | 4 | 606660924
| PP |  | Poplatek za uložení stavebního odpadu na recyklační skládce (skládkovné) zeminy a kamení zatříděného do Katalogu odpadů pod kódem 17 05 04 | [15 empty] | PP | 2
| VV |  | 399,851*1,8 |  | 719.732 | [13 empty] | VV | 2 | 2 | True | 0 | ROZPOCET
| VV |  | Součet |  | 719.732 | [13 empty] | VV | 2 | 4 | True | 1 | ROZPOCET
16 | K | 174151101 | Zásyp jam, šachet rýh nebo kolem objektů sypaninou se zhutněním | m3 | 722.034 |  | 0 |  |  |  | základní |  | 0 | 0 | 0 | 0 | 0 | 4 | K | 2 |  |  |  | ROZPOCET | 0 | 0 | 0 | 0 | 0 | 1 | 0 | 4 | 656655376
| PP |  | Zásyp sypaninou z jakékoliv horniny strojně s uložením výkopku ve vrstvách se zhutněním jam, šachet, rýh nebo kolem objektů v těchto vykopávkách | [15 empty] | PP | 2
| VV |  | Vsak | [15 empty] | VV | 2 | 1 | True | 0 | ROZPOCET
| VV |  | 3*2*2*4 |  | 48 | [13 empty] | VV | 2 | 2 | True | 0 | ROZPOCET
| VV |  | (3+2+2+3)*0,85*4 |  | 34 | [13 empty] | VV | 2 | 2 | True | 0 | ROZPOCET
| VV |  | Jíl | [15 empty] | VV | 2 | 1 | True | 0 | ROZPOCET
| VV |  | 10 |  | 10 | [13 empty] | VV | 2 | 2 | True | 0 | ROZPOCET
| VV |  | Štěrk a hlína zásyp | [15 empty] | VV | 2 | 1 | True | 0 | ROZPOCET
| VV |  | 158,3*3,98 |  | 630.034 | [13 empty] | VV | 2 | 2 | True | 0 | ROZPOCET
| VV |  | Součet |  | 722.034 | [13 empty] | VV | 2 | 4 | True | 1 | ROZPOCET
17 | M | 58343930 | kamenivo drcené hrubé frakce 16/32 | t | 926.15 |  | 0 |  |  |  | základní |  | 0 | 1 | 926.15 | 0 | 0 | 128 | M | 2 |  |  |  | ROZPOCET | 0 | 0 | 0 | 0 | 0 | 1 | 0 | 128 | -2101999196
| PP |  | kamenivo drcené hrubé frakce 16/32 | [15 empty] | PP | 2
| VV |  | Štěrk zásyp 70% | [15 empty] | VV | 2 | 1 | True | 0 | ROZPOCET
| VV |  | 158,3*3,98*2*1,05*0,7 |  | 926.15 | [13 empty] | VV | 2 | 2 | True | 0 | ROZPOCET
| VV |  | Součet |  | 926.15 | [13 empty] | VV | 2 | 4 | True | 1 | ROZPOCET
18 | M | 58343959 | kamenivo drcené hrubé frakce 32/63 | t | 172.2 |  | 0 |  |  |  | základní |  | 0 | 1 | 172.2 | 0 | 0 | 128 | M | 2 |  |  |  | ROZPOCET | 0 | 0 | 0 | 0 | 0 | 1 | 0 | 128 | 1825759225
| PP |  | kamenivo drcené hrubé frakce 32/63 | [15 empty] | PP | 2
| VV |  | Vsak | [15 empty] | VV | 2 | 1 | True | 0 | ROZPOCET
| VV |  | 3*2*2*4*2*1,05 |  | 100.8 | [13 empty] | VV | 2 | 2 | True | 0 | ROZPOCET
| VV |  | (3+2+2+3)*0,85*4*2*1,05 |  | 71.4 | [13 empty] | VV | 2 | 2 | True | 0 | ROZPOCET
| VV |  | Součet |  | 172.2 | [13 empty] | VV | 2 | 4 | True | 1 | ROZPOCET
19 | M | 58125110 | jíl surový kusový | t | 21 |  | 0 |  |  |  | základní |  | 0 | 1 | 21 | 0 | 0 | 128 | M | 2 |  |  |  | ROZPOCET | 0 | 0 | 0 | 0 | 0 | 1 | 0 | 128 | -1264142557
| PP |  | jíl surový kusový | [15 empty] | PP | 2
| VV |  | Jíl | [15 empty] | VV | 2 | 1 | True | 0 | ROZPOCET
| VV |  | 10*2*1,05 |  | 21 | [13 empty] | VV | 2 | 2 | True | 0 | ROZPOCET
| VV |  | Součet |  | 21 | [13 empty] | VV | 2 | 4 | True | 1 | ROZPOCET
20 | K | 175151101 | Obsypání potrubí strojně sypaninou bez prohození, uloženou do 3 m | m3 | 16.2 |  | 0 |  |  |  | základní |  | 0 | 0 | 0 | 0 | 0 | 4 | K | 2 |  |  |  | ROZPOCET | 0 | 0 | 0 | 0 | 0 | 1 | 0 | 4 | -2046685002
| PP |  | Obsypání potrubí strojně sypaninou z vhodných hornin třídy těžitelnosti I a II, skupiny 1 až 4 nebo materiálem připraveným podél výkopu ve vzdálenosti do 3 m od jeho kraje, pro jakoukoliv hloubku výkopu a míru zhutnění bez prohození sypaniny | [15 empty] | PP | 2
| VV |  | Drenáž za opěrnou stěnou | [15 empty] | VV | 2 | 1 | True | 0 | ROZPOCET
| VV |  | 180*0,3*0,3 |  | 16.2 | [13 empty] | VV | 2 | 2 | True | 0 | ROZPOCET
| VV |  | Součet |  | 16.2 | [13 empty] | VV | 2 | 4 | True | 1 | ROZPOCET
21 | M | 58343930 | kamenivo drcené hrubé frakce 16/32 | t | 34.02 |  | 0 |  |  |  | základní |  | 0 | 1 | 34.02 | 0 | 0 | 128 | M | 2 |  |  |  | ROZPOCET | 0 | 0 | 0 | 0 | 0 | 1 | 0 | 128 | 544524383
| PP |  | kamenivo drcené hrubé frakce 16/32 | [15 empty] | PP | 2
| VV |  | 16,2*2*1,05 |  | 34.02 | [13 empty] | VV | 2 | 2 | True | 0 | ROZPOCET
| VV |  | Součet |  | 34.02 | [13 empty] | VV | 2 | 4 | True | 1 | ROZPOCET
| D | 2 | Zakládání |  |  |  | 0 | [5 empty] | 0 |  | 206.0519 |  | 0 | 1 | D | 1 |  |  |  | ROZPOCET | [6 empty] | 0
22 | K | 212750101 | Trativod z drenážních trubek PVC-U SN 4 perforace 360° včetně lože otevřený výkop DN 100 pro budovy plocha pro vtékání vody min. 80 cm2/m | m | 180 |  | 0 |  |  |  | základní |  | 0 | 0.2044 | 36.792 | 0 | 0 | 4 | K | 2 |  |  |  | ROZPOCET | 0 | 0 | 0 | 0 | 0 | 1 | 0 | 4 | 221853431
| PP |  | Trativody z drenážních a melioračních trubek pro budovy se zřízením štěrkového lože pod trubky a s jejich obsypem v otevřeném výkopu trubka tyčová PVC-U plocha pro vtékání vody min. 80 cm2/m SN 4 celoperforovaná 360° DN 100 | [15 empty] | PP | 2
| VV |  | Drenáž za opěrnou stěnou | [15 empty] | VV | 2 | 1 | True | 0 | ROZPOCET
| VV |  | 180 |  | 180 | [13 empty] | VV | 2 | 2 | True | 0 | ROZPOCET
| VV |  | Součet |  | 180 | [13 empty] | VV | 2 | 4 | True | 1 | ROZPOCET
23 | K | 219991114 | Položení chráničky z plastových trubek DN přes 100 do 150 mm | m | 15.4 |  | 0 |  |  |  | základní |  | 0 | 0 | 0 | 0 | 0 | 4 | K | 2 |  |  |  | ROZPOCET | 0 | 0 | 0 | 0 | 0 | 1 | 0 | 4 | 1418813779
| PP |  | Položení chráničky z plastových trubek vnitřní průměr přes 100 do 150 mm | [15 empty] | PP | 2
| VV |  | Otvor ve zdi pro potrubí | [15 empty] | VV | 2 | 1 | True | 0 | ROZPOCET
| VV |  | 22*0,7 |  | 15.4 | [13 empty] | VV | 2 | 2 | True | 0 | ROZPOCET
| VV |  | Součet |  | 15.4 | [13 empty] | VV | 2 | 4 | True | 1 | ROZPOCET
24 | M | 28611113 | trubka kanalizační PVC DN 110x1000mm SN4 | m | 16.17 |  | 0 |  |  |  | základní |  | 0 | 0.0014 | 0.022638 | 0 | 0 | 8 | M | 2 |  |  |  | ROZPOCET | 0 | 0 | 0 | 0 | 0 | 1 | 0 | 4 | 945822725
| PP |  | trubka kanalizační PVC DN 110x1000mm SN4 | [15 empty] | PP | 2
| VV |  | 15,4*1,05 'Přepočtené koeficientem množství |  | 16.17 | [13 empty] | VV | 2 | 2 | False | 1 | ROZPOCET
25 | K | 219991116 | Položení chráničky z plastových trubek DN přes 200 mm | m | 3.15 |  | 0 |  |  |  | základní |  | 0 | 0 | 0 | 0 | 0 | 4 | K | 2 |  |  |  | ROZPOCET | 0 | 0 | 0 | 0 | 0 | 1 | 0 | 4 | 330163838
| PP |  | Položení chráničky z plastových trubek vnitřní průměr přes 200 mm | [15 empty] | PP | 2
| VV |  | Stěna se schodištěm | [15 empty] | VV | 2 | 1 | True | 0 | ROZPOCET
| VV |  | 1,05*3 |  | 3.15 | [13 empty] | VV | 2 | 2 | True | 0 | ROZPOCET
| VV |  | Součet |  | 3.15 | [13 empty] | VV | 2 | 4 | True | 1 | ROZPOCET
26 | M | 28611146 | trubka kanalizační PVC DN 400x1000mm SN4 | m | 3.308 |  | 0 |  |  |  | základní |  | 0 | 0.02156 | 0.07132 | 0 | 0 | 8 | M | 2 |  |  |  | ROZPOCET | 0 | 0 | 0 | 0 | 0 | 1 | 0 | 4 | -1056685230
| PP |  | trubka kanalizační PVC DN 400x1000mm SN4 | [15 empty] | PP | 2
| VV |  | 3,15*1,05 'Přepočtené koeficientem množství |  | 3.308 | [13 empty] | VV | 2 | 2 | False | 1 | ROZPOCET
27 | K | 271542211 | Podsyp pod základové konstrukce se zhutněním z netříděné štěrkodrtě | m3 | 52.55 |  | 0 |  |  |  | základní |  | 0 | 2.16 | 113.508 | 0 | 0 | 4 | K | 2 |  |  |  | ROZPOCET | 0 | 0 | 0 | 0 | 0 | 1 | 0 | 4 | -1314422043
| PP |  | Podsyp pod základové konstrukce se zhutněním a urovnáním povrchu ze štěrkodrtě netříděné | [15 empty] | PP | 2
| VV |  | Podsyp pod základy opěrná stěna a schodiště | [15 empty] | VV | 2 | 1 | True | 0 | ROZPOCET
| VV |  | (15,5+0,25+0,6+0,6+0,25+5)*1*1,5 |  | 33.3 | [13 empty] | VV | 2 | 2 | True | 0 | ROZPOCET
| VV |  | 7,7*2,5*1 |  | 19.25 | [13 empty] | VV | 2 | 2 | True | 0 | ROZPOCET
| VV |  | Součet |  | 52.55 | [13 empty] | VV | 2 | 4 | True | 1 | ROZPOCET
28 | K | 274313811 | Základové pasy z betonu tř. C 25/30 | m3 | 3.2 |  | 0 |  |  |  | základní |  | 0 | 2.5019 | 8.006 | 0 | 0 | 4 | K | 2 |  |  |  | ROZPOCET | 0 | 0 | 0 | 0 | 0 | 1 | 0 | 4 | 1207671328
| PP |  | Základy z betonu prostého pasy betonu kamenem neprokládaného tř. C 25/30 | [15 empty] | PP | 2
| VV |  | Základy schody | [15 empty] | VV | 2 | 1 | True | 0 | ROZPOCET
| VV |  | 2*0,5*0,8*4 |  | 3.2 | [13 empty] | VV | 2 | 2 | True | 0 | ROZPOCET
| VV |  | Součet |  | 3.2 | [13 empty] | VV | 2 | 4 | True | 1 | ROZPOCET
29 | K | 274321511 | Základové pasy ze ŽB bez zvýšených nároků na prostředí tř. C 25/30 | m3 | 18.648 |  | 0 |  |  |  | základní |  | 0 | 2.5019 | 46.6549 | 0 | 0 | 4 | K | 2 |  |  |  | ROZPOCET | 0 | 0 | 0 | 0 | 0 | 1 | 0 | 4 | 1274622643
| PP |  | Základy z betonu železového (bez výztuže) pasy z betonu bez zvláštních nároků na prostředí tř. C 25/30 | [15 empty] | PP | 2
| VV |  | Základy stěna se schodištěm | [15 empty] | VV | 2 | 1 | True | 0 | ROZPOCET
| VV |  | (15,5+0,25+0,6+0,6+0,25+5)*1,05*0,8 |  | 18.648 | [13 empty] | VV | 2 | 2 | True | 0 | ROZPOCET
| VV |  | Součet |  | 18.648 | [13 empty] | VV | 2 | 4 | True | 1 | ROZPOCET
30 | K | 274351121 | Zřízení bednění základových pasů rovného | m2 | 35.52 |  | 0 |  |  |  | základní |  | 0 | 0.00269 | 0.095549 | 0 | 0 | 4 | K | 2 |  |  |  | ROZPOCET | 0 | 0 | 0 | 0 | 0 | 1 | 0 | 4 | -1032050725
| PP |  | Bednění základů pasů rovné zřízení | [15 empty] | PP | 2
| VV |  | Základy stěna se schodištěm | [15 empty] | VV | 2 | 1 | True | 0 | ROZPOCET
| VV |  | (15,5+0,25+0,6+0,6+0,25+5)*2*0,8 |  | 35.52 | [13 empty] | VV | 2 | 2 | True | 0 | ROZPOCET
| VV |  | Součet |  | 35.52 | [13 empty] | VV | 2 | 4 | True | 1 | ROZPOCET
31 | K | 274351122 | Odstranění bednění základových pasů rovného | m2 | 35.52 |  | 0 |  |  |  | základní |  | 0 | 0 | 0 | 0 | 0 | 4 | K | 2 |  |  |  | ROZPOCET | 0 | 0 | 0 | 0 | 0 | 1 | 0 | 4 | -1956271871
| PP |  | Bednění základů pasů rovné odstranění | [15 empty] | PP | 2
32 | K | 274361821 | Výztuž základových pasů betonářskou ocelí 10 505 (R) | t | 0.85 |  | 0 |  |  |  | základní |  | 0 | 1.0606 | 0.90153 | 0 | 0 | 4 | K | 2 |  |  |  | ROZPOCET | 0 | 0 | 0 | 0 | 0 | 1 | 0 | 4 | 1520811924
| PP |  | Výztuž základů pasů z betonářské oceli 10 505 (R) nebo BSt 500 | [15 empty] | PP | 2
| VV |  | Dle PD | [15 empty] | VV | 2 | 1 | True | 0 | ROZPOCET
| VV |  | 0,85 |  | 0.85 | [13 empty] | VV | 2 | 2 | True | 0 | ROZPOCET
| VV |  | Součet |  | 0.85 | [13 empty] | VV | 2 | 4 | True | 1 | ROZPOCET
| D | 3 | Svislé a kompletní konstrukce |  |  |  | 0 | [5 empty] | 0 |  | 100.5344 |  | 0 | 1 | D | 1 |  |  |  | ROZPOCET | [6 empty] | 0
33 | K | 311231116 | Zdivo nosné z cihel dl 290 mm P7 až 15 na MC 5 nebo MC 10 | m3 | 2.4 |  | 0 |  |  |  | základní |  | 0 | 1.7864 | 4.2873 | 0 | 0 | 4 | K | 2 |  |  |  | ROZPOCET | 0 | 0 | 0 | 0 | 0 | 1 | 0 | 4 | 2054058136
| PP |  | Zdivo z cihel pálených nosné z cihel plných dl. 290 mm P 7 až 15, na maltu MC-5 nebo MC-10 | [15 empty] | PP | 2
| VV |  | Úlomky cihel, dozdívk, provedení dle PD | [15 empty] | VV | 2 | 1 | True | 0 | ROZPOCET
| VV |  | 2,4 |  | 2.4 | [13 empty] | VV | 2 | 2 | True | 1 | ROZPOCET
34 | K | 311321411 | Nosná zeď ze ŽB tř. C 25/30 bez výztuže | m3 | 9.338 |  | 0 |  |  |  | základní |  | 0 | 2.5019 | 23.3625 | 0 | 0 | 4 | K | 2 |  |  |  | ROZPOCET | 0 | 0 | 0 | 0 | 0 | 1 | 0 | 4 | -2145303184
| PP |  | Nadzákladové zdi z betonu železového (bez výztuže) nosné bez zvláštních nároků na vliv prostředí tř. C 25/30 | [15 empty] | PP | 2
| VV |  | Stěna se schodištěm | [15 empty] | VV | 2 | 1 | True | 0 | ROZPOCET
| VV |  | (15,5+0,25+5)*1,8*0,25 |  | 9.338 | [13 empty] | VV | 2 | 2 | True | 0 | ROZPOCET
| VV |  | Součet |  | 9.338 | [13 empty] | VV | 2 | 4 | True | 1 | ROZPOCET
35 | K | 311321511 | Nosná zeď ze ŽB tř. C 20/25 bez výztuže | m3 | 28.021 |  | 0 |  |  |  | základní |  | 0 | 2.5019 | 70.1049 | 0 | 0 | 4 | K | 2 |  |  |  | ROZPOCET | 0 | 0 | 0 | 0 | 0 | 1 | 0 | 4 | -1357704552
| PP |  | Nadzákladové zdi z betonu železového (bez výztuže) nosné bez zvláštních nároků na vliv prostředí tř. C 20/25 | [15 empty] | PP | 2
| VV |  | Dozdívky opětné stěny | [15 empty] | VV | 2 | 1 | True | 0 | ROZPOCET
| VV |  | 56,31*0,5*0,6 |  | 16.893 | [13 empty] | VV | 2 | 2 | True | 0 | ROZPOCET
| VV |  | 63,59*0,5*0,35 |  | 11.128 | [13 empty] | VV | 2 | 2 | True | 0 | ROZPOCET
| VV |  | Součet |  | 28.021 | [13 empty] | VV | 2 | 4 | True | 1 | ROZPOCET
36 | K | 311351121 | Zřízení oboustranného bednění nosných nadzákladových zdí | m2 | 74.7 |  | 0 |  |  |  | základní |  | 0 | 0.00275 | 0.20542 | 0 | 0 | 4 | K | 2 |  |  |  | ROZPOCET | 0 | 0 | 0 | 0 | 0 | 1 | 0 | 4 | 759040353
| PP |  | Bednění nadzákladových zdí nosných rovné oboustranné za každou stranu zřízení | [15 empty] | PP | 2
| VV |  | Stěna se schodištěm | [15 empty] | VV | 2 | 1 | True | 0 | ROZPOCET
| VV |  | (15,5+0,25+5)*1,8*2 |  | 74.7 | [13 empty] | VV | 2 | 2 | True | 0 | ROZPOCET
| VV |  | Součet |  | 74.7 | [13 empty] | VV | 2 | 4 | True | 1 | ROZPOCET
37 | K | 311351122 | Odstranění oboustranného bednění nosných nadzákladových zdí | m2 | 74.7 |  | 0 |  |  |  | základní |  | 0 | 0 | 0 | 0 | 0 | 4 | K | 2 |  |  |  | ROZPOCET | 0 | 0 | 0 | 0 | 0 | 1 | 0 | 4 | 36544210
| PP |  | Bednění nadzákladových zdí nosných rovné oboustranné za každou stranu odstranění | [15 empty] | PP | 2
38 | K | 311351311 | Zřízení jednostranného bednění nosných nadzákladových zdí | m2 | 112.085 |  | 0 |  |  |  | základní |  | 0 | 0.00346 | 0.38781 | 0 | 0 | 4 | K | 2 |  |  |  | ROZPOCET | 0 | 0 | 0 | 0 | 0 | 1 | 0 | 4 | -1281556540
| PP |  | Bednění nadzákladových zdí nosných rovné jednostranné zřízení | [15 empty] | PP | 2
| VV |  | Dozdívky opětné stěny | [15 empty] | VV | 2 | 1 | True | 0 | ROZPOCET
| VV |  | 56,31*2*0,6 |  | 67.572 | [13 empty] | VV | 2 | 2 | True | 0 | ROZPOCET
| VV |  | 63,59*2*0,35 |  | 44.513 | [13 empty] | VV | 2 | 2 | True | 0 | ROZPOCET
| VV |  | Součet |  | 112.085 | [13 empty] | VV | 2 | 4 | True | 1 | ROZPOCET
39 | K | 311351312 | Odstranění jednostranného bednění nosných nadzákladových zdí | m2 | 112.085 |  | 0 |  |  |  | základní |  | 0 | 0 | 0 | 0 | 0 | 4 | K | 2 |  |  |  | ROZPOCET | 0 | 0 | 0 | 0 | 0 | 1 | 0 | 4 | 2034997685
| PP |  | Bednění nadzákladových zdí nosných rovné jednostranné odstranění | [15 empty] | PP | 2
40 | K | 311351911 | Příplatek k cenám bednění nosných nadzákladových zdí za pohledový beton | m2 | 37.35 |  | 0 |  |  |  | základní |  | 0 | 0.0025 | 0.093375 | 0 | 0 | 4 | K | 2 |  |  |  | ROZPOCET | 0 | 0 | 0 | 0 | 0 | 1 | 0 | 4 | -341877160
| PP |  | Bednění nadzákladových zdí nosných Příplatek k cenám bednění za pohledový beton | [15 empty] | PP | 2
| VV |  | Stěna se schodištěm | [15 empty] | VV | 2 | 1 | True | 0 | ROZPOCET
| VV |  | (15,5+0,25+5)*1,8 |  | 37.35 | [13 empty] | VV | 2 | 2 | True | 0 | ROZPOCET
| VV |  | Součet |  | 37.35 | [13 empty] | VV | 2 | 4 | True | 1 | ROZPOCET
41 | K | 311361821 | Výztuž nosných zdí betonářskou ocelí 10 505 | t | 1.995 |  | 0 |  |  |  | základní |  | 0 | 1.0492 | 2.0932 | 0 | 0 | 4 | K | 2 |  |  |  | ROZPOCET | 0 | 0 | 0 | 0 | 0 | 1 | 0 | 4 | 721881187
| PP |  | Výztuž nadzákladových zdí nosných svislých nebo odkloněných od svislice, rovných nebo oblých z betonářské oceli 10 505 (R) nebo BSt 500 | [15 empty] | PP | 2
| VV |  | Stěna se schodištěm | [15 empty] | VV | 2 | 1 | True | 0 | ROZPOCET
| VV |  | 2,01-0,85 |  | 1.16 | [13 empty] | VV | 2 | 2 | True | 0 | ROZPOCET
| VV |  | Dozdívky | [15 empty] | VV | 2 | 1 | True | 0 | ROZPOCET
| VV |  | 0,47+0,365 |  | 0.835 | [13 empty] | VV | 2 | 2 | True | 0 | ROZPOCET
| VV |  | Součet |  | 1.995 | [13 empty] | VV | 2 | 4 | True | 1 | ROZPOCET
| D | 43 | Schodišťové konstrukce a rampy |  |  |  | 0 | [5 empty] | 0 |  | 11.6827 |  | 0 | 1 | D | 1 |  |  |  | ROZPOCET | [6 empty] | 0
42 | K | 430321414 | Schodišťová konstrukce a rampa ze ŽB tř. C 25/30 | m3 | 2.593 |  | 0 |  |  |  | základní |  | 0 | 2.5019 | 6.4876 | 0 | 0 | 4 | K | 2 |  |  |  | ROZPOCET | 0 | 0 | 0 | 0 | 0 | 1 | 0 | 4 | -49954737
| PP |  | Schodišťové konstrukce a rampy z betonu železového (bez výztuže) stupně, schodnice, ramena, podesty s nosníky tř. C 25/30 | [15 empty] | PP | 2
| VV |  | 6,7*2,15*0,18 |  | 2.593 | [13 empty] | VV | 2 | 2 | True | 0 | ROZPOCET
| VV |  | Součet |  | 2.593 | [13 empty] | VV | 2 | 4 | True | 1 | ROZPOCET
43 | K | 430361821 | Výztuž schodišťové konstrukce a rampy betonářskou ocelí 10 505 | t | 0.11 |  | 0 |  |  |  | základní |  | 0 | 1.0493 | 0.11542 | 0 | 0 | 4 | K | 2 |  |  |  | ROZPOCET | 0 | 0 | 0 | 0 | 0 | 1 | 0 | 4 | 1687033841
| PP |  | Výztuž schodišťových konstrukcí a ramp stupňů, schodnic, ramen, podest s nosníky z betonářské oceli 10 505 (R) nebo BSt 500 | [15 empty] | PP | 2
| VV |  | Třmínky, apod | [15 empty] | VV | 2 | 1 | True | 0 | ROZPOCET
| VV |  | 0,11 |  | 0.11 | [13 empty] | VV | 2 | 2 | True | 0 | ROZPOCET
| VV |  | Součet |  | 0.11 | [13 empty] | VV | 2 | 4 | True | 1 | ROZPOCET
44 | K | 430362021 | Výztuž schodišťové konstrukce a rampy svařovanými sítěmi Kari | t | 0.342 |  | 0 |  |  |  | základní |  | 0 | 1.0628 | 0.36347 | 0 | 0 | 4 | K | 2 |  |  |  | ROZPOCET | 0 | 0 | 0 | 0 | 0 | 1 | 0 | 4 | 320215391
| PP |  | Výztuž schodišťových konstrukcí a ramp stupňů, schodnic, ramen, podest s nosníky ze svařovaných sítí z drátů typu KARI | [15 empty] | PP | 2
| VV |  | 0,342 |  | 0.342 | [13 empty] | VV | 2 | 2 | True | 0 | ROZPOCET
| VV |  | Součet |  | 0.342 | [13 empty] | VV | 2 | 4 | True | 1 | ROZPOCET
45 | K | 431351121 | Zřízení bednění podest schodišť a ramp přímočarých v do 4 m | m2 | 14.405 |  | 0 |  |  |  | základní |  | 0 | 0.01296 | 0.18669 | 0 | 0 | 4 | K | 2 |  |  |  | ROZPOCET | 0 | 0 | 0 | 0 | 0 | 1 | 0 | 4 | -1751145627
| PP |  | Bednění podest, podstupňových desek a ramp včetně podpěrné konstrukce výšky do 4 m půdorysně přímočarých zřízení | [15 empty] | PP | 2
| VV |  | 6,7*2,15 |  | 14.405 | [13 empty] | VV | 2 | 2 | True | 0 | ROZPOCET
| VV |  | Součet |  | 14.405 | [13 empty] | VV | 2 | 4 | True | 1 | ROZPOCET
46 | K | 431351122 | Odstranění bednění podest schodišť a ramp přímočarých v do 4 m | m2 | 14.405 |  | 0 |  |  |  | základní |  | 0 | 0 | 0 | 0 | 0 | 4 | K | 2 |  |  |  | ROZPOCET | 0 | 0 | 0 | 0 | 0 | 1 | 0 | 4 | 424595529
| PP |  | Bednění podest, podstupňových desek a ramp včetně podpěrné konstrukce výšky do 4 m půdorysně přímočarých odstranění | [15 empty] | PP | 2
47 | K | 433351131 | Zřízení bednění schodnic přímočarých schodišť v do 4 m | m2 | 2.412 |  | 0 |  |  |  | základní |  | 0 | 0.01052 | 0.025374 | 0 | 0 | 4 | K | 2 |  |  |  | ROZPOCET | 0 | 0 | 0 | 0 | 0 | 1 | 0 | 4 | 590506289
| PP |  | Bednění schodnic včetně podpěrné konstrukce výšky do 4 m půdorysně přímočarých zřízení | [15 empty] | PP | 2
| VV |  | 6,7*0,18*2 |  | 2.412 | [13 empty] | VV | 2 | 2 | True | 0 | ROZPOCET
| VV |  | Součet |  | 2.412 | [13 empty] | VV | 2 | 4 | True | 1 | ROZPOCET
48 | K | 433351132 | Odstranění bednění schodnic přímočarých schodišť v do 4 m | m2 | 2.412 |  | 0 |  |  |  | základní |  | 0 | 0 | 0 | 0 | 0 | 4 | K | 2 |  |  |  | ROZPOCET | 0 | 0 | 0 | 0 | 0 | 1 | 0 | 4 | 1360291772
| PP |  | Bednění schodnic včetně podpěrné konstrukce výšky do 4 m půdorysně přímočarých odstranění | [15 empty] | PP | 2
49 | K | 434311115.1 | Schodišťové stupně dusané na terén z betonu tř. C 25/30 bez potěru | m | 40.2 |  | 0 |  |  |  | základní |  | 0 | 0.11046 | 4.4405 | 0 | 0 | 4 | K | 2 |  |  |  | ROZPOCET | 0 | 0 | 0 | 0 | 0 | 1 | 0 | 4 | -1367593195
| PP |  | Stupně dusané z betonu prostého nebo prokládaného kamenem na terén nebo na desku bez potěru, se zahlazením povrchu tř. C 25/30 | [15 empty] | PP | 2
| VV |  | 6,7*6 |  | 40.2 | [13 empty] | VV | 2 | 2 | True | 0 | ROZPOCET
| VV |  | Součet |  | 40.2 | [13 empty] | VV | 2 | 4 | True | 1 | ROZPOCET
50 | K | 434351141 | Zřízení bednění stupňů přímočarých schodišť | m2 | 8.04 |  | 0 |  |  |  | základní |  | 0 | 0.00792 | 0.063677 | 0 | 0 | 4 | K | 2 |  |  |  | ROZPOCET | 0 | 0 | 0 | 0 | 0 | 1 | 0 | 4 | 813579134
| PP |  | Bednění stupňů betonovaných na podstupňové desce nebo na terénu půdorysně přímočarých zřízení | [15 empty] | PP | 2
| VV |  | 40,2*0,2 |  | 8.04 | [13 empty] | VV | 2 | 2 | True | 0 | ROZPOCET
| VV |  | Součet |  | 8.04 | [13 empty] | VV | 2 | 4 | True | 1 | ROZPOCET
51 | K | 434351142 | Odstranění bednění stupňů přímočarých schodišť | m2 | 8.04 |  | 0 |  |  |  | základní |  | 0 | 0 | 0 | 0 | 0 | 4 | K | 2 |  |  |  | ROZPOCET | 0 | 0 | 0 | 0 | 0 | 1 | 0 | 4 | -1529515486
| PP |  | Bednění stupňů betonovaných na podstupňové desce nebo na terénu půdorysně přímočarých odstranění | [15 empty] | PP | 2
52 | K | 43.1 | Příplatek za pohledovou kvalitu betonového schodiště | kpl | 1 |  | 0 |  |  |  | základní |  | 0 | 0 | 0 | 0 | 0 | 4 | K | 2 |  |  |  | ROZPOCET | 0 | 0 | 0 | 0 | 0 | 1 | 0 | 4 | 1458736844
| PP |  | Příplatek za pohledovou kvalitu betonového schodiště | [15 empty] | PP | 2
| D | 6 | Úpravy povrchů, podlahy a osazování výplní |  |  |  | 0 | [5 empty] | 0 |  | 42.0879 |  | 0 | 1 | D | 1 |  |  |  | ROZPOCET | [6 empty] | 0
53 | K | 629995101 | Očištění vnějších ploch tlakovou vodou | m2 | 816.828 |  | 0 |  |  |  | základní |  | 0 | 0 | 0 | 0 | 0 | 4 | K | 2 |  |  |  | ROZPOCET | 0 | 0 | 0 | 0 | 0 | 1 | 0 | 4 | -2022924839
| PP |  | Očištění vnějších ploch tlakovou vodou omytím tlakovou vodou | [15 empty] | PP | 2
| VV |  | Očištění stávajícího zdiva | [15 empty] | VV | 2 | 1 | True | 0 | ROZPOCET
| VV |  | Rub | [15 empty] | VV | 2 | 1 | True | 0 | ROZPOCET
| VV |  | 158,3*2,46 |  | 389.418 | [13 empty] | VV | 2 | 2 | True | 0 | ROZPOCET
| VV |  | Líc | [15 empty] | VV | 2 | 1 | True | 0 | ROZPOCET
| VV |  | 158,3*2,7 |  | 427.41 | [13 empty] | VV | 2 | 2 | True | 0 | ROZPOCET
| VV |  | Součet |  | 816.828 | [13 empty] | VV | 2 | 4 | True | 1 | ROZPOCET
54 | K | 631311225 | Mazanina tl přes 80 do 120 mm z betonu prostého se zvýšenými nároky na prostředí tř. C 30/37 | m3 | 15.83 |  | 0 |  |  |  | základní |  | 0 | 2.5019 | 39.6046 | 0 | 0 | 4 | K | 2 |  |  |  | ROZPOCET | 0 | 0 | 0 | 0 | 0 | 1 | 0 | 4 | -74644338
| PP |  | Mazanina z betonu prostého se zvýšenými nároky na prostředí tl. přes 80 do 120 mm tř. C 30/37 | [15 empty] | PP | 2
| VV |  | Římsa | [15 empty] | VV | 2 | 1 | True | 0 | ROZPOCET
| VV |  | 158,3*1*0,1 |  | 15.83 | [13 empty] | VV | 2 | 2 | True | 0 | ROZPOCET
| VV |  | Součet |  | 15.83 | [13 empty] | VV | 2 | 4 | True | 1 | ROZPOCET
55 | K | 631319012 | Příplatek k mazanině tl přes 80 do 120 mm za přehlazení povrchu | m3 | 15.83 |  | 0 |  |  |  | základní |  | 0 | 0 | 0 | 0 | 0 | 4 | K | 2 |  |  |  | ROZPOCET | 0 | 0 | 0 | 0 | 0 | 1 | 0 | 4 | 365561870
| PP |  | Příplatek k cenám mazanin za úpravu povrchu mazaniny přehlazením, mazanina tl. přes 80 do 120 mm | [15 empty] | PP | 2
56 | K | 631319111 | Příplatek k mazanině za provedení odtokového žlábku do 200x100 mm | m | 158.3 |  | 0 |  |  |  | základní |  | 0 | 0 | 0 | 0 | 0 | 4 | K | 2 |  |  |  | ROZPOCET | 0 | 0 | 0 | 0 | 0 | 1 | 0 | 4 | -1847391274
| PP |  | Příplatek k cenám mazanin za vytvoření odtokového žlábku v prádelnách, ve dně kanálu pro rozvod vody apod. š x v =do 200 x 100 mm | [15 empty] | PP | 2
| VV |  | Římsa | [15 empty] | VV | 2 | 1 | True | 0 | ROZPOCET
| VV |  | 158,3 |  | 158.3 | [13 empty] | VV | 2 | 2 | True | 0 | ROZPOCET
| VV |  | Součet |  | 158.3 | [13 empty] | VV | 2 | 4 | True | 1 | ROZPOCET
57 | K | 631319173 | Příplatek k mazanině tl přes 80 do 120 mm za stržení povrchu spodní vrstvy před vložením výztuže | m3 | 15.83 |  | 0 |  |  |  | základní |  | 0 | 0 | 0 | 0 | 0 | 4 | K | 2 |  |  |  | ROZPOCET | 0 | 0 | 0 | 0 | 0 | 1 | 0 | 4 | -469474101
| PP |  | Příplatek k cenám mazanin za stržení povrchu spodní vrstvy mazaniny latí před vložením výztuže nebo pletiva pro tl. obou vrstev mazaniny přes 80 do 120 mm | [15 empty] | PP | 2
58 | K | 631319183 | Příplatek k mazanině tl přes 80 do 120 mm za sklon přes 15 do 35° | m3 | 15.83 |  | 0 |  |  |  | základní |  | 0 | 0 | 0 | 0 | 0 | 4 | K | 2 |  |  |  | ROZPOCET | 0 | 0 | 0 | 0 | 0 | 1 | 0 | 4 | 2129896049
| PP |  | Příplatek k cenám mazanin za sklon přes 15° do 35° od vodorovné roviny, mazanina tl. přes 80 do 120 mm | [15 empty] | PP | 2
59 | K | 631351101 | Zřízení bednění rýh a hran v podlahách | m2 | 63.32 |  | 0 |  |  |  | základní |  | 0 | 0.01607 | 1.0176 | 0 | 0 | 4 | K | 2 |  |  |  | ROZPOCET | 0 | 0 | 0 | 0 | 0 | 1 | 0 | 4 | 688669671
| PP |  | Bednění v podlahách rýh a hran zřízení | [15 empty] | PP | 2
| VV |  | Římsa | [15 empty] | VV | 2 | 1 | True | 0 | ROZPOCET
| VV |  | 158,3*(0,15+0,08+0,05+0,12) |  | 63.32 | [13 empty] | VV | 2 | 2 | True | 0 | ROZPOCET
| VV |  | Součet |  | 63.32 | [13 empty] | VV | 2 | 4 | True | 1 | ROZPOCET
60 | K | 631351102 | Odstranění bednění rýh a hran v podlahách | m2 | 63.32 |  | 0 |  |  |  | základní |  | 0 | 0 | 0 | 0 | 0 | 4 | K | 2 |  |  |  | ROZPOCET | 0 | 0 | 0 | 0 | 0 | 1 | 0 | 4 | 1725893252
| PP |  | Bednění v podlahách rýh a hran odstranění | [15 empty] | PP | 2
61 | K | 631362021 | Výztuž mazanin svařovanými sítěmi Kari | t | 1.376 |  | 0 |  |  |  | základní |  | 0 | 1.0628 | 1.4624 | 0 | 0 | 4 | K | 2 |  |  |  | ROZPOCET | 0 | 0 | 0 | 0 | 0 | 1 | 0 | 4 | 1489612807
| PP |  | Výztuž mazanin ze svařovaných sítí z drátů typu KARI | [15 empty] | PP | 2
| VV |  | Římsa | [15 empty] | VV | 2 | 1 | True | 0 | ROZPOCET
| VV |  | 158,3*1*0,0079*1,1 |  | 1.376 | [13 empty] | VV | 2 | 2 | True | 0 | ROZPOCET
| VV |  | Součet |  | 1.376 | [13 empty] | VV | 2 | 4 | True | 1 | ROZPOCET
62 | K | 634663111 | Výplň dilatačních spar šířky do 10 mm v mazaninách polyuretanovou samonivelační hmotou | m | 14 |  | 0 |  |  |  | základní |  | 0 | 0.00023 | 0.00322 | 0 | 0 | 4 | K | 2 |  |  |  | ROZPOCET | 0 | 0 | 0 | 0 | 0 | 1 | 0 | 4 | 227258226
| PP |  | Výplň dilatačních spar mazanin polyuretanovou samonivelační hmotou, šířka spáry do 10 mm | [15 empty] | PP | 2
| VV |  | Dilatace římsy | [15 empty] | VV | 2 | 1 | True | 0 | ROZPOCET
| VV |  | Římsa | [15 empty] | VV | 2 | 1 | True | 0 | ROZPOCET
| VV |  | (158,3/12)*1 |  | 13.192 | [13 empty] | VV | 2 | 2 | True | 0 | ROZPOCET
| VV |  | 0,808 |  | 0.808 | [13 empty] | VV | 2 | 2 | True | 0 | ROZPOCET
| VV |  | Součet |  | 14 | [13 empty] | VV | 2 | 4 | True | 1 | ROZPOCET
63 | K | 634911131 | Řezání dilatačních spár š 20 mm hl do 10 mm v čerstvé betonové mazanině | m | 14 |  | 0 |  |  |  | základní |  | 0 | 1e-05 | 0.00014 | 0 | 0 | 4 | K | 2 |  |  |  | ROZPOCET | 0 | 0 | 0 | 0 | 0 | 1 | 0 | 4 | -433032293
| PP |  | Řezání dilatačních nebo smršťovacích spár v čerstvé betonové mazanině nebo potěru šířky přes 10 do 20 mm, hloubky do 10 mm | [15 empty] | PP | 2
| D | 9 | Ostatní konstrukce a práce, bourání |  |  |  | 0 | [5 empty] | 0 |  | 21.5904 |  | 117.5957 | 1 | D | 1 |  |  |  | ROZPOCET | [6 empty] | 0
64 | K | 919726122 | Geotextilie pro ochranu, separaci a filtraci netkaná měrná hm přes 200 do 300 g/m2 | m2 | 370 |  | 0 |  |  |  | základní |  | 0 | 0.00047 | 0.1739 | 0 | 0 | 4 | K | 2 |  |  |  | ROZPOCET | 0 | 0 | 0 | 0 | 0 | 1 | 0 | 4 | 1254019455
| PP |  | Geotextilie netkaná pro ochranu, separaci nebo filtraci měrná hmotnost přes 200 do 300 g/m2 | [15 empty] | PP | 2
| VV |  | Drenáž za opěrnou stěnou | [15 empty] | VV | 2 | 1 | True | 0 | ROZPOCET
| VV |  | 180*0,4*4 |  | 288 | [13 empty] | VV | 2 | 2 | True | 0 | ROZPOCET
| VV |  | Vsak | [15 empty] | VV | 2 | 1 | True | 0 | ROZPOCET
| VV |  | 3*2*2*4 |  | 48 | [13 empty] | VV | 2 | 2 | True | 0 | ROZPOCET
| VV |  | (3+2+2+3)*0,85*4 |  | 34 | [13 empty] | VV | 2 | 2 | True | 0 | ROZPOCET
| VV |  | Součet |  | 370 | [13 empty] | VV | 2 | 4 | True | 1 | ROZPOCET
65 | K | 938906142 | Pročištění drenážního potrubí DN 80 a 100 | m | 72 |  | 0 |  |  |  | základní |  | 0 | 4e-05 | 0.00288 | 0 | 0 | 4 | K | 2 |  |  |  | ROZPOCET | 0 | 0 | 0 | 0 | 0 | 1 | 0 | 4 | 1018396637
| PP |  | Čištění usazenin pročištění drenážního potrubí DN 80 a 100 | [15 empty] | PP | 2
| VV |  | Stávajícíé propustky skrze zeď | [15 empty] | VV | 2 | 1 | True | 0 | ROZPOCET
| VV |  | 1,2*60 |  | 72 | [13 empty] | VV | 2 | 2 | True | 0 | ROZPOCET
| VV |  | Součet |  | 72 | [13 empty] | VV | 2 | 4 | True | 1 | ROZPOCET
66 | K | 949101111 | Lešení pomocné pro objekty pozemních staveb s lešeňovou podlahou v do 1,9 m zatížení do 150 kg/m2 | m2 | 237.45 |  | 0 |  |  |  | základní |  | 0 | 0 | 0 | 0 | 0 | 4 | K | 2 |  |  |  | ROZPOCET | 0 | 0 | 0 | 0 | 0 | 1 | 0 | 4 | 1426489439
| PP |  | Lešení pomocné pracovní pro objekty pozemních staveb pro zatížení do 150 kg/m2, o výšce lešeňové podlahy do 1,9 m | [15 empty] | PP | 2
| VV |  | Pomocné lešení | [15 empty] | VV | 2 | 1 | True | 0 | ROZPOCET
| VV |  | 158,3*1,5 |  | 237.45 | [13 empty] | VV | 2 | 2 | True | 0 | ROZPOCET
| VV |  | Součet |  | 237.45 | [13 empty] | VV | 2 | 4 | True | 1 | ROZPOCET
67 | K | 976047331 | Vybourání betonových nebo ŽB krycích desek tl přes 100 mm | m | 158.3 |  | 0 |  |  |  | základní |  | 0 | 0 | 0 | 0.33 | 52.239 | 4 | K | 2 |  |  |  | ROZPOCET | 0 | 0 | 0 | 0 | 0 | 1 | 0 | 4 | 1863813198
| PP |  | Vybourání betonových nebo železobetonových dvířek, ventilací, obrub, krycích desek krycích desek, ukončujících horní plochu zdiva, tl. přes 100 mm | [15 empty] | PP | 2
| VV |  | Bourání římsy | [15 empty] | VV | 2 | 1 | True | 0 | ROZPOCET
| VV |  | 158,3 |  | 158.3 | [13 empty] | VV | 2 | 2 | True | 0 | ROZPOCET
| VV |  | Součet |  | 158.3 | [13 empty] | VV | 2 | 4 | True | 1 | ROZPOCET
68 | K | 977151121 | Jádrové vrty diamantovými korunkami do stavebních materiálů D přes 110 do 120 mm | m | 15.4 |  | 0 |  |  |  | základní |  | 0 | 0.00132 | 0.020328 | 0.025 | 0.385 | 4 | K | 2 |  |  |  | ROZPOCET | 0 | 0 | 0 | 0 | 0 | 1 | 0 | 4 | -868964058
| PP |  | Jádrové vrty diamantovými korunkami do stavebních materiálů (železobetonu, betonu, cihel, obkladů, dlažeb, kamene) průměru přes 110 do 120 mm | [15 empty] | PP | 2
| VV |  | Otvor ve zdi pro potrubí | [15 empty] | VV | 2 | 1 | True | 0 | ROZPOCET
| VV |  | 22*0,7 |  | 15.4 | [13 empty] | VV | 2 | 2 | True | 0 | ROZPOCET
| VV |  | Součet |  | 15.4 | [13 empty] | VV | 2 | 4 | True | 1 | ROZPOCET
69 | K | 978023251 | Vyškrabání spár zdiva kamenného režného | m2 | 326.731 |  | 0 |  |  |  | základní |  | 0 | 0 | 0 | 0.014 | 4.5742 | 4 | K | 2 |  |  |  | ROZPOCET | 0 | 0 | 0 | 0 | 0 | 1 | 0 | 4 | -1734312890
| PP |  | Vyškrabání cementové malty ze spár zdiva kamenného režného z lomového kamene | [15 empty] | PP | 2
| VV |  | Oprava spar 40% | [15 empty] | VV | 2 | 1 | True | 0 | ROZPOCET
| VV |  | Rub | [15 empty] | VV | 2 | 1 | True | 0 | ROZPOCET
| VV |  | 158,3*2,46*0,4 |  | 155.767 | [13 empty] | VV | 2 | 2 | True | 0 | ROZPOCET
| VV |  | Líc | [15 empty] | VV | 2 | 1 | True | 0 | ROZPOCET
| VV |  | 158,3*2,7*0,4 |  | 170.964 | [13 empty] | VV | 2 | 2 | True | 0 | ROZPOCET
| VV |  | Součet |  | 326.731 | [13 empty] | VV | 2 | 4 | True | 1 | ROZPOCET
70 | K | 985211111 | Vyklínování uvolněných kamenů ve zdivu se spárami dl do 6 m/m2 | m2 | 81.683 |  | 0 |  |  |  | základní |  | 0 | 0.00855 | 0.69839 | 0 | 0 | 4 | K | 2 |  |  |  | ROZPOCET | 0 | 0 | 0 | 0 | 0 | 1 | 0 | 4 | 1201498678
| PP |  | Vyklínování uvolněných kamenů zdiva úlomky kamene, popřípadě cihel délky spáry na 1 m2 upravované plochy do 6 m | [15 empty] | PP | 2
| VV |  | Lokální doklínovaná | [15 empty] | VV | 2 | 1 | True | 0 | ROZPOCET
| VV |  | Oprava spar 10% | [15 empty] | VV | 2 | 1 | True | 0 | ROZPOCET
| VV |  | Rub | [15 empty] | VV | 2 | 1 | True | 0 | ROZPOCET
| VV |  | 158,3*2,46*0,1 |  | 38.942 | [13 empty] | VV | 2 | 2 | True | 0 | ROZPOCET
| VV |  | Líc | [15 empty] | VV | 2 | 1 | True | 0 | ROZPOCET
| VV |  | 158,3*2,7*0,1 |  | 42.741 | [13 empty] | VV | 2 | 2 | True | 0 | ROZPOCET
| VV |  | Součet |  | 81.683 | [13 empty] | VV | 2 | 4 | True | 1 | ROZPOCET
71 | K | 985221013 | Postupné rozebírání kamenného zdiva pro další použití přes 3 m3 | m3 | 24.159 |  | 0 |  |  |  | základní |  | 0 | 0 | 0 | 2.5 | 60.3975 | 4 | K | 2 |  |  |  | ROZPOCET | 0 | 0 | 0 | 0 | 0 | 1 | 0 | 4 | -1074382989
| PP |  | Postupné rozebírání zdiva pro další použití kamenného, objemu přes 3 m3 | [15 empty] | PP | 2
| VV |  | Odbourání zdi | [15 empty] | VV | 2 | 1 | True | 0 | ROZPOCET
| VV |  | 13,35*0,7*1,31 |  | 12.242 | [13 empty] | VV | 2 | 2 | True | 0 | ROZPOCET
| VV |  | 25,06*0,7*0,4 |  | 7.017 | [13 empty] | VV | 2 | 2 | True | 0 | ROZPOCET
| VV |  | Lokální oprava zdiva | [15 empty] | VV | 2 | 1 | True | 0 | ROZPOCET
| VV |  | Rub | [15 empty] | VV | 2 | 1 | True | 0 | ROZPOCET
| VV |  | 2,4 |  | 2.4 | [13 empty] | VV | 2 | 2 | True | 0 | ROZPOCET
| VV |  | Líc | [15 empty] | VV | 2 | 1 | True | 0 | ROZPOCET
| VV |  | 2,5 |  | 2.5 | [13 empty] | VV | 2 | 2 | True | 0 | ROZPOCET
| VV |  | Součet |  | 24.159 | [13 empty] | VV | 2 | 4 | True | 1 | ROZPOCET
72 | K | 985221111 | Doplnění zdiva kamenem do aktivované malty se spárami dl do 6 m/m2 | m3 | 16.108 |  | 0 |  |  |  | základní |  | 0 | 0.48818 | 7.8636 | 0 | 0 | 4 | K | 2 |  |  |  | ROZPOCET | 0 | 0 | 0 | 0 | 0 | 1 | 0 | 4 | 302633752
| PP |  | Doplnění zdiva ručně do aktivované malty kamenem délky spáry na 1 m2 upravované plochy do 6 m | [15 empty] | PP | 2
| VV |  | Použit kamen očištěný, vybouraný | [15 empty] | VV | 2 | 1 | True | 0 | ROZPOCET
| VV |  | Dozdívky opětné stěny | [15 empty] | VV | 2 | 1 | True | 0 | ROZPOCET
| VV |  | 56,31*0,2*0,6 |  | 6.757 | [13 empty] | VV | 2 | 2 | True | 0 | ROZPOCET
| VV |  | 63,59*0,2*0,35 |  | 4.451 | [13 empty] | VV | 2 | 2 | True | 0 | ROZPOCET
| VV |  | Lokální oprava zdiva | [15 empty] | VV | 2 | 1 | True | 0 | ROZPOCET
| VV |  | Rub | [15 empty] | VV | 2 | 1 | True | 0 | ROZPOCET
| VV |  | 2,4 |  | 2.4 | [13 empty] | VV | 2 | 2 | True | 0 | ROZPOCET
| VV |  | Líc | [15 empty] | VV | 2 | 1 | True | 0 | ROZPOCET
| VV |  | 2,5 |  | 2.5 | [13 empty] | VV | 2 | 2 | True | 0 | ROZPOCET
| VV |  | Součet |  | 16.108 | [13 empty] | VV | 2 | 4 | True | 1 | ROZPOCET
73 | K | 985232111 | Hloubkové spárování zdiva aktivovanou maltou spára hl do 80 mm dl do 6 m/m2 | m2 | 326.731 |  | 0 |  |  |  | základní |  | 0 | 0.03908 | 12.7686 | 0 | 0 | 4 | K | 2 |  |  |  | ROZPOCET | 0 | 0 | 0 | 0 | 0 | 1 | 0 | 4 | -1994819290
| PP |  | Hloubkové spárování zdiva hloubky přes 40 do 80 mm aktivovanou maltou délky spáry na 1 m2 upravované plochy do 6 m | [15 empty] | PP | 2
| VV |  | Oprava spar 40% | [15 empty] | VV | 2 | 1 | True | 0 | ROZPOCET
| VV |  | Rub | [15 empty] | VV | 2 | 1 | True | 0 | ROZPOCET
| VV |  | 158,3*2,46*0,4 |  | 155.767 | [13 empty] | VV | 2 | 2 | True | 0 | ROZPOCET
| VV |  | Líc | [15 empty] | VV | 2 | 1 | True | 0 | ROZPOCET
| VV |  | 158,3*2,7*0,4 |  | 170.964 | [13 empty] | VV | 2 | 2 | True | 0 | ROZPOCET
| VV |  | Součet |  | 326.731 | [13 empty] | VV | 2 | 4 | True | 1 | ROZPOCET
74 | K | 985331212 | Dodatečné vlepování betonářské výztuže D 10 mm do chemické malty včetně vyvrtání otvoru | m | 189.96 |  | 0 |  |  |  | základní |  | 0 | 0.00033 | 0.062687 | 0 | 0 | 4 | K | 2 |  |  |  | ROZPOCET | 0 | 0 | 0 | 0 | 0 | 1 | 0 | 4 | 466801731
| PP |  | Dodatečné vlepování betonářské výztuže včetně vyvrtání a vyčištění otvoru chemickou maltou průměr výztuže 10 mm | [15 empty] | PP | 2
| VV |  | Kotvy doplnění zdiva, koruna | [15 empty] | VV | 2 | 1 | True | 0 | ROZPOCET
| VV |  | Výztuž vakázána v ŽB stěnách | [15 empty] | VV | 2 | 1 | True | 0 | ROZPOCET
| VV |  | 158,3*1*4*0,3 |  | 189.96 | [13 empty] | VV | 2 | 2 | True | 0 | ROZPOCET
| VV |  | Součet |  | 189.96 | [13 empty] | VV | 2 | 4 | True | 1 | ROZPOCET
| D | 997 | Doprava suti a vybouraných hmot |  |  |  | 0 | [5 empty] | 0 |  | 0 |  | 0 | 1 | D | 1 |  |  |  | ROZPOCET | [6 empty] | 0
75 | K | 997002611 | Nakládání suti a vybouraných hmot | t | 117.596 |  | 0 |  |  |  | základní |  | 0 | 0 | 0 | 0 | 0 | 4 | K | 2 |  |  |  | ROZPOCET | 0 | 0 | 0 | 0 | 0 | 1 | 0 | 4 | -1773409256
| PP |  | Nakládání suti a vybouraných hmot na dopravní prostředek pro vodorovné přemístění | [15 empty] | PP | 2
76 | K | 997013501 | Odvoz suti a vybouraných hmot na skládku nebo meziskládku do 1 km se složením | t | 117.596 |  | 0 |  |  |  | základní |  | 0 | 0 | 0 | 0 | 0 | 4 | K | 2 |  |  |  | ROZPOCET | 0 | 0 | 0 | 0 | 0 | 1 | 0 | 4 | 1831729609
| PP |  | Odvoz suti a vybouraných hmot na skládku nebo meziskládku se složením, na vzdálenost do 1 km | [15 empty] | PP | 2
77 | K | 997013509 | Příplatek k odvozu suti a vybouraných hmot na skládku ZKD 1 km přes 1 km | t | 2234.324 |  | 0 |  |  |  | základní |  | 0 | 0 | 0 | 0 | 0 | 4 | K | 2 |  |  |  | ROZPOCET | 0 | 0 | 0 | 0 | 0 | 1 | 0 | 4 | -875685800
| PP |  | Odvoz suti a vybouraných hmot na skládku nebo meziskládku se složením, na vzdálenost Příplatek k ceně za každý další započatý 1 km přes 1 km | [15 empty] | PP | 2
| VV |  | 117,596*19 |  | 2234.324 | [13 empty] | VV | 2 | 2 | True | 0 | ROZPOCET
| VV |  | Součet |  | 2234.324 | [13 empty] | VV | 2 | 4 | True | 1 | ROZPOCET
78 | K | 997013631 | Poplatek za uložení na skládce (skládkovné) stavebního odpadu směsného kód odpadu 17 09 04 | t | 117.596 |  | 0 |  |  |  | základní |  | 0 | 0 | 0 | 0 | 0 | 4 | K | 2 |  |  |  | ROZPOCET | 0 | 0 | 0 | 0 | 0 | 1 | 0 | 4 | 1639665791
| PP |  | Poplatek za uložení stavebního odpadu na skládce (skládkovné) směsného stavebního a demoličního zatříděného do Katalogu odpadů pod kódem 17 09 04 | [15 empty] | PP | 2
| D | 998 | Přesun hmot |  |  |  | 0 | [5 empty] | 0 |  | 0 |  | 0 | 1 | D | 1 |  |  |  | ROZPOCET | [6 empty] | 0
79 | K | 998011001 | Přesun hmot pro budovy zděné v do 6 m | t | 387.781 |  | 0 |  |  |  | základní |  | 0 | 0 | 0 | 0 | 0 | 4 | K | 2 |  |  |  | ROZPOCET | 0 | 0 | 0 | 0 | 0 | 1 | 0 | 4 | -702807657
| PP |  | Přesun hmot pro budovy občanské výstavby, bydlení, výrobu a služby s nosnou svislou konstrukcí zděnou z cihel, tvárnic nebo kamene vodorovná dopravní vzdálenost do 100 m základní pro budovy výšky do 6 m | [15 empty] | PP | 2
| D | PSV | Práce a dodávky PSV |  |  |  | 0 | [5 empty] | 0 |  | 0.52639 |  | 0 | 2 | D | 0 |  |  |  | ROZPOCET | [6 empty] | 0
| D | 711 | Izolace proti vodě, vlhkosti a plynům |  |  |  | 0 | [5 empty] | 0 |  | 0.497 |  | 0 | 2 | D | 1 |  |  |  | ROZPOCET | [6 empty] | 0
80 | K | 711161275 | Provedení izolace proti zemní vlhkosti svislé z nopové fólie výška nopu přes 20 do 60 mm | m2 | 382.8 |  | 0 |  |  |  | základní |  | 0 | 6e-05 | 0.022968 | 0 | 0 | 16 | K | 2 |  |  |  | ROZPOCET | 0 | 0 | 0 | 0 | 0 | 1 | 0 | 16 | 1048128720
| PP |  | Provedení izolace proti zemní vlhkosti nopovou fólií na ploše svislé S výška nopu přes 20 do 60 mm | [15 empty] | PP | 2
| VV |  | Plocha dle PD | [15 empty] | VV | 2 | 1 | True | 0 | ROZPOCET
| VV |  | 382,8 |  | 382.8 | [13 empty] | VV | 2 | 2 | True | 0 | ROZPOCET
| VV |  | Součet |  | 382.8 | [13 empty] | VV | 2 | 4 | True | 1 | ROZPOCET
81 | M | 69331022 | geokompozit drenážní - geosíť z HDPE laminovaná geotextilií a hydroizolační fólií | m2 | 467.399 |  | 0 |  |  |  | základní |  | 0 | 0.00096 | 0.4487 | 0 | 0 | 32 | M | 2 |  |  |  | ROZPOCET | 0 | 0 | 0 | 0 | 0 | 1 | 0 | 16 | 1236568815
| PP |  | geokompozit drenážní - geosíť z HDPE laminovaná geotextilií a hydroizolační fólií | [15 empty] | PP | 2
| VV |  | 382,8*1,221 'Přepočtené koeficientem množství |  | 467.399 | [13 empty] | VV | 2 | 2 | False | 1 | ROZPOCET
82 | K | 711161383 | Izolace proti zemní vlhkosti nopovou fólií ukončení horní lištou | m | 158.3 |  | 0 |  |  |  | základní |  | 0 | 0.00016 | 0.025328 | 0 | 0 | 16 | K | 2 |  |  |  | ROZPOCET | 0 | 0 | 0 | 0 | 0 | 1 | 0 | 16 | -1735633904
| PP |  | Izolace proti zemní vlhkosti a beztlakové vodě nopovými fóliemi ostatní ukončení izolace lištou | [15 empty] | PP | 2
83 | K | 998711201 | Přesun hmot procentní pro izolace proti vodě, vlhkosti a plynům v objektech v do 6 m | % |  |  | 0 |  |  |  | základní |  | 0 | 0 | 0 | 0 | 0 | 16 | K | 2 |  |  |  | ROZPOCET | 0 | 0 | 0 | 0 | 0 | 1 | 0 | 16 | 837331989
| PP |  | Přesun hmot pro izolace proti vodě, vlhkosti a plynům stanovený procentní sazbou (%) z ceny vodorovná dopravní vzdálenost do 50 m základní v objektech výšky do 6 m | [15 empty] | PP | 2
| D | 762 | Konstrukce tesařské |  |  |  | 0 | [5 empty] | 0 |  | 0 |  | 0 | 2 | D | 1 |  |  |  | ROZPOCET | [6 empty] | 0
84 | K | 762.1 | Tesařská úprava štítu, provedení dle PD | kus | 1 |  | 0 |  |  |  | základní |  | 0 | 0 | 0 | 0 | 0 | 16 | K | 2 |  |  |  | ROZPOCET | 0 | 0 | 0 | 0 | 0 | 1 | 0 | 16 | -1619027960
| PP |  | Tesařská úprava štítu, provedení dle PD | [15 empty] | PP | 2
85 | K | 998762201 | Přesun hmot procentní pro kce tesařské v objektech v do 6 m | % |  |  | 0 |  |  |  | základní |  | 0 | 0 | 0 | 0 | 0 | 16 | K | 2 |  |  |  | ROZPOCET | 0 | 0 | 0 | 0 | 0 | 1 | 0 | 16 | -277034911
| PP |  | Přesun hmot pro konstrukce tesařské stanovený procentní sazbou (%) z ceny vodorovná dopravní vzdálenost do 50 m základní v objektech výšky do 6 m | [15 empty] | PP | 2
| D | 783 | Dokončovací práce - nátěry |  |  |  | 0 | [5 empty] | 0 |  | 0.029392 |  | 0 | 2 | D | 1 |  |  |  | ROZPOCET | [6 empty] | 0
86 | K | 783826605 | Hydrofobizační transparentní silikonový nátěr hladkých betonových povrchů, povrchů z desek | m2 | 293.915 |  | 0 |  |  |  | základní |  | 0 | 0.0001 | 0.029392 | 0 | 0 | 16 | K | 2 |  |  |  | ROZPOCET | 0 | 0 | 0 | 0 | 0 | 1 | 0 | 16 | 1182118405
| PP |  | Hydrofobizační nátěr omítek silikonový, transparentní, povrchů hladkých betonových povrchů nebo povrchů z desek na bázi dřeva (dřevovláknitých apod.) | [15 empty] | PP | 2
| VV |  | Krycí deska | [15 empty] | VV | 2 | 1 | True | 0 | ROZPOCET
| VV |  | 158,3+63,32 |  | 221.62 | [13 empty] | VV | 2 | 2 | True | 0 | ROZPOCET
| VV |  | ŽB stěna + schody | [15 empty] | VV | 2 | 1 | True | 0 | ROZPOCET
| VV |  | 37,35+14,405+8,04+12,5 |  | 72.295 | [13 empty] | VV | 2 | 2 | True | 0 | ROZPOCET
| VV |  | Součet |  | 293.915 | [13 empty] | VV | 2 | 4 | True | 1 | ROZPOCET

## SO 310 - Vodovod
[9 empty] | >> skryté sloupce << | [9 empty] | {4ed7b9be-6804-4b8f-9920-1fbac401c678}
2
| KRYCÍ LIST SOUPISU PRACÍ | [8 empty] | v --- níže se nacházejí doplnkové a pomocné údaje k sestavám --- v | [8 empty] | False
Stavba:
Revitalizace veřejného prostranství s parkovištěm u Kláštera, ul. Dobrovského, Vrchlabí
Objekt:
SO 310 - Vodovod
| KSO: |  |  |  |  | CC-CZ:
| Místo: |  |  |  |  | Datum: | 2025-10-10
| Zadavatel: |  |  |  |  | IČ:
|  | Město Vrchlabí |  |  |  | DIČ:
| Uchazeč: |  |  |  |  | IČ: | Vyplň údaj
|  | Vyplň údaj |  |  |  | DIČ: | Vyplň údaj
| Projektant: |  |  |  |  | IČ:
|  | Ing. Jan Chalupský |  |  |  | DIČ:
| Zpracovatel: |  |  |  |  | IČ:
DIČ:
Poznámka:
| Cena bez DPH | [5 empty] | 0
|  |  | Základ daně |  |  | Sazba daně | Výše daně
| DPH | základní | 0 |  |  | 21% | 0
|  | snížená | 0 |  |  | 12% | 0
|  | zákl. přenesená | 0 |  |  | 21% | 0
|  | sníž. přenesená | 0 |  |  | 12% | 0
|  | nulová | 0 |  |  | 0% | 0
| Cena s DPH |  |  | v | CZK |  | 0
| Projektant |  |  | Zpracovatel
| Datum a podpis: |  | Razítko | Datum a podpis: |  |  | Razítko
| Objednavatel |  |  | Uchazeč
| Datum a podpis: |  | Razítko | Datum a podpis: |  |  | Razítko
REKAPITULACE ČLENĚNÍ SOUPISU PRACÍ
Stavba:
Revitalizace veřejného prostranství s parkovištěm u Kláštera, ul. Dobrovského, Vrchlabí
Objekt:
SO 310 - Vodovod
Místo: | [5 empty] | Datum: | 2025-10-10
Zadavatel: |  |  | Město Vrchlabí |  |  | Projektant: | Ing. Jan Chalupský
Uchazeč: |  |  | Vyplň údaj |  |  | Zpracovatel:
Kód dílu - Popis | [6 empty] | Cena celkem [CZK]
Náklady ze soupisu prací | [6 empty] | 0 | [12 empty] | -1
| 1 - Zemní práce | [5 empty] | 0
| 4 - Vodorovné konstrukce | [5 empty] | 0
| 8 - Trubní vedení | [5 empty] | 0
| 93 - Dokončovací práce inženýrských staveb | [5 empty] | 0
| 96 - Bourání konstrukcí | [5 empty] | 0
| 99 - Staveništní přesun hmot | [5 empty] | 0
| 722 - Vnitřní vodovod | [5 empty] | 0
SOUPIS PRACÍ
Stavba:
Revitalizace veřejného prostranství s parkovištěm u Kláštera, ul. Dobrovského, Vrchlabí
Objekt:
SO 310 - Vodovod
Místo: | [5 empty] | Datum: | 2025-10-10
Zadavatel: |  |  | Město Vrchlabí |  |  | Projektant: | Ing. Jan Chalupský
Uchazeč: |  |  | Vyplň údaj |  |  | Zpracovatel:
PČ | Typ | Kód | Popis | MJ | Množství | J.cena [CZK] | Cena celkem [CZK] | Cenová soustava |  |  | DPH | J. Nh [h] | Nh celkem [h] | J. hmotnost [t] | Hmotnost celkem [t] | J. suť [t] | Suť Celkem [t]
Náklady soupisu celkem | [6 empty] | 0 | [5 empty] | 0 |  | 0 |  | 0 |  | D | -1 | [10 empty] | 0
| D | 1 | Zemní práce |  |  |  | 0 | [5 empty] | 0 |  | 0 |  | 0 | 1 | D | 0 |  |  |  | ROZPOCET | [6 empty] | 0
1 | K | 132201212R00 | Hloubení rýh š.do 200 cm hor.3 do 1000m3,STROJNĚ | m3 | 381.496 |  | 0 |  |  |  | základní |  | 0 | 0 | 0 | 0 | 0 | 4 | K | 1 |  |  |  | ROZPOCET | 0 | 0 | 0 | 0 | 0 | 1 | 0 | 4 | 36
| PP |  | Hloubení rýh š.do 200 cm hor.3 do 1000m3,STROJNĚ | [15 empty] | PP | 1
2 | K | 132201219R00 | Přípl.za lepivost,hloubení rýh 200cm,hor.3,STROJNĚ | m3 | 381.496 |  | 0 |  |  |  | základní |  | 0 | 0 | 0 | 0 | 0 | 4 | K | 1 |  |  |  | ROZPOCET | 0 | 0 | 0 | 0 | 0 | 1 | 0 | 4 | 38
| PP |  | Přípl.za lepivost,hloubení rýh 200cm,hor.3,STROJNĚ | [15 empty] | PP | 1
3 | K | 139601102R00 | Ruční výkop jam, rýh a šachet v hornině tř. 3 | m3 | 5 |  | 0 |  |  |  | základní |  | 0 | 0 | 0 | 0 | 0 | 4 | K | 1 |  |  |  | ROZPOCET | 0 | 0 | 0 | 0 | 0 | 1 | 0 | 4 | 40
| PP |  | Ruční výkop jam, rýh a šachet v hornině tř. 3 | [15 empty] | PP | 1
4 | K | 151811112R00 | Montáž lehkého pažicího boxu dl.3m, š.1m, hl.1,95m | kus | 70 |  | 0 |  |  |  | základní |  | 0 | 0 | 0 | 0 | 0 | 4 | K | 1 |  |  |  | ROZPOCET | 0 | 0 | 0 | 0 | 0 | 1 | 0 | 4 | 42
| PP |  | Montáž lehkého pažicího boxu dl.3m, š.1m, hl.1,95m | [15 empty] | PP | 1
| VV |  | 70 |  | 70 | [13 empty] | VV | 1 | 2 | True | 0 | ROZPOCET
| VV |  | Součet |  | 70 | [13 empty] | VV | 1 | 4 | True | 1 | ROZPOCET
5 | K | 151812112R00 | Pronájem lehkého pažic.boxu dl.3m, š.1m, hl.1,95m | den | 125 |  | 0 |  |  |  | základní |  | 0 | 0 | 0 | 0 | 0 | 4 | K | 1 |  |  |  | ROZPOCET | 0 | 0 | 0 | 0 | 0 | 1 | 0 | 4 | 44
| PP |  | Pronájem lehkého pažic.boxu dl.3m, š.1m, hl.1,95m | [15 empty] | PP | 1
6 | K | 151813112R00 | Demontáž lehkého pažicího boxu dl.3m, š.1m, hl.1,95m | kus | 70 |  | 0 |  |  |  | základní |  | 0 | 0 | 0 | 0 | 0 | 4 | K | 1 |  |  |  | ROZPOCET | 0 | 0 | 0 | 0 | 0 | 1 | 0 | 4 | 46
| PP |  | Demontáž lehkého pažicího boxu dl.3m, š.1m, hl.1,95m | [15 empty] | PP | 1
7 | K | 174101101R00 | Zásyp jam, rýh, šachet se zhutněním | m3 | 315.684 |  | 0 |  |  |  | základní |  | 0 | 0 | 0 | 0 | 0 | 4 | K | 1 |  |  |  | ROZPOCET | 0 | 0 | 0 | 0 | 0 | 1 | 0 | 4 | 48
| PP |  | Zásyp jam, rýh, šachet se zhutněním | [15 empty] | PP | 1
| P |  | Poznámka k položce: včetně strojního přemístění materiálu pro zásyp ze vzdálenosti do 10 m od okraje zásypu | [15 empty] | P | 1
8 | K | 175101101RT2 | Obsyp potrubí bez prohození sypaniny s dodáním štěrkopísku frakce 0 - 22 mm | m3 | 65.812 |  | 0 |  |  |  | základní |  | 0 | 0 | 0 | 0 | 0 | 4 | K | 1 |  |  |  | ROZPOCET | 0 | 0 | 0 | 0 | 0 | 1 | 0 | 4 | 50
| PP |  | Obsyp potrubí bez prohození sypaniny s dodáním štěrkopísku frakce 0 - 22 mm | [15 empty] | PP | 1
9 | K | 162701105R00 | Vodorovné přemístění výkopku z hor.1-4 do 10000 m | m3 | 65.812 |  | 0 |  |  |  | základní |  | 0 | 0 | 0 | 0 | 0 | 4 | K | 1 |  |  |  | ROZPOCET | 0 | 0 | 0 | 0 | 0 | 1 | 0 | 4 | 52
| PP |  | Vodorovné přemístění výkopku z hor.1-4 do 10000 m | [15 empty] | PP | 1
10 | K | 171201201R00 | Uložení sypaniny na skl.-sypanina na výšku přes 2m | m3 | 65.812 |  | 0 |  |  |  | základní |  | 0 | 0 | 0 | 0 | 0 | 4 | K | 1 |  |  |  | ROZPOCET | 0 | 0 | 0 | 0 | 0 | 1 | 0 | 4 | 54
| PP |  | Uložení sypaniny na skl.-sypanina na výšku přes 2m | [15 empty] | PP | 1
11 | K | 199000002R00 | Poplatek za skládku horniny 1- 4 | m3 | 65.812 |  | 0 |  |  |  | základní |  | 0 | 0 | 0 | 0 | 0 | 4 | K | 1 |  |  |  | ROZPOCET | 0 | 0 | 0 | 0 | 0 | 1 | 0 | 4 | 56
| PP |  | Poplatek za skládku horniny 1- 4 | [15 empty] | PP | 1
| D | 4 | Vodorovné konstrukce |  |  |  | 0 | [5 empty] | 0 |  | 0 |  | 0 | 1 | D | 0 |  |  |  | ROZPOCET | [6 empty] | 0
12 | K | 452311131R00 | Desky podkladní pod potrubí z betonu C 12/15 | m3 | 0.975 |  | 0 |  |  |  | základní |  | 0 | 0 | 0 | 0 | 0 | 4 | K | 1 |  |  |  | ROZPOCET | 0 | 0 | 0 | 0 | 0 | 1 | 0 | 4 | 58
| PP |  | Desky podkladní pod potrubí z betonu C 12/15 | [15 empty] | PP | 1
| VV |  | 13*0,5*0,5*0,3 |  | 0.975 | [13 empty] | VV | 1 | 2 | True | 0 | ROZPOCET
| VV |  | Součet |  | 0.975 | [13 empty] | VV | 1 | 4 | True | 1 | ROZPOCET
13 | K | 451572111R00 | Lože pod potrubí z kameniva těženého 0 - 4 mm | m3 | 25.048 |  | 0 |  |  |  | základní |  | 0 | 0 | 0 | 0 | 0 | 4 | K | 1 |  |  |  | ROZPOCET | 0 | 0 | 0 | 0 | 0 | 1 | 0 | 4 | 60
| PP |  | Lože pod potrubí z kameniva těženého 0 - 4 mm | [15 empty] | PP | 1
| D | 8 | Trubní vedení |  |  |  | 0 | [5 empty] | 0 |  | 0 |  | 0 | 1 | D | 0 |  |  |  | ROZPOCET | [6 empty] | 0
14 | K | 851601101RT1 | Montáž potrubí tlakového tvárná litina DN 80 hrdlové, pružný spoj, ve výkopu | m | 7.75 |  | 0 |  |  |  | základní |  | 0 | 0 | 0 | 0 | 0 | 4 | K | 1 |  |  |  | ROZPOCET | 0 | 0 | 0 | 0 | 0 | 1 | 0 | 4 | 66
| PP |  | Montáž potrubí tlakového tvárná litina DN 80 hrdlové, pružný spoj, ve výkopu | [15 empty] | PP | 1
15 | K | 5525112820R | Trouba litinová hrdlová vodovodní, DN 80 - popis v TZ | m | 2 |  | 0 |  |  |  | základní |  | 0 | 0 | 0 | 0 | 0 | 4 | K | 1 |  |  |  | ROZPOCET | 0 | 0 | 0 | 0 | 0 | 1 | 0 | 4 | 68
| PP |  | Trouba litinová hrdlová vodovodní, DN 80 - popis v TZ | [15 empty] | PP | 1
16 | K | 851601102RT1 | Montáž potrubí tlakového, tvárná litina DN 100 hrdlové, pružný spoj, ve výkopu | m | 5.76 |  | 0 |  |  |  | základní |  | 0 | 0 | 0 | 0 | 0 | 4 | K | 1 |  |  |  | ROZPOCET | 0 | 0 | 0 | 0 | 0 | 1 | 0 | 4 | 70
| PP |  | Montáž potrubí tlakového, tvárná litina DN 100 hrdlové, pružný spoj, ve výkopu | [15 empty] | PP | 1
17 | K | 5525112821R | Trouba litinová hrdlová vodovodní, DN 100 - popis v TZ | m | 6 |  | 0 |  |  |  | základní |  | 0 | 0 | 0 | 0 | 0 | 4 | K | 1 |  |  |  | ROZPOCET | 0 | 0 | 0 | 0 | 0 | 1 | 0 | 4 | 72
| PP |  | Trouba litinová hrdlová vodovodní, DN 100 - popis v TZ | [15 empty] | PP | 1
18 | K | 851601106RT1 | Montáž potrubí tlakového, tvárná litina DN 250 hrdlové, pružný spoj, ve výkopu | m | 190.2 |  | 0 |  |  |  | základní |  | 0 | 0 | 0 | 0 | 0 | 4 | K | 1 |  |  |  | ROZPOCET | 0 | 0 | 0 | 0 | 0 | 1 | 0 | 4 | 74
| PP |  | Montáž potrubí tlakového, tvárná litina DN 250 hrdlové, pružný spoj, ve výkopu | [15 empty] | PP | 1
19 | K | 5525112825R | Trouba litinová hrdlová vodovodní, DN 250 - popis v TZ | m | 204 |  | 0 |  |  |  | základní |  | 0 | 0 | 0 | 0 | 0 | 4 | K | 1 |  |  |  | ROZPOCET | 0 | 0 | 0 | 0 | 0 | 1 | 0 | 4 | 76
| PP |  | Trouba litinová hrdlová vodovodní, DN 250 - popis v TZ | [15 empty] | PP | 1
| VV |  | 34*6 |  | 204 | [13 empty] | VV | 1 | 2 | True | 0 | ROZPOCET
| VV |  | Součet |  | 204 | [13 empty] | VV | 1 | 4 | True | 1 | ROZPOCET
20 | K | 871161121R00 | Montáž trubek polyetylenových ve výkopu d 32 mm | m | 9 |  | 0 |  |  |  | základní |  | 0 | 0 | 0 | 0 | 0 | 4 | K | 1 |  |  |  | ROZPOCET | 0 | 0 | 0 | 0 | 0 | 1 | 0 | 4 | 78
| PP |  | Montáž trubek polyetylenových ve výkopu d 32 mm | [15 empty] | PP | 1
21 | K | 286136743R | Trubka vodovodní PE 100 RC, rozměr 32 x 3,0 mm, SDR 11 | m | 10 |  | 0 |  |  |  | základní |  | 0 | 0 | 0 | 0 | 0 | 4 | K | 1 |  |  |  | ROZPOCET | 0 | 0 | 0 | 0 | 0 | 1 | 0 | 4 | 80
| PP |  | Trubka vodovodní PE 100 RC, rozměr 32 x 3,0 mm, SDR 11 | [15 empty] | PP | 1
22 | K | 857601106R00 | Montáž tvarovek jednoosých, tvárná litina DN 250 | kus | 9 |  | 0 |  |  |  | základní |  | 0 | 0 | 0 | 0 | 0 | 4 | K | 1 |  |  |  | ROZPOCET | 0 | 0 | 0 | 0 | 0 | 1 | 0 | 4 | 82
| PP |  | Montáž tvarovek jednoosých, tvárná litina DN 250 | [15 empty] | PP | 1
23 | K | 55259416R | Koleno 11,25° litinové hrdlové MMK DN 250 EWS | kus | 4 |  | 0 |  |  |  | základní |  | 0 | 0 | 0 | 0 | 0 | 4 | K | 1 |  |  |  | ROZPOCET | 0 | 0 | 0 | 0 | 0 | 1 | 0 | 4 | 84
| PP |  | Koleno 11,25° litinové hrdlové MMK DN 250 EWS | [15 empty] | PP | 1
24 | K | 55259436R | Koleno 22,5° litinové hrdlové MMK DN 250 EWS | kus | 2 |  | 0 |  |  |  | základní |  | 0 | 0 | 0 | 0 | 0 | 4 | K | 1 |  |  |  | ROZPOCET | 0 | 0 | 0 | 0 | 0 | 1 | 0 | 4 | 86
| PP |  | Koleno 22,5° litinové hrdlové MMK DN 250 EWS | [15 empty] | PP | 1
25 | K | 55259735R | Přechodka litinová hrdlová/přírubová EU DN 250 EWS | kus | 3 |  | 0 |  |  |  | základní |  | 0 | 0 | 0 | 0 | 0 | 4 | K | 1 |  |  |  | ROZPOCET | 0 | 0 | 0 | 0 | 0 | 1 | 0 | 4 | 88
| PP |  | Přechodka litinová hrdlová/přírubová EU DN 250 EWS | [15 empty] | PP | 1
26 | K | 857382121R00 | Montáž tvarovek litin. jednoos. přír. výkop DN 350 | kus | 3 |  | 0 |  |  |  | základní |  | 0 | 0 | 0 | 0 | 0 | 4 | K | 1 |  |  |  | ROZPOCET | 0 | 0 | 0 | 0 | 0 | 1 | 0 | 4 | 90
| PP |  | Montáž tvarovek litin. jednoos. přír. výkop DN 350 | [15 empty] | PP | 1
27 | K | 422935328R | Přechodka litinová hrdlová/přírubová DN 350 | kus | 2 |  | 0 |  |  |  | základní |  | 0 | 0 | 0 | 0 | 0 | 4 | K | 1 |  |  |  | ROZPOCET | 0 | 0 | 0 | 0 | 0 | 1 | 0 | 4 | 92
| PP |  | Přechodka litinová hrdlová/přírubová DN 350 | [15 empty] | PP | 1
28 | K | 55259834R | Redukce litinová přírubová FFR DN 350/250 EWS | kus | 1 |  | 0 |  |  |  | základní |  | 0 | 0 | 0 | 0 | 0 | 4 | K | 1 |  |  |  | ROZPOCET | 0 | 0 | 0 | 0 | 0 | 1 | 0 | 4 | 94
| PP |  | Redukce litinová přírubová FFR DN 350/250 EWS | [15 empty] | PP | 1
29 | K | 857601109R00 | Montáž tvarovek jednoosých, tvárná litina DN 400 | kus | 2 |  | 0 |  |  |  | základní |  | 0 | 0 | 0 | 0 | 0 | 4 | K | 1 |  |  |  | ROZPOCET | 0 | 0 | 0 | 0 | 0 | 1 | 0 | 4 | 96
| PP |  | Montáž tvarovek jednoosých, tvárná litina DN 400 | [15 empty] | PP | 1
30 | K | 55259833R1 | Redukce litinová přírubová FFR DN 400/200 EWS | kus | 1 |  | 0 |  |  |  | základní |  | 0 | 0 | 0 | 0 | 0 | 4 | K | 1 |  |  |  | ROZPOCET | 0 | 0 | 0 | 0 | 0 | 1 | 0 | 4 | 98
| PP |  | Redukce litinová přírubová FFR DN 400/200 EWS | [15 empty] | PP | 1
31 | K | 850395121R00 | Výřez nebo výsek na potrubí litinovém DN 400 | kus | 1 |  | 0 |  |  |  | základní |  | 0 | 0 | 0 | 0 | 0 | 4 | K | 1 |  |  |  | ROZPOCET | 0 | 0 | 0 | 0 | 0 | 1 | 0 | 4 | 100
| PP |  | Výřez nebo výsek na potrubí litinovém DN 400 | [15 empty] | PP | 1
32 | K | 850385121R00 | Výřez nebo výsek na potrubí litinovém DN 350 | kus | 1 |  | 0 |  |  |  | základní |  | 0 | 0 | 0 | 0 | 0 | 4 | K | 1 |  |  |  | ROZPOCET | 0 | 0 | 0 | 0 | 0 | 1 | 0 | 4 | 102
| PP |  | Výřez nebo výsek na potrubí litinovém DN 350 | [15 empty] | PP | 1
33 | K | 422935328R2 | Přechodka litinová hrdlová/přírubová DN 400 | kus | 1 |  | 0 |  |  |  | základní |  | 0 | 0 | 0 | 0 | 0 | 4 | K | 1 |  |  |  | ROZPOCET | 0 | 0 | 0 | 0 | 0 | 1 | 0 | 4 | 104
| PP |  | Přechodka litinová hrdlová/přírubová DN 400 | [15 empty] | PP | 1
34 | K | 857364121R00 | Montáž tvarovek litin. odboč. přír. výkop DN 250 | kus | 3 |  | 0 |  |  |  | základní |  | 0 | 0 | 0 | 0 | 0 | 4 | K | 1 |  |  |  | ROZPOCET | 0 | 0 | 0 | 0 | 0 | 1 | 0 | 4 | 106
| PP |  | Montáž tvarovek litin. odboč. přír. výkop DN 250 | [15 empty] | PP | 1
35 | K | 55258552R | T-kus litinový redukovaný hrdlový s přírubovou odbočkou MMA DN 250/100 EWS | kus | 2 |  | 0 |  |  |  | základní |  | 0 | 0 | 0 | 0 | 0 | 4 | K | 1 |  |  |  | ROZPOCET | 0 | 0 | 0 | 0 | 0 | 1 | 0 | 4 | 108
| PP |  | T-kus litinový redukovaný hrdlový s přírubovou odbočkou MMA DN 250/100 EWS | [15 empty] | PP | 1
36 | K | 55258551R | T-kus litinový redukovaný hrdlový s přírubovou odbočkou MMA DN 250/80 EWS | kus | 1 |  | 0 |  |  |  | základní |  | 0 | 0 | 0 | 0 | 0 | 4 | K | 1 |  |  |  | ROZPOCET | 0 | 0 | 0 | 0 | 0 | 1 | 0 | 4 | 110
| PP |  | T-kus litinový redukovaný hrdlový s přírubovou odbočkou MMA DN 250/80 EWS | [15 empty] | PP | 1
37 | K | 891261111R00 | Montáž vodovodních šoupátek ve výkopu DN 100 | kus | 2 |  | 0 |  |  |  | základní |  | 0 | 0 | 0 | 0 | 0 | 4 | K | 1 |  |  |  | ROZPOCET | 0 | 0 | 0 | 0 | 0 | 1 | 0 | 4 | 112
| PP |  | Montáž vodovodních šoupátek ve výkopu DN 100 | [15 empty] | PP | 1
38 | K | 42224359R | Šoupátko vodárenské EKO PLUS PN 10, DN 100 | kus | 2 |  | 0 |  |  |  | základní |  | 0 | 0 | 0 | 0 | 0 | 4 | K | 1 |  |  |  | ROZPOCET | 0 | 0 | 0 | 0 | 0 | 1 | 0 | 4 | 114
| PP |  | Šoupátko vodárenské EKO PLUS PN 10, DN 100 | [15 empty] | PP | 1
39 | K | 899401112R00 | Osazení poklopů litinových šoupátkových | kus | 3 |  | 0 |  |  |  | základní |  | 0 | 0 | 0 | 0 | 0 | 4 | K | 1 |  |  |  | ROZPOCET | 0 | 0 | 0 | 0 | 0 | 1 | 0 | 4 | 116
| PP |  | Osazení poklopů litinových šoupátkových | [15 empty] | PP | 1
40 | K | 42291353R | Poklop litinový ČSN 504 - šoupátkový | kus | 3 |  | 0 |  |  |  | základní |  | 0 | 0 | 0 | 0 | 0 | 4 | K | 1 |  |  |  | ROZPOCET | 0 | 0 | 0 | 0 | 0 | 1 | 0 | 4 | 118
| PP |  | Poklop litinový ČSN 504 - šoupátkový | [15 empty] | PP | 1
41 | K | 42291510R | Deska podkladová pod ventilové a šoupátkové poklopy | kus | 3 |  | 0 |  |  |  | základní |  | 0 | 0 | 0 | 0 | 0 | 4 | K | 1 |  |  |  | ROZPOCET | 0 | 0 | 0 | 0 | 0 | 1 | 0 | 4 | 120
| PP |  | Deska podkladová pod ventilové a šoupátkové poklopy | [15 empty] | PP | 1
42 | K | 857262121R00 | Montáž tvarovek litin. jednoos. přír. výkop DN 100 | kus | 4 |  | 0 |  |  |  | základní |  | 0 | 0 | 0 | 0 | 0 | 4 | K | 1 |  |  |  | ROZPOCET | 0 | 0 | 0 | 0 | 0 | 1 | 0 | 4 | 122
| PP |  | Montáž tvarovek litin. jednoos. přír. výkop DN 100 | [15 empty] | PP | 1
43 | K | 55251242R | Trouba litinová přírubová FF EPO, DN 100, délka 200 mm | kus | 2 |  | 0 |  |  |  | základní |  | 0 | 0 | 0 | 0 | 0 | 4 | K | 1 |  |  |  | ROZPOCET | 0 | 0 | 0 | 0 | 0 | 1 | 0 | 4 | 124
| PP |  | Trouba litinová přírubová FF EPO, DN 100, délka 200 mm | [15 empty] | PP | 1
44 | K | 5526009703R | Koleno 90° litinové přírubové patkové Duktus N DN 100 EWS | kus | 2 |  | 0 |  |  |  | základní |  | 0 | 0 | 0 | 0 | 0 | 4 | K | 1 |  |  |  | ROZPOCET | 0 | 0 | 0 | 0 | 0 | 1 | 0 | 4 | 126
| PP |  | Koleno 90° litinové přírubové patkové Duktus N DN 100 EWS | [15 empty] | PP | 1
45 | K | 891267211R01.1 | Montáž hydrantů DN 100 | kus | 2 |  | 0 |  |  |  | základní |  | 0 | 0 | 0 | 0 | 0 | 4 | K | 1 |  |  |  | ROZPOCET | 0 | 0 | 0 | 0 | 0 | 1 | 0 | 4 | 128
| PP |  | Montáž hydrantů DN 100 | [15 empty] | PP | 1
46 | K | 422737417R.1 | Hydrant DN 100 | kus | 2 |  | 0 |  |  |  | základní |  | 0 | 0 | 0 | 0 | 0 | 4 | K | 1 |  |  |  | ROZPOCET | 0 | 0 | 0 | 0 | 0 | 1 | 0 | 4 | 130
| PP |  | Hydrant DN 100 | [15 empty] | PP | 1
47 | K | 899401113R00 | Osazení poklopů litinových hydrantových | kus | 2 |  | 0 |  |  |  | základní |  | 0 | 0 | 0 | 0 | 0 | 4 | K | 1 |  |  |  | ROZPOCET | 0 | 0 | 0 | 0 | 0 | 1 | 0 | 4 | 132
| PP |  | Osazení poklopů litinových hydrantových | [15 empty] | PP | 1
48 | K | 42291460R | Poklop uliční hydrantový | kus | 2 |  | 0 |  |  |  | základní |  | 0 | 0 | 0 | 0 | 0 | 4 | K | 1 |  |  |  | ROZPOCET | 0 | 0 | 0 | 0 | 0 | 1 | 0 | 4 | 134
| PP |  | Poklop uliční hydrantový | [15 empty] | PP | 1
49 | K | 42291515R | Deska podkladová pod hydrantové poklopy | kus | 2 |  | 0 |  |  |  | základní |  | 0 | 0 | 0 | 0 | 0 | 4 | K | 1 |  |  |  | ROZPOCET | 0 | 0 | 0 | 0 | 0 | 1 | 0 | 4 | 136
| PP |  | Deska podkladová pod hydrantové poklopy | [15 empty] | PP | 1
50 | K | 891369111R00 | Montáž navrtávacích pasů DN 250 | kus | 1 |  | 0 |  |  |  | základní |  | 0 | 0 | 0 | 0 | 0 | 4 | K | 1 |  |  |  | ROZPOCET | 0 | 0 | 0 | 0 | 0 | 1 | 0 | 4 | 138
| PP |  | Montáž navrtávacích pasů DN 250 | [15 empty] | PP | 1
51 | K | 42273561R | Pas navrtávací litinový DN 250, odbočka do 1 1/2" | kus | 1 |  | 0 |  |  |  | základní |  | 0 | 0 | 0 | 0 | 0 | 4 | K | 1 |  |  |  | ROZPOCET | 0 | 0 | 0 | 0 | 0 | 1 | 0 | 4 | 140
| PP |  | Pas navrtávací litinový DN 250, odbočka do 1 1/2" | [15 empty] | PP | 1
52 | K | 891163111R00 | Montáž ventilů hlavních pro přípojky DN 25 | kus | 1 |  | 0 |  |  |  | základní |  | 0 | 0 | 0 | 0 | 0 | 4 | K | 1 |  |  |  | ROZPOCET | 0 | 0 | 0 | 0 | 0 | 1 | 0 | 4 | 142
| PP |  | Montáž ventilů hlavních pro přípojky DN 25 | [15 empty] | PP | 1
53 | K | 42228100R | Šoupátko DN 1" pro domovní přípojky - voda | kus | 1 |  | 0 |  |  |  | základní |  | 0 | 0 | 0 | 0 | 0 | 4 | K | 1 |  |  |  | ROZPOCET | 0 | 0 | 0 | 0 | 0 | 1 | 0 | 4 | 144
| PP |  | Šoupátko DN 1" pro domovní přípojky - voda | [15 empty] | PP | 1
54 | K | 899401111R00 | Osazení poklopů litinových ventilových | kus | 1 |  | 0 |  |  |  | základní |  | 0 | 0 | 0 | 0 | 0 | 4 | K | 1 |  |  |  | ROZPOCET | 0 | 0 | 0 | 0 | 0 | 1 | 0 | 4 | 146
| PP |  | Osazení poklopů litinových ventilových | [15 empty] | PP | 1
55 | K | 42291405R | Poklop litinový typ 510 - ventilový | kus | 1 |  | 0 |  |  |  | základní |  | 0 | 0 | 0 | 0 | 0 | 4 | K | 1 |  |  |  | ROZPOCET | 0 | 0 | 0 | 0 | 0 | 1 | 0 | 4 | 148
| PP |  | Poklop litinový typ 510 - ventilový | [15 empty] | PP | 1
56 | K | 422915502R | Deska nosná ventilového poklopu | kus | 1 |  | 0 |  |  |  | základní |  | 0 | 0 | 0 | 0 | 0 | 4 | K | 1 |  |  |  | ROZPOCET | 0 | 0 | 0 | 0 | 0 | 1 | 0 | 4 | 150
| PP |  | Deska nosná ventilového poklopu | [15 empty] | PP | 1
57 | K | 857601101RT1 | Montáž tvarovek jednoosých, tvárná litina DN 80 hrdlové, pružný spoj, ve výkopu | kus | 4 |  | 0 |  |  |  | základní |  | 0 | 0 | 0 | 0 | 0 | 4 | K | 1 |  |  |  | ROZPOCET | 0 | 0 | 0 | 0 | 0 | 1 | 0 | 4 | 152
| PP |  | Montáž tvarovek jednoosých, tvárná litina DN 80 hrdlové, pružný spoj, ve výkopu | [15 empty] | PP | 1
58 | K | 55259410R | Koleno 11,25° litinové hrdlové MMK DN 80 EWS | kus | 1 |  | 0 |  |  |  | základní |  | 0 | 0 | 0 | 0 | 0 | 4 | K | 1 |  |  |  | ROZPOCET | 0 | 0 | 0 | 0 | 0 | 1 | 0 | 4 | 154
| PP |  | Koleno 11,25° litinové hrdlové MMK DN 80 EWS | [15 empty] | PP | 1
59 | K | 55259470R | Koleno 45° litinové hrdlové MMK DN 80 EWS | kus | 1 |  | 0 |  |  |  | základní |  | 0 | 0 | 0 | 0 | 0 | 4 | K | 1 |  |  |  | ROZPOCET | 0 | 0 | 0 | 0 | 0 | 1 | 0 | 4 | 156
| PP |  | Koleno 45° litinové hrdlové MMK DN 80 EWS | [15 empty] | PP | 1
60 | K | 55259730R | Přechodka litinová hrdlová/přírubová EU DN 80 EWS | kus | 1 |  | 0 |  |  |  | základní |  | 0 | 0 | 0 | 0 | 0 | 4 | K | 1 |  |  |  | ROZPOCET | 0 | 0 | 0 | 0 | 0 | 1 | 0 | 4 | 158
| PP |  | Přechodka litinová hrdlová/přírubová EU DN 80 EWS | [15 empty] | PP | 1
61 | K | 422935303R | Spojka litinová hrdlová HAWLE DN 80 | kus | 1 |  | 0 |  |  |  | základní |  | 0 | 0 | 0 | 0 | 0 | 4 | K | 1 |  |  |  | ROZPOCET | 0 | 0 | 0 | 0 | 0 | 1 | 0 | 4 | 160
| PP |  | Spojka litinová hrdlová HAWLE DN 80 | [15 empty] | PP | 1
62 | K | 891241111R00 | Montáž vodovodních šoupátek ve výkopu DN 80 | kus | 1 |  | 0 |  |  |  | základní |  | 0 | 0 | 0 | 0 | 0 | 4 | K | 1 |  |  |  | ROZPOCET | 0 | 0 | 0 | 0 | 0 | 1 | 0 | 4 | 162
| PP |  | Montáž vodovodních šoupátek ve výkopu DN 80 | [15 empty] | PP | 1
63 | K | 42227204R | Šoupátko přírubové F4, DN 80 | kus | 1 |  | 0 |  |  |  | základní |  | 0 | 0 | 0 | 0 | 0 | 4 | K | 1 |  |  |  | ROZPOCET | 0 | 0 | 0 | 0 | 0 | 1 | 0 | 4 | 164
| PP |  | Šoupátko přírubové F4, DN 80 | [15 empty] | PP | 1
64 | K | 871311121R01 | Montáž trubek polyetylenových ve výkopu d 200 mm náhradní suchovod | m | 200 |  | 0 |  |  |  | základní |  | 0 | 0 | 0 | 0 | 0 | 4 | K | 1 |  |  |  | ROZPOCET | 0 | 0 | 0 | 0 | 0 | 1 | 0 | 4 | 166
| PP |  | Montáž trubek polyetylenových ve výkopu d 200 mm náhradní suchovod | [15 empty] | PP | 1
65 | K | 286134237R | Trubka tlaková RC2 PE 100, rozměr 200 x 18,2 mm, PN 16 | m | 210 |  | 0 |  |  |  | základní |  | 0 | 0 | 0 | 0 | 0 | 4 | K | 1 |  |  |  | ROZPOCET | 0 | 0 | 0 | 0 | 0 | 1 | 0 | 4 | 168
| PP |  | Trubka tlaková RC2 PE 100, rozměr 200 x 18,2 mm, PN 16 | [15 empty] | PP | 1
66 | K | 879000001 | Propojení suchovodu se stávajícím řadem | kpl | 1 |  | 0 |  |  |  | základní |  | 0 | 0 | 0 | 0 | 0 | 4 | K | 1 |  |  |  | ROZPOCET | 0 | 0 | 0 | 0 | 0 | 1 | 0 | 4 | 170
| PP |  | Propojení suchovodu se stávajícím řadem | [15 empty] | PP | 1
67 | K | 892381111R00 | Tlaková zkouška vodovodního potrubí DN 350 | m | 203.7 |  | 0 |  |  |  | základní |  | 0 | 0 | 0 | 0 | 0 | 4 | K | 1 |  |  |  | ROZPOCET | 0 | 0 | 0 | 0 | 0 | 1 | 0 | 4 | 172
| PP |  | Tlaková zkouška vodovodního potrubí DN 350 | [15 empty] | PP | 1
| VV |  | 190,2+7,7+5,8 |  | 203.7 | [13 empty] | VV | 1 | 2 | True | 0 | ROZPOCET
| VV |  | Součet |  | 203.7 | [13 empty] | VV | 1 | 4 | True | 1 | ROZPOCET
68 | K | 892372111R00 | Zabezpečení konců vodovod. potrubí DN 300 | úsek | 1 |  | 0 |  |  |  | základní |  | 0 | 0 | 0 | 0 | 0 | 4 | K | 1 |  |  |  | ROZPOCET | 0 | 0 | 0 | 0 | 0 | 1 | 0 | 4 | 174
| PP |  | Zabezpečení konců vodovod. potrubí DN 300 | [15 empty] | PP | 1
69 | K | 892383111R00 | Desinfekce vodovodního potrubí DN 350 | m | 203.7 |  | 0 |  |  |  | základní |  | 0 | 0 | 0 | 0 | 0 | 4 | K | 1 |  |  |  | ROZPOCET | 0 | 0 | 0 | 0 | 0 | 1 | 0 | 4 | 176
| PP |  | Desinfekce vodovodního potrubí DN 350 | [15 empty] | PP | 1
70 | K | 871318111R00 | Kladení drenážního potrubí z plastických hmot | m | 190.2 |  | 0 |  |  |  | základní |  | 0 | 0 | 0 | 0 | 0 | 4 | K | 1 |  |  |  | ROZPOCET | 0 | 0 | 0 | 0 | 0 | 1 | 0 | 4 | 178
| PP |  | Kladení drenážního potrubí z plastických hmot | [15 empty] | PP | 1
71 | K | 28611223.AR | Trubka PVC drenážní flexibilní d 100 mm | m | 193 |  | 0 |  |  |  | základní |  | 0 | 0 | 0 | 0 | 0 | 4 | K | 1 |  |  |  | ROZPOCET | 0 | 0 | 0 | 0 | 0 | 1 | 0 | 4 | 180
| PP |  | Trubka PVC drenážní flexibilní d 100 mm | [15 empty] | PP | 1
72 | K | 899731113R00 | Vodič signalizační CYY 4 mm2 | m | 208 |  | 0 |  |  |  | základní |  | 0 | 0 | 0 | 0 | 0 | 4 | K | 1 |  |  |  | ROZPOCET | 0 | 0 | 0 | 0 | 0 | 1 | 0 | 4 | 182
| PP |  | Vodič signalizační CYY 4 mm2 | [15 empty] | PP | 1
| VV |  | 192+9+7 |  | 208 | [13 empty] | VV | 1 | 2 | True | 0 | ROZPOCET
| VV |  | Součet |  | 208 | [13 empty] | VV | 1 | 4 | True | 1 | ROZPOCET
73 | K | 899721112R00 | Fólie výstražná z PVC bílá, šířka 30 cm | m | 212.71 |  | 0 |  |  |  | základní |  | 0 | 0 | 0 | 0 | 0 | 4 | K | 1 |  |  |  | ROZPOCET | 0 | 0 | 0 | 0 | 0 | 1 | 0 | 4 | 184
| PP |  | Fólie výstražná z PVC bílá, šířka 30 cm | [15 empty] | PP | 1
| D | 93 | Dokončovací práce inženýrských staveb |  |  |  | 0 | [5 empty] | 0 |  | 0 |  | 0 | 1 | D | 0 |  |  |  | ROZPOCET | [6 empty] | 0
74 | K | 936452116R00 | Výplň potrubí cementopopílkovou suspenzí DN 400 | m | 168.9 |  | 0 |  |  |  | základní |  | 0 | 0 | 0 | 0 | 0 | 4 | K | 1 |  |  |  | ROZPOCET | 0 | 0 | 0 | 0 | 0 | 1 | 0 | 4 | 188
| PP |  | Výplň potrubí cementopopílkovou suspenzí DN 400 | [15 empty] | PP | 1
75 | K | 936452111R00 | Výplň potrubí cementopopílkovou suspenzí do DN 100 pouze konce rušeného potrubí | m | 8 |  | 0 |  |  |  | základní |  | 0 | 0 | 0 | 0 | 0 | 4 | K | 1 |  |  |  | ROZPOCET | 0 | 0 | 0 | 0 | 0 | 1 | 0 | 4 | 190
| PP |  | Výplň potrubí cementopopílkovou suspenzí do DN 100 pouze konce rušeného potrubí | [15 empty] | PP | 1
| D | 96 | Bourání konstrukcí |  |  |  | 0 | [5 empty] | 0 |  | 0 |  | 0 | 1 | D | 0 |  |  |  | ROZPOCET | [6 empty] | 0
76 | K | 969011131R00 | Vybourání vodovod., plynového vedení DN do 125 mm | m | 4 |  | 0 |  |  |  | základní |  | 0 | 0 | 0 | 0 | 0 | 4 | K | 1 |  |  |  | ROZPOCET | 0 | 0 | 0 | 0 | 0 | 1 | 0 | 4 | 192
| PP |  | Vybourání vodovod., plynového vedení DN do 125 mm | [15 empty] | PP | 1
77 | K | 969011141R00 | Vybourání vodovod., plynového vedení DN do 400 mm | m | 21.5 |  | 0 |  |  |  | základní |  | 0 | 0 | 0 | 0 | 0 | 4 | K | 1 |  |  |  | ROZPOCET | 0 | 0 | 0 | 0 | 0 | 1 | 0 | 4 | 194
| PP |  | Vybourání vodovod., plynového vedení DN do 400 mm | [15 empty] | PP | 1
| D | 99 | Staveništní přesun hmot |  |  |  | 0 | [5 empty] | 0 |  | 0 |  | 0 | 1 | D | 0 |  |  |  | ROZPOCET | [6 empty] | 0
78 | K | 998273101R00 | Přesun hmot, trubní vedení litinové, otevř. výkop | t | 242.004 |  | 0 |  |  |  | základní |  | 0 | 0 | 0 | 0 | 0 | 4 | K | 1 |  |  |  | ROZPOCET | 0 | 0 | 0 | 0 | 0 | 1 | 0 | 4 | 196
| PP |  | Přesun hmot, trubní vedení litinové, otevř. výkop | [15 empty] | PP | 1
| P |  | Poznámka k položce: na vzdálenost 15 m od hrany výkopu nebo od okraje šachty | [15 empty] | P | 1
| D | 722 | Vnitřní vodovod |  |  |  | 0 | [5 empty] | 0 |  | 0 |  | 0 | 2 | D | 0 |  |  |  | ROZPOCET | [6 empty] | 0
79 | K | 722219191R00 | Montáž souprav zemních | kus | 1 |  | 0 |  |  |  | základní |  | 0 | 0 | 0 | 0 | 0 | 16 | K | 1 |  |  |  | ROZPOCET | 0 | 0 | 0 | 0 | 0 | 1 | 0 | 16 | 198
| PP |  | Montáž souprav zemních | [15 empty] | PP | 1
80 | K | 422911628R | Souprava zemní, krycí hloubka Rd 1,7 až 2,7 m, DN 100 - 150 | kus | 1 |  | 0 |  |  |  | základní |  | 0 | 0 | 0 | 0 | 0 | 16 | K | 1 |  |  |  | ROZPOCET | 0 | 0 | 0 | 0 | 0 | 1 | 0 | 16 | 200
| PP |  | Souprava zemní, krycí hloubka Rd 1,7 až 2,7 m, DN 100 - 150 | [15 empty] | PP | 1
81 | K | 422915501R | Deska nosná šoupátkového poklopu | kus | 1 |  | 0 |  |  |  | základní |  | 0 | 0 | 0 | 0 | 0 | 16 | K | 1 |  |  |  | ROZPOCET | 0 | 0 | 0 | 0 | 0 | 1 | 0 | 16 | 202
| PP |  | Deska nosná šoupátkového poklopu | [15 empty] | PP | 1

## SO 320 - Nakládání s dešť...
[9 empty] | >> skryté sloupce << | [9 empty] | {d5e480e3-c689-4d4e-ac29-30384bd22076}
2
| KRYCÍ LIST SOUPISU PRACÍ | [8 empty] | v --- níže se nacházejí doplnkové a pomocné údaje k sestavám --- v | [8 empty] | False
Stavba:
Revitalizace veřejného prostranství s parkovištěm u Kláštera, ul. Dobrovského, Vrchlabí
Objekt:
SO 320 - Nakládání s dešťovými vodami
| KSO: |  |  |  |  | CC-CZ:
| Místo: |  |  |  |  | Datum: | 2025-10-10
| Zadavatel: |  |  |  |  | IČ:
|  | Město Vrchlabí |  |  |  | DIČ:
| Uchazeč: |  |  |  |  | IČ: | Vyplň údaj
|  | Vyplň údaj |  |  |  | DIČ: | Vyplň údaj
| Projektant: |  |  |  |  | IČ:
|  | Ing. Jan Chalupský |  |  |  | DIČ:
| Zpracovatel: |  |  |  |  | IČ:
DIČ:
Poznámka:
| Cena bez DPH | [5 empty] | 0
|  |  | Základ daně |  |  | Sazba daně | Výše daně
| DPH | základní | 0 |  |  | 21% | 0
|  | snížená | 0 |  |  | 12% | 0
|  | zákl. přenesená | 0 |  |  | 21% | 0
|  | sníž. přenesená | 0 |  |  | 12% | 0
|  | nulová | 0 |  |  | 0% | 0
| Cena s DPH |  |  | v | CZK |  | 0
| Projektant |  |  | Zpracovatel
| Datum a podpis: |  | Razítko | Datum a podpis: |  |  | Razítko
| Objednavatel |  |  | Uchazeč
| Datum a podpis: |  | Razítko | Datum a podpis: |  |  | Razítko
REKAPITULACE ČLENĚNÍ SOUPISU PRACÍ
Stavba:
Revitalizace veřejného prostranství s parkovištěm u Kláštera, ul. Dobrovského, Vrchlabí
Objekt:
SO 320 - Nakládání s dešťovými vodami
Místo: | [5 empty] | Datum: | 2025-10-10
Zadavatel: |  |  | Město Vrchlabí |  |  | Projektant: | Ing. Jan Chalupský
Uchazeč: |  |  | Vyplň údaj |  |  | Zpracovatel:
Kód dílu - Popis | [6 empty] | Cena celkem [CZK]
Náklady ze soupisu prací | [6 empty] | 0 | [12 empty] | -1
| 1 - Zemní práce | [5 empty] | 0
| 2 - Základy a zvláštní zakládání | [5 empty] | 0
| 4 - Vodorovné konstrukce | [5 empty] | 0
| 8 - Trubní vedení | [5 empty] | 0
| 96 - Bourání konstrukcí | [5 empty] | 0
| 99 - Staveništní přesun hmot | [5 empty] | 0
| 721 - Vnitřní kanalizace | [5 empty] | 0
| D96 - Přesuny suti a vybouraných hmot | [5 empty] | 0
SOUPIS PRACÍ
Stavba:
Revitalizace veřejného prostranství s parkovištěm u Kláštera, ul. Dobrovského, Vrchlabí
Objekt:
SO 320 - Nakládání s dešťovými vodami
Místo: | [5 empty] | Datum: | 2025-10-10
Zadavatel: |  |  | Město Vrchlabí |  |  | Projektant: | Ing. Jan Chalupský
Uchazeč: |  |  | Vyplň údaj |  |  | Zpracovatel:
PČ | Typ | Kód | Popis | MJ | Množství | J.cena [CZK] | Cena celkem [CZK] | Cenová soustava |  |  | DPH | J. Nh [h] | Nh celkem [h] | J. hmotnost [t] | Hmotnost celkem [t] | J. suť [t] | Suť Celkem [t]
Náklady soupisu celkem | [6 empty] | 0 | [5 empty] | 0 |  | 0 |  | 0 |  | D | -1 | [10 empty] | 0
| D | 1 | Zemní práce |  |  |  | 0 | [5 empty] | 0 |  | 0 |  | 0 | 1 | D | 0 |  |  |  | ROZPOCET | [6 empty] | 0
1 | K | 115101201R00 | Čerpání vody na výšku do 10 m, přítok do 500 l/min při odstávkách kanalizace, dešťové a splaškové vody | h | 200 |  | 0 |  |  |  | základní |  | 0 | 0 | 0 | 0 | 0 | 4 | K | 1 |  |  |  | ROZPOCET | 0 | 0 | 0 | 0 | 0 | 1 | 0 | 4 | 2
| PP |  | Čerpání vody na výšku do 10 m, přítok do 500 l/min při odstávkách kanalizace, dešťové a splaškové vody | [15 empty] | PP | 1
2 | K | 115101301R00 | Pohotovost čerp.soupravy, výška 10 m, přítok 500 l | den | 30 |  | 0 |  |  |  | základní |  | 0 | 0 | 0 | 0 | 0 | 4 | K | 1 |  |  |  | ROZPOCET | 0 | 0 | 0 | 0 | 0 | 1 | 0 | 4 | 4
| PP |  | Pohotovost čerp.soupravy, výška 10 m, přítok 500 l | [15 empty] | PP | 1
3 | K | 132201211R00 | Hloubení rýh š.do 200 cm hor.3 do 100 m3,STROJNĚ | m3 | 401.9 |  | 0 |  |  |  | základní |  | 0 | 0 | 0 | 0 | 0 | 4 | K | 1 |  |  |  | ROZPOCET | 0 | 0 | 0 | 0 | 0 | 1 | 0 | 4 | 6
| PP |  | Hloubení rýh š.do 200 cm hor.3 do 100 m3,STROJNĚ | [15 empty] | PP | 1
4 | K | 132201219R00 | Přípl.za lepivost,hloubení rýh 200cm,hor.3,STROJNĚ | m3 | 401.9 |  | 0 |  |  |  | základní |  | 0 | 0 | 0 | 0 | 0 | 4 | K | 1 |  |  |  | ROZPOCET | 0 | 0 | 0 | 0 | 0 | 1 | 0 | 4 | 8
| PP |  | Přípl.za lepivost,hloubení rýh 200cm,hor.3,STROJNĚ | [15 empty] | PP | 1
5 | K | 130001101R00 | Příplatek za ztížené hloubení v blízkosti vedení | m3 | 20 |  | 0 |  |  |  | základní |  | 0 | 0 | 0 | 0 | 0 | 4 | K | 1 |  |  |  | ROZPOCET | 0 | 0 | 0 | 0 | 0 | 1 | 0 | 4 | 10
| PP |  | Příplatek za ztížené hloubení v blízkosti vedení | [15 empty] | PP | 1
| VV |  | 20 |  | 20 | [13 empty] | VV | 1 | 2 | True | 0 | ROZPOCET
| VV |  | Součet |  | 20 | [13 empty] | VV | 1 | 4 | True | 1 | ROZPOCET
6 | K | 119001421R00 | Dočasné zajištění kabelů - do počtu 3 kabelů | m | 14 |  | 0 |  |  |  | základní |  | 0 | 0 | 0 | 0 | 0 | 4 | K | 1 |  |  |  | ROZPOCET | 0 | 0 | 0 | 0 | 0 | 1 | 0 | 4 | 12
| PP |  | Dočasné zajištění kabelů - do počtu 3 kabelů | [15 empty] | PP | 1
7 | K | 119001402R00 | Dočasné zajištění ocelového potrubí DN 200 - 500 | m | 8 |  | 0 |  |  |  | základní |  | 0 | 0 | 0 | 0 | 0 | 4 | K | 1 |  |  |  | ROZPOCET | 0 | 0 | 0 | 0 | 0 | 1 | 0 | 4 | 14
| PP |  | Dočasné zajištění ocelového potrubí DN 200 - 500 | [15 empty] | PP | 1
8 | K | 113107630R00 | Odstranění podkladu nad 50 m2,kam.drcené tl.30 cm | m2 | 123.3 |  | 0 |  |  |  | základní |  | 0 | 0 | 0 | 0 | 0 | 4 | K | 1 |  |  |  | ROZPOCET | 0 | 0 | 0 | 0 | 0 | 1 | 0 | 4 | 18
| PP |  | Odstranění podkladu nad 50 m2,kam.drcené tl.30 cm | [15 empty] | PP | 1
9 | K | 174101101R00 | Zásyp jam, rýh, šachet se zhutněním | m3 | 180.514 |  | 0 |  |  |  | základní |  | 0 | 0 | 0 | 0 | 0 | 4 | K | 1 |  |  |  | ROZPOCET | 0 | 0 | 0 | 0 | 0 | 1 | 0 | 4 | 20
| PP |  | Zásyp jam, rýh, šachet se zhutněním | [15 empty] | PP | 1
| P |  | Poznámka k položce: včetně strojního přemístění materiálu pro zásyp ze vzdálenosti do 10 m od okraje zásypu | [15 empty] | P | 1
10 | K | 175101101RT2 | Obsyp potrubí bez prohození sypaniny s dodáním štěrkopísku frakce 0 - 22 mm | m3 | 67.095 |  | 0 |  |  |  | základní |  | 0 | 0 | 0 | 0 | 0 | 4 | K | 1 |  |  |  | ROZPOCET | 0 | 0 | 0 | 0 | 0 | 1 | 0 | 4 | 22
| PP |  | Obsyp potrubí bez prohození sypaniny s dodáním štěrkopísku frakce 0 - 22 mm | [15 empty] | PP | 1
11 | K | 162701105R00 | Vodorovné přemístění výkopku z hor.1-4 do 10000 m | m3 | 221.386 |  | 0 |  |  |  | základní |  | 0 | 0 | 0 | 0 | 0 | 4 | K | 1 |  |  |  | ROZPOCET | 0 | 0 | 0 | 0 | 0 | 1 | 0 | 4 | 24
| PP |  | Vodorovné přemístění výkopku z hor.1-4 do 10000 m | [15 empty] | PP | 1
12 | K | 162701109R00 | Příplatek k vod. přemístění hor.1-4 za další 1 km | m3 | 1106.93 |  | 0 |  |  |  | základní |  | 0 | 0 | 0 | 0 | 0 | 4 | K | 1 |  |  |  | ROZPOCET | 0 | 0 | 0 | 0 | 0 | 1 | 0 | 4 | 26
| PP |  | Příplatek k vod. přemístění hor.1-4 za další 1 km | [15 empty] | PP | 1
13 | K | 199000002R00 | Poplatek za skládku horniny 1- 4, č. dle katal. odpadů 17 05 04 | m3 | 221.386 |  | 0 |  |  |  | základní |  | 0 | 0 | 0 | 0 | 0 | 4 | K | 1 |  |  |  | ROZPOCET | 0 | 0 | 0 | 0 | 0 | 1 | 0 | 4 | 28
| PP |  | Poplatek za skládku horniny 1- 4, č. dle katal. odpadů 17 05 04 | [15 empty] | PP | 1
14 | K | 162701105R01 | Vodorovné přemístění výkopku z hor.1-4 do 10000 m dovoz ornice | m3 | 38.013 |  | 0 |  |  |  | základní |  | 0 | 0 | 0 | 0 | 0 | 4 | K | 1 |  |  |  | ROZPOCET | 0 | 0 | 0 | 0 | 0 | 1 | 0 | 4 | 30
| PP |  | Vodorovné přemístění výkopku z hor.1-4 do 10000 m dovoz ornice | [15 empty] | PP | 1
15 | K | 5832011R | Zemina zahradní, netříděná | t | 60.821 |  | 0 |  |  |  | základní |  | 0 | 0 | 0 | 0 | 0 | 4 | K | 1 |  |  |  | ROZPOCET | 0 | 0 | 0 | 0 | 0 | 1 | 0 | 4 | 32
| PP |  | Zemina zahradní, netříděná | [15 empty] | PP | 1
16 | K | 171103212R00 | Ulož. sypaniny kanálů,100%PS, objem jílu 20-50% | m3 | 38.013 |  | 0 |  |  |  | základní |  | 0 | 0 | 0 | 0 | 0 | 4 | K | 1 |  |  |  | ROZPOCET | 0 | 0 | 0 | 0 | 0 | 1 | 0 | 4 | 34
| PP |  | Ulož. sypaniny kanálů,100%PS, objem jílu 20-50% | [15 empty] | PP | 1
| D | 2 | Základy a zvláštní zakládání |  |  |  | 0 | [5 empty] | 0 |  | 0 |  | 0 | 1 | D | 0 |  |  |  | ROZPOCET | [6 empty] | 0
17 | K | 211971110R00 | Opláštění žeber z geotextilie o sklonu do 1 : 2,5 | m2 | 290.06 |  | 0 |  |  |  | základní |  | 0 | 0 | 0 | 0 | 0 | 4 | K | 1 |  |  |  | ROZPOCET | 0 | 0 | 0 | 0 | 0 | 1 | 0 | 4 | 42
| PP |  | Opláštění žeber z geotextilie o sklonu do 1 : 2,5 | [15 empty] | PP | 1
18 | K | 69366198R | Geotextilie netkaná FILTEK 300 g/m2 | m2 | 319.066 |  | 0 |  |  |  | základní |  | 0 | 0 | 0 | 0 | 0 | 4 | K | 1 |  |  |  | ROZPOCET | 0 | 0 | 0 | 0 | 0 | 1 | 0 | 4 | 44
| PP |  | Geotextilie netkaná FILTEK 300 g/m2 | [15 empty] | PP | 1
19 | K | 211561111R00 | Výplň odvodňovacích žeber kam. hrubě drcen. 16 mm | m3 | 25.342 |  | 0 |  |  |  | základní |  | 0 | 0 | 0 | 0 | 0 | 4 | K | 1 |  |  |  | ROZPOCET | 0 | 0 | 0 | 0 | 0 | 1 | 0 | 4 | 46
| PP |  | Výplň odvodňovacích žeber kam. hrubě drcen. 16 mm | [15 empty] | PP | 1
| D | 4 | Vodorovné konstrukce |  |  |  | 0 | [5 empty] | 0 |  | 0 |  | 0 | 1 | D | 0 |  |  |  | ROZPOCET | [6 empty] | 0
20 | K | 451572111R00 | Lože pod potrubí z kameniva těženého 0 - 4 mm | m3 | 14.91 |  | 0 |  |  |  | základní |  | 0 | 0 | 0 | 0 | 0 | 4 | K | 1 |  |  |  | ROZPOCET | 0 | 0 | 0 | 0 | 0 | 1 | 0 | 4 | 48
| PP |  | Lože pod potrubí z kameniva těženého 0 - 4 mm | [15 empty] | PP | 1
| D | 8 | Trubní vedení |  |  |  | 0 | [5 empty] | 0 |  | 0 |  | 0 | 1 | D | 0 |  |  |  | ROZPOCET | [6 empty] | 0
21 | K | 831312121RT2 | Montáž trub kameninových, pryž. kroužek, DN 150 včetně dodávky trub kamenin. DN 150 dl. 1000 mm | m | 111.9 |  | 0 |  |  |  | základní |  | 0 | 0 | 0 | 0 | 0 | 4 | K | 1 |  |  |  | ROZPOCET | 0 | 0 | 0 | 0 | 0 | 1 | 0 | 4 | 54
| PP |  | Montáž trub kameninových, pryž. kroužek, DN 150 včetně dodávky trub kamenin. DN 150 dl. 1000 mm | [15 empty] | PP | 1
22 | K | 837312221RT2 | Montáž tvarov. kamenin. jednoos. pryž. kr. DN 150 včetně dodávky oblouku DN 150 | kus | 35 |  | 0 |  |  |  | základní |  | 0 | 0 | 0 | 0 | 0 | 4 | K | 1 |  |  |  | ROZPOCET | 0 | 0 | 0 | 0 | 0 | 1 | 0 | 4 | 56
| PP |  | Montáž tvarov. kamenin. jednoos. pryž. kr. DN 150 včetně dodávky oblouku DN 150 | [15 empty] | PP | 1
23 | K | 837351221R00 | Montáž tvarov. kamenin. odboč. pryž. krouž. DN 200 | kus | 4 |  | 0 |  |  |  | základní |  | 0 | 0 | 0 | 0 | 0 | 4 | K | 1 |  |  |  | ROZPOCET | 0 | 0 | 0 | 0 | 0 | 1 | 0 | 4 | 58
| PP |  | Montáž tvarov. kamenin. odboč. pryž. krouž. DN 200 | [15 empty] | PP | 1
24 | K | 28651859.AR | Přechod kamenina - PVC kanalizační KGUS 200 PVC | kus | 4 |  | 0 |  |  |  | základní |  | 0 | 0 | 0 | 0 | 0 | 4 | K | 1 |  |  |  | ROZPOCET | 0 | 0 | 0 | 0 | 0 | 1 | 0 | 4 | 60
| PP |  | Přechod kamenina - PVC kanalizační KGUS 200 PVC | [15 empty] | PP | 1
25 | K | 831262121RT2 | Montáž trub kameninových, pryž.kroužek, DN 100 včetně dodávky trub kamenin. DN 100 dl. 1000 mm | m | 14.4 |  | 0 |  |  |  | základní |  | 0 | 0 | 0 | 0 | 0 | 4 | K | 1 |  |  |  | ROZPOCET | 0 | 0 | 0 | 0 | 0 | 1 | 0 | 4 | 62
| PP |  | Montáž trub kameninových, pryž.kroužek, DN 100 včetně dodávky trub kamenin. DN 100 dl. 1000 mm | [15 empty] | PP | 1
26 | K | 831352121RT2 | Montáž trub kameninových, pryž. kroužek, DN 200 včetně dodávky trub kamenin. DN 200 dl. 1000 mm | m | 23 |  | 0 |  |  |  | základní |  | 0 | 0 | 0 | 0 | 0 | 4 | K | 1 |  |  |  | ROZPOCET | 0 | 0 | 0 | 0 | 0 | 1 | 0 | 4 | 64
| PP |  | Montáž trub kameninových, pryž. kroužek, DN 200 včetně dodávky trub kamenin. DN 200 dl. 1000 mm | [15 empty] | PP | 1
27 | K | 837352221RT2 | Montáž tvarov. kamenin. jednoos. pryž. kr. DN 200 včetně dodávky oblouku DN 200 | kus | 4 |  | 0 |  |  |  | základní |  | 0 | 0 | 0 | 0 | 0 | 4 | K | 1 |  |  |  | ROZPOCET | 0 | 0 | 0 | 0 | 0 | 1 | 0 | 4 | 66
| PP |  | Montáž tvarov. kamenin. jednoos. pryž. kr. DN 200 včetně dodávky oblouku DN 200 | [15 empty] | PP | 1
28 | K | 877355122R00 | Montáž nalepovací tvar. z plastu na potrubí do DN 200 | kus | 13 |  | 0 |  |  |  | základní |  | 0 | 0 | 0 | 0 | 0 | 4 | K | 1 |  |  |  | ROZPOCET | 0 | 0 | 0 | 0 | 0 | 1 | 0 | 4 | 68
| PP |  | Montáž nalepovací tvar. z plastu na potrubí do DN 200 | [15 empty] | PP | 1
29 | K | 2865722733R1 | Odbočka sedlová DN 300/150, pro napojení | kus | 8 |  | 0 |  |  |  | základní |  | 0 | 0 | 0 | 0 | 0 | 4 | K | 1 |  |  |  | ROZPOCET | 0 | 0 | 0 | 0 | 0 | 1 | 0 | 4 | 70
| PP |  | Odbočka sedlová DN 300/150, pro napojení | [15 empty] | PP | 1
30 | K | 2865722732R | Odbočka sedlová DN 250/150, pro napojení | kus | 5 |  | 0 |  |  |  | základní |  | 0 | 0 | 0 | 0 | 0 | 4 | K | 1 |  |  |  | ROZPOCET | 0 | 0 | 0 | 0 | 0 | 1 | 0 | 4 | 72
| PP |  | Odbočka sedlová DN 250/150, pro napojení | [15 empty] | PP | 1
31 | K | 871313121RU3 | Montáž trub kanaliz. z plastu, hrdlových, DN 150 včetně dodávky trub KG SN4 150x4,0x5000 | m | 10 |  | 0 |  |  |  | základní |  | 0 | 0 | 0 | 0 | 0 | 4 | K | 1 |  |  |  | ROZPOCET | 0 | 0 | 0 | 0 | 0 | 1 | 0 | 4 | 74
| PP |  | Montáž trub kanaliz. z plastu, hrdlových, DN 150 včetně dodávky trub KG SN4 150x4,0x5000 | [15 empty] | PP | 1
32 | K | 895941111R00 | Zřízení vpusti uliční z dílců typ UV - 50 normální | kus | 16 |  | 0 |  |  |  | základní |  | 0 | 0 | 0 | 0 | 0 | 4 | K | 1 |  |  |  | ROZPOCET | 0 | 0 | 0 | 0 | 0 | 1 | 0 | 4 | 76
| PP |  | Zřízení vpusti uliční z dílců typ UV - 50 normální | [15 empty] | PP | 1
33 | K | 592238720R | Dílec dešťové vpusti spodní TBV-Q 45/24 KN DN 450/240 x 50 mm | kus | 16 |  | 0 |  |  |  | základní |  | 0 | 0 | 0 | 0 | 0 | 4 | K | 1 |  |  |  | ROZPOCET | 0 | 0 | 0 | 0 | 0 | 1 | 0 | 4 | 78
| PP |  | Dílec dešťové vpusti spodní TBV-Q 45/24 KN DN 450/240 x 50 mm | [15 empty] | PP | 1
34 | K | 592238715R | Skruž dešťové vpusti TBV-Q 45/45 SO 15 KAM, DN 450/450 x 50 mm s odtokem DN 150 | kus | 16 |  | 0 |  |  |  | základní |  | 0 | 0 | 0 | 0 | 0 | 4 | K | 1 |  |  |  | ROZPOCET | 0 | 0 | 0 | 0 | 0 | 1 | 0 | 4 | 80
| PP |  | Skruž dešťové vpusti TBV-Q 45/45 SO 15 KAM, DN 450/450 x 50 mm s odtokem DN 150 | [15 empty] | PP | 1
35 | K | 592238713R | Skruž dešťové vpusti TBV-Q 45/57 SS DN 450/570 x 50 mm | kus | 16 |  | 0 |  |  |  | základní |  | 0 | 0 | 0 | 0 | 0 | 4 | K | 1 |  |  |  | ROZPOCET | 0 | 0 | 0 | 0 | 0 | 1 | 0 | 4 | 82
| PP |  | Skruž dešťové vpusti TBV-Q 45/57 SS DN 450/570 x 50 mm | [15 empty] | PP | 1
36 | K | 592238710R | Skruž dešťové vpusti TBV-Q 45/30 SH DN 450/295 x 50 mm | kus | 16 |  | 0 |  |  |  | základní |  | 0 | 0 | 0 | 0 | 0 | 4 | K | 1 |  |  |  | ROZPOCET | 0 | 0 | 0 | 0 | 0 | 1 | 0 | 4 | 84
| PP |  | Skruž dešťové vpusti TBV-Q 45/30 SH DN 450/295 x 50 mm | [15 empty] | PP | 1
37 | K | 55340374R | Mříž vtoková KM12, D400, litina, 500 x 500 x 160 mm | kus | 16 |  | 0 |  |  |  | základní |  | 0 | 0 | 0 | 0 | 0 | 4 | K | 1 |  |  |  | ROZPOCET | 0 | 0 | 0 | 0 | 0 | 1 | 0 | 4 | 86
| PP |  | Mříž vtoková KM12, D400, litina, 500 x 500 x 160 mm | [15 empty] | PP | 1
38 | K | 55343921R | Koš kalový UB1 pozink nízký 385/250 mm | kus | 16 |  | 0 |  |  |  | základní |  | 0 | 0 | 0 | 0 | 0 | 4 | K | 1 |  |  |  | ROZPOCET | 0 | 0 | 0 | 0 | 0 | 1 | 0 | 4 | 88
| PP |  | Koš kalový UB1 pozink nízký 385/250 mm | [15 empty] | PP | 1
39 | K | 894411111R00 | Zřízení šachet z dílců,dno C 25/30, potrubí DN 200 | kus | 2 |  | 0 |  |  |  | základní |  | 0 | 0 | 0 | 0 | 0 | 4 | K | 1 |  |  |  | ROZPOCET | 0 | 0 | 0 | 0 | 0 | 1 | 0 | 4 | 90
| PP |  | Zřízení šachet z dílců,dno C 25/30, potrubí DN 200 | [15 empty] | PP | 1
40 | K | 59224366.AR | Dno šachtové beton Prefa přímé TBZ-Q.1 100/60 V max. 40 | kus | 3 |  | 0 |  |  |  | základní |  | 0 | 0 | 0 | 0 | 0 | 4 | K | 1 |  |  |  | ROZPOCET | 0 | 0 | 0 | 0 | 0 | 1 | 0 | 4 | 92
| PP |  | Dno šachtové beton Prefa přímé TBZ-Q.1 100/60 V max. 40 | [15 empty] | PP | 1
41 | K | 59224368.AR | Dno šachtové beton Prefa přímé TBZ-Q.1 100/100 V max. 60 | kus | 1 |  | 0 |  |  |  | základní |  | 0 | 0 | 0 | 0 | 0 | 4 | K | 1 |  |  |  | ROZPOCET | 0 | 0 | 0 | 0 | 0 | 1 | 0 | 4 | 94
| PP |  | Dno šachtové beton Prefa přímé TBZ-Q.1 100/100 V max. 60 | [15 empty] | PP | 1
42 | K | 59224373.AR | Těsnění elastomerové Prefa pro šachtové díly EMT DN 1000 | kus | 8 |  | 0 |  |  |  | základní |  | 0 | 0 | 0 | 0 | 0 | 4 | K | 1 |  |  |  | ROZPOCET | 0 | 0 | 0 | 0 | 0 | 1 | 0 | 4 | 96
| PP |  | Těsnění elastomerové Prefa pro šachtové díly EMT DN 1000 | [15 empty] | PP | 1
43 | K | 59224358.AR | Skruž šachtová beton Prefa TBS-Q.1 100/25/12 PS | kus | 1 |  | 0 |  |  |  | základní |  | 0 | 0 | 0 | 0 | 0 | 4 | K | 1 |  |  |  | ROZPOCET | 0 | 0 | 0 | 0 | 0 | 1 | 0 | 4 | 98
| PP |  | Skruž šachtová beton Prefa TBS-Q.1 100/25/12 PS | [15 empty] | PP | 1
44 | K | 59224361.AR | Skruž šachtová beton Prefa TBS-Q.1 100/50/12 PS | kus | 3 |  | 0 |  |  |  | základní |  | 0 | 0 | 0 | 0 | 0 | 4 | K | 1 |  |  |  | ROZPOCET | 0 | 0 | 0 | 0 | 0 | 1 | 0 | 4 | 100
| PP |  | Skruž šachtová beton Prefa TBS-Q.1 100/50/12 PS | [15 empty] | PP | 1
45 | K | 59224354R | Deska šachtová zákrytová Prefa TZK-Q.1 100-63/17 | kus | 4 |  | 0 |  |  |  | základní |  | 0 | 0 | 0 | 0 | 0 | 4 | K | 1 |  |  |  | ROZPOCET | 0 | 0 | 0 | 0 | 0 | 1 | 0 | 4 | 102
| PP |  | Deska šachtová zákrytová Prefa TZK-Q.1 100-63/17 | [15 empty] | PP | 1
46 | K | 59224349.AR | Prstenec šachtový vyrovnávací Prefa TBW-Q.1 63/10 | kus | 2 |  | 0 |  |  |  | základní |  | 0 | 0 | 0 | 0 | 0 | 4 | K | 1 |  |  |  | ROZPOCET | 0 | 0 | 0 | 0 | 0 | 1 | 0 | 4 | 104
| PP |  | Prstenec šachtový vyrovnávací Prefa TBW-Q.1 63/10 | [15 empty] | PP | 1
47 | K | 59224348.AR | Prstenec šachtový vyrovnávací Prefa TBW-Q.1 63/8 | kus | 3 |  | 0 |  |  |  | základní |  | 0 | 0 | 0 | 0 | 0 | 4 | K | 1 |  |  |  | ROZPOCET | 0 | 0 | 0 | 0 | 0 | 1 | 0 | 4 | 106
| PP |  | Prstenec šachtový vyrovnávací Prefa TBW-Q.1 63/8 | [15 empty] | PP | 1
48 | K | 59224347.AR | Prstenec šachtový vyrovnávací Prefa TBW-Q.1 63/6 | kus | 1 |  | 0 |  |  |  | základní |  | 0 | 0 | 0 | 0 | 0 | 4 | K | 1 |  |  |  | ROZPOCET | 0 | 0 | 0 | 0 | 0 | 1 | 0 | 4 | 108
| PP |  | Prstenec šachtový vyrovnávací Prefa TBW-Q.1 63/6 | [15 empty] | PP | 1
49 | K | 59224346R | Prstenec šachtový vyrovnávací Prefa TBW-Q.1 63/4 | kus | 1 |  | 0 |  |  |  | základní |  | 0 | 0 | 0 | 0 | 0 | 4 | K | 1 |  |  |  | ROZPOCET | 0 | 0 | 0 | 0 | 0 | 1 | 0 | 4 | 110
| PP |  | Prstenec šachtový vyrovnávací Prefa TBW-Q.1 63/4 | [15 empty] | PP | 1
50 | K | 552434108R | Poklop šachtový litina - beton BEGU DN 600, D400 | kus | 4 |  | 0 |  |  |  | základní |  | 0 | 0 | 0 | 0 | 0 | 4 | K | 1 |  |  |  | ROZPOCET | 0 | 0 | 0 | 0 | 0 | 1 | 0 | 4 | 112
| PP |  | Poklop šachtový litina - beton BEGU DN 600, D400 | [15 empty] | PP | 1
51 | K | 894431112R00 | Osazení plastové šachty z dílů prům.600 mm, Wavin | kus | 5 |  | 0 |  |  |  | základní |  | 0 | 0 | 0 | 0 | 0 | 4 | K | 1 |  |  |  | ROZPOCET | 0 | 0 | 0 | 0 | 0 | 1 | 0 | 4 | 114
| PP |  | Osazení plastové šachty z dílů prům.600 mm, Wavin | [15 empty] | PP | 1
52 | K | 286971501R | Dno šachtové PP výkyvné D600 průtočné 0° DN/OD 160 mm | kus | 4 |  | 0 |  |  |  | základní |  | 0 | 0 | 0 | 0 | 0 | 4 | K | 1 |  |  |  | ROZPOCET | 0 | 0 | 0 | 0 | 0 | 1 | 0 | 4 | 116
| PP |  | Dno šachtové PP výkyvné D600 průtočné 0° DN/OD 160 mm | [15 empty] | PP | 1
53 | K | 286971505R | Dno šachtové PP výkyvné D600 typ T DN/OD 160 mm | kus | 1 |  | 0 |  |  |  | základní |  | 0 | 0 | 0 | 0 | 0 | 4 | K | 1 |  |  |  | ROZPOCET | 0 | 0 | 0 | 0 | 0 | 1 | 0 | 4 | 118
| PP |  | Dno šachtové PP výkyvné D600 typ T DN/OD 160 mm | [15 empty] | PP | 1
54 | K | 28697153R | Roura šachtová PP korugovaná bez hrdla 600 x 1000 mm | kus | 5 |  | 0 |  |  |  | základní |  | 0 | 0 | 0 | 0 | 0 | 4 | K | 1 |  |  |  | ROZPOCET | 0 | 0 | 0 | 0 | 0 | 1 | 0 | 4 | 120
| PP |  | Roura šachtová PP korugovaná bez hrdla 600 x 1000 mm | [15 empty] | PP | 1
55 | K | 28697160R | Těsnění EPDM DN 600 pro teleskop a betonový prstenec | kus | 5 |  | 0 |  |  |  | základní |  | 0 | 0 | 0 | 0 | 0 | 4 | K | 1 |  |  |  | ROZPOCET | 0 | 0 | 0 | 0 | 0 | 1 | 0 | 4 | 122
| PP |  | Těsnění EPDM DN 600 pro teleskop a betonový prstenec | [15 empty] | PP | 1
56 | K | 28697166R | Adaptér teleskopický PP, D 600 | kus | 5 |  | 0 |  |  |  | základní |  | 0 | 0 | 0 | 0 | 0 | 4 | K | 1 |  |  |  | ROZPOCET | 0 | 0 | 0 | 0 | 0 | 1 | 0 | 4 | 124
| PP |  | Adaptér teleskopický PP, D 600 | [15 empty] | PP | 1
57 | K | 28697162R | Konus šachtový plastový PAD 600 | kus | 5 |  | 0 |  |  |  | základní |  | 0 | 0 | 0 | 0 | 0 | 4 | K | 1 |  |  |  | ROZPOCET | 0 | 0 | 0 | 0 | 0 | 1 | 0 | 4 | 126
| PP |  | Konus šachtový plastový PAD 600 | [15 empty] | PP | 1
58 | K | 55241711R | Poklop šachtový litina D600, B125 | kus | 4 |  | 0 |  |  |  | základní |  | 0 | 0 | 0 | 0 | 0 | 4 | K | 1 |  |  |  | ROZPOCET | 0 | 0 | 0 | 0 | 0 | 1 | 0 | 4 | 128
| PP |  | Poklop šachtový litina D600, B125 | [15 empty] | PP | 1
59 | K | 55241713R | Poklop šachtový litina D600, D400 | kus | 1 |  | 0 |  |  |  | základní |  | 0 | 0 | 0 | 0 | 0 | 4 | K | 1 |  |  |  | ROZPOCET | 0 | 0 | 0 | 0 | 0 | 1 | 0 | 4 | 130
| PP |  | Poklop šachtový litina D600, D400 | [15 empty] | PP | 1
60 | K | 28651691.AR | Redukce kanalizační KGR 160/ 110 PVC | kus | 1 |  | 0 |  |  |  | základní |  | 0 | 0 | 0 | 0 | 0 | 4 | K | 1 |  |  |  | ROZPOCET | 0 | 0 | 0 | 0 | 0 | 1 | 0 | 4 | 132
| PP |  | Redukce kanalizační KGR 160/ 110 PVC | [15 empty] | PP | 1
61 | K | 28651832.AR | Zátka hrdla kanalizační KGM DN 150 PVC | kus | 2 |  | 0 |  |  |  | základní |  | 0 | 0 | 0 | 0 | 0 | 4 | K | 1 |  |  |  | ROZPOCET | 0 | 0 | 0 | 0 | 0 | 1 | 0 | 4 | 134
| PP |  | Zátka hrdla kanalizační KGM DN 150 PVC | [15 empty] | PP | 1
62 | K | 899623151R00 | Obetonování potrubí nebo zdiva stok betonem C16/20 | m3 | 0.425 |  | 0 |  |  |  | základní |  | 0 | 0 | 0 | 0 | 0 | 4 | K | 1 |  |  |  | ROZPOCET | 0 | 0 | 0 | 0 | 0 | 1 | 0 | 4 | 136
| PP |  | Obetonování potrubí nebo zdiva stok betonem C16/20 | [15 empty] | PP | 1
63 | K | 899643111R00 | Bednění pro obetonování potrubí v otevřeném výkopu | m2 | 2.25 |  | 0 |  |  |  | základní |  | 0 | 0 | 0 | 0 | 0 | 4 | K | 1 |  |  |  | ROZPOCET | 0 | 0 | 0 | 0 | 0 | 1 | 0 | 4 | 138
| PP |  | Bednění pro obetonování potrubí v otevřeném výkopu | [15 empty] | PP | 1
64 | K | 892585111R00 | Zabezpečení konců a zkouška vzduch. kan. DN do 300 odstávky kanalizace | úsek | 4 |  | 0 |  |  |  | základní |  | 0 | 0 | 0 | 0 | 0 | 4 | K | 1 |  |  |  | ROZPOCET | 0 | 0 | 0 | 0 | 0 | 1 | 0 | 4 | 140
| PP |  | Zabezpečení konců a zkouška vzduch. kan. DN do 300 odstávky kanalizace | [15 empty] | PP | 1
65 | K | 871228111R00 | Kladení dren. potrubí do rýhy, tvr. PVC, do 150 mm | m | 102.3 |  | 0 |  |  |  | základní |  | 0 | 0 | 0 | 0 | 0 | 4 | K | 1 |  |  |  | ROZPOCET | 0 | 0 | 0 | 0 | 0 | 1 | 0 | 4 | 142
| PP |  | Kladení dren. potrubí do rýhy, tvr. PVC, do 150 mm | [15 empty] | PP | 1
66 | K | 286139922R | Trubka drenážní , PE-HD DN 150, SN 8, perforovaná | m | 107.415 |  | 0 |  |  |  | základní |  | 0 | 0 | 0 | 0 | 0 | 4 | K | 1 |  |  |  | ROZPOCET | 0 | 0 | 0 | 0 | 0 | 1 | 0 | 4 | 144
| PP |  | Trubka drenážní , PE-HD DN 150, SN 8, perforovaná | [15 empty] | PP | 1
67 | K | 899711122R00 | Fólie výstražná z PVC šedá, šířka 30 cm | m | 149.3 |  | 0 |  |  |  | základní |  | 0 | 0 | 0 | 0 | 0 | 4 | K | 1 |  |  |  | ROZPOCET | 0 | 0 | 0 | 0 | 0 | 1 | 0 | 4 | 146
| PP |  | Fólie výstražná z PVC šedá, šířka 30 cm | [15 empty] | PP | 1
68 | K | 892571111R00 | Zkouška těsnosti kanalizace DN do 200, vodou | m | 149.3 |  | 0 |  |  |  | základní |  | 0 | 0 | 0 | 0 | 0 | 4 | K | 1 |  |  |  | ROZPOCET | 0 | 0 | 0 | 0 | 0 | 1 | 0 | 4 | 148
| PP |  | Zkouška těsnosti kanalizace DN do 200, vodou | [15 empty] | PP | 1
69 | K | 892855114R00 | Kontrola kanalizace TV kamerou do 200 m | m | 149.3 |  | 0 |  |  |  | základní |  | 0 | 0 | 0 | 0 | 0 | 4 | K | 1 |  |  |  | ROZPOCET | 0 | 0 | 0 | 0 | 0 | 1 | 0 | 4 | 150
| PP |  | Kontrola kanalizace TV kamerou do 200 m | [15 empty] | PP | 1
| D | 96 | Bourání konstrukcí |  |  |  | 0 | [5 empty] | 0 |  | 0 |  | 0 | 1 | D | 0 |  |  |  | ROZPOCET | [6 empty] | 0
70 | K | 970041160R01 | Vrtání jádrové do prostého betonu do D 160 mm vrtání do potrubí KAM pro instalaci odbočky | ks | 13 |  | 0 |  |  |  | základní |  | 0 | 0 | 0 | 0 | 0 | 4 | K | 1 |  |  |  | ROZPOCET | 0 | 0 | 0 | 0 | 0 | 1 | 0 | 4 | 154
| PP |  | Vrtání jádrové do prostého betonu do D 160 mm vrtání do potrubí KAM pro instalaci odbočky | [15 empty] | PP | 1
| D | 99 | Staveništní přesun hmot |  |  |  | 0 | [5 empty] | 0 |  | 0 |  | 0 | 1 | D | 0 |  |  |  | ROZPOCET | [6 empty] | 0
71 | K | 998275101R00 | Přesun hmot, kanalizace kameninové, otevřený výkop | t | 283.634 |  | 0 |  |  |  | základní |  | 0 | 0 | 0 | 0 | 0 | 4 | K | 1 |  |  |  | ROZPOCET | 0 | 0 | 0 | 0 | 0 | 1 | 0 | 4 | 156
| PP |  | Přesun hmot, kanalizace kameninové, otevřený výkop | [15 empty] | PP | 1
| P |  | Poznámka k položce: na vzdálenost 15 m od hrany výkopu nebo od okraje šachty | [15 empty] | P | 1
| D | 721 | Vnitřní kanalizace |  |  |  | 0 | [5 empty] | 0 |  | 0 |  | 0 | 2 | D | 0 |  |  |  | ROZPOCET | [6 empty] | 0
72 | K | 721242117R00 | Lapač střešních splavenin litinový, DN 150 mm, napojení u garáží | kus | 1 |  | 0 |  |  |  | základní |  | 0 | 0 | 0 | 0 | 0 | 16 | K | 1 |  |  |  | ROZPOCET | 0 | 0 | 0 | 0 | 0 | 1 | 0 | 16 | 158
| PP |  | Lapač střešních splavenin litinový, DN 150 mm, napojení u garáží | [15 empty] | PP | 1
| D | D96 | Přesuny suti a vybouraných hmot |  |  |  | 0 | [5 empty] | 0 |  | 0 |  | 0 | 1 | D | 0 |  |  |  | ROZPOCET | [6 empty] | 0
73 | K | 979081111R00 | Odvoz suti a vybour. hmot na skládku do 1 km | t | 12.705 |  | 0 |  |  |  | základní |  | 0 | 0 | 0 | 0 | 0 | 4 | K | 1 |  |  |  | ROZPOCET | 0 | 0 | 0 | 0 | 0 | 1 | 0 | 4 | 160
| PP |  | Odvoz suti a vybour. hmot na skládku do 1 km | [15 empty] | PP | 1
| P |  | Poznámka k položce: Včetně naložení na dopravní prostředek a složení na skládku, bez poplatku za skládku. | [15 empty] | P | 1
74 | K | 979081121R00 | Příplatek k odvozu za každý další 1 km | t | 177.87 |  | 0 |  |  |  | základní |  | 0 | 0 | 0 | 0 | 0 | 4 | K | 1 |  |  |  | ROZPOCET | 0 | 0 | 0 | 0 | 0 | 1 | 0 | 4 | 162
| PP |  | Příplatek k odvozu za každý další 1 km | [15 empty] | PP | 1
75 | K | 979999995R00 | Poplatek za recyklaci asfaltu, kusovost do 1600 cm2, (skup.170302) | t | 12.705 |  | 0 |  |  |  | základní |  | 0 | 0 | 0 | 0 | 0 | 4 | K | 1 |  |  |  | ROZPOCET | 0 | 0 | 0 | 0 | 0 | 1 | 0 | 4 | 164
| PP |  | Poplatek za recyklaci asfaltu, kusovost do 1600 cm2, (skup.170302) | [15 empty] | PP | 1
| P |  | Poznámka k položce: 170 302 | [15 empty] | P | 1
76 | K | 979083111R00 | Vodorovné přemístění suti na skládku do 100 m štěrkový povrch pro zpětný zásyp | t | 81.378 |  | 0 |  |  |  | základní |  | 0 | 0 | 0 | 0 | 0 | 4 | K | 1 |  |  |  | ROZPOCET | 0 | 0 | 0 | 0 | 0 | 1 | 0 | 4 | 166
| PP |  | Vodorovné přemístění suti na skládku do 100 m štěrkový povrch pro zpětný zásyp | [15 empty] | PP | 1
77 | K | 979087212R00 | Nakládání suti na dopravní prostředky - komunikace zpětný zásyp | t | 81.378 |  | 0 |  |  |  | základní |  | 0 | 0 | 0 | 0 | 0 | 4 | K | 1 |  |  |  | ROZPOCET | 0 | 0 | 0 | 0 | 0 | 1 | 0 | 4 | 168
| PP |  | Nakládání suti na dopravní prostředky - komunikace zpětný zásyp | [15 empty] | PP | 1

## SO 330 - Jednotná kanalizace
[9 empty] | >> skryté sloupce << | [9 empty] | {d5e703a9-d055-45f5-8035-6432774d4b26}
2
| KRYCÍ LIST SOUPISU PRACÍ | [8 empty] | v --- níže se nacházejí doplnkové a pomocné údaje k sestavám --- v | [8 empty] | False
Stavba:
Revitalizace veřejného prostranství s parkovištěm u Kláštera, ul. Dobrovského, Vrchlabí
Objekt:
SO 330 - Jednotná kanalizace
| KSO: |  |  |  |  | CC-CZ:
| Místo: |  |  |  |  | Datum: | 2025-10-10
| Zadavatel: |  |  |  |  | IČ:
|  | Město Vrchlabí |  |  |  | DIČ:
| Uchazeč: |  |  |  |  | IČ: | Vyplň údaj
|  | Vyplň údaj |  |  |  | DIČ: | Vyplň údaj
| Projektant: |  |  |  |  | IČ:
|  | Ing. Jan Chalupský |  |  |  | DIČ:
| Zpracovatel: |  |  |  |  | IČ:
DIČ:
Poznámka:
| Cena bez DPH | [5 empty] | 0
|  |  | Základ daně |  |  | Sazba daně | Výše daně
| DPH | základní | 0 |  |  | 21% | 0
|  | snížená | 0 |  |  | 12% | 0
|  | zákl. přenesená | 0 |  |  | 21% | 0
|  | sníž. přenesená | 0 |  |  | 12% | 0
|  | nulová | 0 |  |  | 0% | 0
| Cena s DPH |  |  | v | CZK |  | 0
| Projektant |  |  | Zpracovatel
| Datum a podpis: |  | Razítko | Datum a podpis: |  |  | Razítko
| Objednavatel |  |  | Uchazeč
| Datum a podpis: |  | Razítko | Datum a podpis: |  |  | Razítko
REKAPITULACE ČLENĚNÍ SOUPISU PRACÍ
Stavba:
Revitalizace veřejného prostranství s parkovištěm u Kláštera, ul. Dobrovského, Vrchlabí
Objekt:
SO 330 - Jednotná kanalizace
Místo: | [5 empty] | Datum: | 2025-10-10
Zadavatel: |  |  | Město Vrchlabí |  |  | Projektant: | Ing. Jan Chalupský
Uchazeč: |  |  | Vyplň údaj |  |  | Zpracovatel:
Kód dílu - Popis | [6 empty] | Cena celkem [CZK]
Náklady ze soupisu prací | [6 empty] | 0 | [12 empty] | -1
| 1 - Zemní práce | [5 empty] | 0
| 2 - Základy a zvláštní zakládání | [5 empty] | 0
| 4 - Vodorovné konstrukce | [5 empty] | 0
| 8 - Trubní vedení | [5 empty] | 0
| 99 - Staveništní přesun hmot | [5 empty] | 0
SOUPIS PRACÍ
Stavba:
Revitalizace veřejného prostranství s parkovištěm u Kláštera, ul. Dobrovského, Vrchlabí
Objekt:
SO 330 - Jednotná kanalizace
Místo: | [5 empty] | Datum: | 2025-10-10
Zadavatel: |  |  | Město Vrchlabí |  |  | Projektant: | Ing. Jan Chalupský
Uchazeč: |  |  | Vyplň údaj |  |  | Zpracovatel:
PČ | Typ | Kód | Popis | MJ | Množství | J.cena [CZK] | Cena celkem [CZK] | Cenová soustava |  |  | DPH | J. Nh [h] | Nh celkem [h] | J. hmotnost [t] | Hmotnost celkem [t] | J. suť [t] | Suť Celkem [t]
Náklady soupisu celkem | [6 empty] | 0 | [5 empty] | 0 |  | 0 |  | 0 |  | D | -1 | [10 empty] | 0
| D | 1 | Zemní práce |  |  |  | 0 | [5 empty] | 0 |  | 0 |  | 0 | 1 | D | 0 |  |  |  | ROZPOCET | [6 empty] | 0
1 | K | 132201211R00 | Hloubení rýh š.do 200 cm hor.3 do 100 m3,STROJNĚ | m3 | 114.54 |  | 0 |  |  |  | základní |  | 0 | 0 | 0 | 0 | 0 | 4 | K | 1 |  |  |  | ROZPOCET | 0 | 0 | 0 | 0 | 0 | 1 | 0 | 4 | 8
| PP |  | Hloubení rýh š.do 200 cm hor.3 do 100 m3,STROJNĚ | [15 empty] | PP | 1
2 | K | 132201219R00 | Přípl.za lepivost,hloubení rýh 200cm,hor.3,STROJNĚ | m3 | 114.54 |  | 0 |  |  |  | základní |  | 0 | 0 | 0 | 0 | 0 | 4 | K | 1 |  |  |  | ROZPOCET | 0 | 0 | 0 | 0 | 0 | 1 | 0 | 4 | 10
| PP |  | Přípl.za lepivost,hloubení rýh 200cm,hor.3,STROJNĚ | [15 empty] | PP | 1
3 | K | 175101101RT2 | Obsyp potrubí bez prohození sypaniny s dodáním štěrkopísku frakce 0 - 22 mm | m3 | 27.067 |  | 0 |  |  |  | základní |  | 0 | 0 | 0 | 0 | 0 | 4 | K | 1 |  |  |  | ROZPOCET | 0 | 0 | 0 | 0 | 0 | 1 | 0 | 4 | 12
| PP |  | Obsyp potrubí bez prohození sypaniny s dodáním štěrkopísku frakce 0 - 22 mm | [15 empty] | PP | 1
4 | K | 133201101R00 | Hloubení šachet v hor.3 do 100 m3 | m3 | 40.005 |  | 0 |  |  |  | základní |  | 0 | 0 | 0 | 0 | 0 | 4 | K | 1 |  |  |  | ROZPOCET | 0 | 0 | 0 | 0 | 0 | 1 | 0 | 4 | 14
| PP |  | Hloubení šachet v hor.3 do 100 m3 | [15 empty] | PP | 1
| VV |  | 2,5*2,5*2,5*3-2,5*1,2*2,29 |  | 40.005 | [13 empty] | VV | 1 | 2 | True | 0 | ROZPOCET
| VV |  | Součet |  | 40.005 | [13 empty] | VV | 1 | 4 | True | 1 | ROZPOCET
5 | K | 133201109R00 | Příplatek za lepivost - hloubení šachet v hor.3 | m3 | 40.005 |  | 0 |  |  |  | základní |  | 0 | 0 | 0 | 0 | 0 | 4 | K | 1 |  |  |  | ROZPOCET | 0 | 0 | 0 | 0 | 0 | 1 | 0 | 4 | 16
| PP |  | Příplatek za lepivost - hloubení šachet v hor.3 | [15 empty] | PP | 1
6 | K | 174101101R00 | Zásyp jam, rýh, šachet se zhutněním | m3 | 79.292 |  | 0 |  |  |  | základní |  | 0 | 0 | 0 | 0 | 0 | 4 | K | 1 |  |  |  | ROZPOCET | 0 | 0 | 0 | 0 | 0 | 1 | 0 | 4 | 18
| PP |  | Zásyp jam, rýh, šachet se zhutněním | [15 empty] | PP | 1
| P |  | Poznámka k položce: včetně strojního přemístění materiálu pro zásyp ze vzdálenosti do 10 m od okraje zásypu | [15 empty] | P | 1
7 | K | 162301101R00 | Vodorovné přemístění výkopku z hor.1-4 do 500 m | m3 | 37.604 |  | 0 |  |  |  | základní |  | 0 | 0 | 0 | 0 | 0 | 4 | K | 1 |  |  |  | ROZPOCET | 0 | 0 | 0 | 0 | 0 | 1 | 0 | 4 | 20
| PP |  | Vodorovné přemístění výkopku z hor.1-4 do 500 m | [15 empty] | PP | 1
8 | K | 139601102R00 | Ruční výkop jam, rýh a šachet v hornině tř. 3 | m3 | 3 |  | 0 |  |  |  | základní |  | 0 | 0 | 0 | 0 | 0 | 4 | K | 1 |  |  |  | ROZPOCET | 0 | 0 | 0 | 0 | 0 | 1 | 0 | 4 | 22
| PP |  | Ruční výkop jam, rýh a šachet v hornině tř. 3 | [15 empty] | PP | 1
9 | K | 175101201R00 | Obsyp objektu bez prohození sypaniny | m3 | 37.65 |  | 0 |  |  |  | základní |  | 0 | 0 | 0 | 0 | 0 | 4 | K | 1 |  |  |  | ROZPOCET | 0 | 0 | 0 | 0 | 0 | 1 | 0 | 4 | 24
| PP |  | Obsyp objektu bez prohození sypaniny | [15 empty] | PP | 1
| D | 2 | Základy a zvláštní zakládání |  |  |  | 0 | [5 empty] | 0 |  | 0 |  | 0 | 1 | D | 0 |  |  |  | ROZPOCET | [6 empty] | 0
10 | K | 271313511R00 | Beton podkladní pod základové konstrukce, prostý | m3 | 0.675 |  | 0 |  |  |  | základní |  | 0 | 0 | 0 | 0 | 0 | 4 | K | 1 |  |  |  | ROZPOCET | 0 | 0 | 0 | 0 | 0 | 1 | 0 | 4 | 26
| PP |  | Beton podkladní pod základové konstrukce, prostý | [15 empty] | PP | 1
11 | K | 274354042R00 | Bednění kruhových prostupů základem do 0,10 m2, dl. 0,5 m | kus | 1 |  | 0 |  |  |  | základní |  | 0 | 0 | 0 | 0 | 0 | 4 | K | 1 |  |  |  | ROZPOCET | 0 | 0 | 0 | 0 | 0 | 1 | 0 | 4 | 28
| PP |  | Bednění kruhových prostupů základem do 0,10 m2, dl. 0,5 m | [15 empty] | PP | 1
| D | 4 | Vodorovné konstrukce |  |  |  | 0 | [5 empty] | 0 |  | 0 |  | 0 | 1 | D | 0 |  |  |  | ROZPOCET | [6 empty] | 0
12 | K | 451572111R00 | Lože pod potrubí z kameniva těženého 0 - 4 mm | m3 | 6.895 |  | 0 |  |  |  | základní |  | 0 | 0 | 0 | 0 | 0 | 4 | K | 1 |  |  |  | ROZPOCET | 0 | 0 | 0 | 0 | 0 | 1 | 0 | 4 | 30
| PP |  | Lože pod potrubí z kameniva těženého 0 - 4 mm | [15 empty] | PP | 1
13 | K | 452312141R00 | Sedlové lože pod potrubí z betonu C 16/20 | m3 | 8.712 |  | 0 |  |  |  | základní |  | 0 | 0 | 0 | 0 | 0 | 4 | K | 1 |  |  |  | ROZPOCET | 0 | 0 | 0 | 0 | 0 | 1 | 0 | 4 | 32
| PP |  | Sedlové lože pod potrubí z betonu C 16/20 | [15 empty] | PP | 1
| VV |  | 34,57*1,4*0,18 |  | 8.712 | [13 empty] | VV | 1 | 2 | True | 0 | ROZPOCET
| VV |  | Součet |  | 8.712 | [13 empty] | VV | 1 | 4 | True | 1 | ROZPOCET
| D | 8 | Trubní vedení |  |  |  | 0 | [5 empty] | 0 |  | 0 |  | 0 | 1 | D | 0 |  |  |  | ROZPOCET | [6 empty] | 0
14 | K | 831372121R00 | Montáž trub kameninových, pryž. kroužek, DN 300 | m | 34.57 |  | 0 |  |  |  | základní |  | 0 | 0 | 0 | 0 | 0 | 4 | K | 1 |  |  |  | ROZPOCET | 0 | 0 | 0 | 0 | 0 | 1 | 0 | 4 | 38
| PP |  | Montáž trub kameninových, pryž. kroužek, DN 300 | [15 empty] | PP | 1
15 | K | 597106995R | Trouba kameninová hrdlová, FN 72 kN/m, DN 300 - popis v TZ | m | 38.027 |  | 0 |  |  |  | základní |  | 0 | 0 | 0 | 0 | 0 | 4 | K | 1 |  |  |  | ROZPOCET | 0 | 0 | 0 | 0 | 0 | 1 | 0 | 4 | 40
| PP |  | Trouba kameninová hrdlová, FN 72 kN/m, DN 300 - popis v TZ | [15 empty] | PP | 1
| VV |  | 34,57*1,1 |  | 38.027 | [13 empty] | VV | 1 | 2 | True | 0 | ROZPOCET
| VV |  | Součet |  | 38.027 | [13 empty] | VV | 1 | 4 | True | 1 | ROZPOCET
16 | K | 894411121R00 | Zřízení šachet z dílců, dno C25/30, potrubí DN 300 | kus | 3 |  | 0 |  |  |  | základní |  | 0 | 0 | 0 | 0 | 0 | 4 | K | 1 |  |  |  | ROZPOCET | 0 | 0 | 0 | 0 | 0 | 1 | 0 | 4 | 42
| PP |  | Zřízení šachet z dílců, dno C25/30, potrubí DN 300 | [15 empty] | PP | 1
17 | K | 59224366.AR | Dno šachetní přímé TBZ-Q.1 100/60 V max. 40 | kus | 3 |  | 0 |  |  |  | základní |  | 0 | 0 | 0 | 0 | 0 | 4 | K | 1 |  |  |  | ROZPOCET | 0 | 0 | 0 | 0 | 0 | 1 | 0 | 4 | 44
| PP |  | Dno šachetní přímé TBZ-Q.1 100/60 V max. 40 | [15 empty] | PP | 1
18 | K | 59224362.AR | Skruž šachtová beton Prefa TBS-Q.1 100/100/12 | kus | 3 |  | 0 |  |  |  | základní |  | 0 | 0 | 0 | 0 | 0 | 4 | K | 1 |  |  |  | ROZPOCET | 0 | 0 | 0 | 0 | 0 | 1 | 0 | 4 | 46
| PP |  | Skruž šachtová beton Prefa TBS-Q.1 100/100/12 | [15 empty] | PP | 1
19 | K | 59224358.AR | Skruž šachtová beton Prefa TBS-Q.1 100/25/12 PS | kus | 1 |  | 0 |  |  |  | základní |  | 0 | 0 | 0 | 0 | 0 | 4 | K | 1 |  |  |  | ROZPOCET | 0 | 0 | 0 | 0 | 0 | 1 | 0 | 4 | 48
| PP |  | Skruž šachtová beton Prefa TBS-Q.1 100/25/12 PS | [15 empty] | PP | 1
20 | K | 592243541R | Deska šachtová zákrytová Prefa TZK-Q.1 120-63/17 | kus | 3 |  | 0 |  |  |  | základní |  | 0 | 0 | 0 | 0 | 0 | 4 | K | 1 |  |  |  | ROZPOCET | 0 | 0 | 0 | 0 | 0 | 1 | 0 | 4 | 50
| PP |  | Deska šachtová zákrytová Prefa TZK-Q.1 120-63/17 | [15 empty] | PP | 1
21 | K | 59224347.AR | Prstenec šachtový vyrovnávací Prefa TBW-Q.1 63/6 | kus | 1 |  | 0 |  |  |  | základní |  | 0 | 0 | 0 | 0 | 0 | 4 | K | 1 |  |  |  | ROZPOCET | 0 | 0 | 0 | 0 | 0 | 1 | 0 | 4 | 52
| PP |  | Prstenec šachtový vyrovnávací Prefa TBW-Q.1 63/6 | [15 empty] | PP | 1
22 | K | 59224349R | Prstenec šachtový vyrovnávací Prefa TBW-Q.1 63/12 | kus | 4 |  | 0 |  |  |  | základní |  | 0 | 0 | 0 | 0 | 0 | 4 | K | 1 |  |  |  | ROZPOCET | 0 | 0 | 0 | 0 | 0 | 1 | 0 | 4 | 54
| PP |  | Prstenec šachtový vyrovnávací Prefa TBW-Q.1 63/12 | [15 empty] | PP | 1
23 | K | 59224373.AR | Těsnění elastomerové Prefa pro šachtové díly EMT DN 1000 | kus | 7 |  | 0 |  |  |  | základní |  | 0 | 0 | 0 | 0 | 0 | 4 | K | 1 |  |  |  | ROZPOCET | 0 | 0 | 0 | 0 | 0 | 1 | 0 | 4 | 56
| PP |  | Těsnění elastomerové Prefa pro šachtové díly EMT DN 1000 | [15 empty] | PP | 1
24 | K | 899103111RT2 | Osazení poklopu s rámem do 150 kg včetně dodávky poklopu lit. kruhového D 600 | kus | 3 |  | 0 |  |  |  | základní |  | 0 | 0 | 0 | 0 | 0 | 4 | K | 1 |  |  |  | ROZPOCET | 0 | 0 | 0 | 0 | 0 | 1 | 0 | 4 | 58
| PP |  | Osazení poklopu s rámem do 150 kg včetně dodávky poklopu lit. kruhového D 600 | [15 empty] | PP | 1
25 | K | 831312121RT2 | Montáž trub kameninových, pryž. kroužek, DN 150 včetně dodávky trub kamenin. DN 150 dl. 1000 mm | m | 12 |  | 0 |  |  |  | základní |  | 0 | 0 | 0 | 0 | 0 | 4 | K | 1 |  |  |  | ROZPOCET | 0 | 0 | 0 | 0 | 0 | 1 | 0 | 4 | 60
| PP |  | Montáž trub kameninových, pryž. kroužek, DN 150 včetně dodávky trub kamenin. DN 150 dl. 1000 mm | [15 empty] | PP | 1
| VV |  | 8+4 |  | 12 | [13 empty] | VV | 1 | 2 | True | 0 | ROZPOCET
| VV |  | Součet |  | 12 | [13 empty] | VV | 1 | 4 | True | 1 | ROZPOCET
26 | K | 837312221RT2 | Montáž tvarov. kamenin. jednoos. pryž. kr. DN 150 včetně dodávky oblouku DN 150 | kus | 1 |  | 0 |  |  |  | základní |  | 0 | 0 | 0 | 0 | 0 | 4 | K | 1 |  |  |  | ROZPOCET | 0 | 0 | 0 | 0 | 0 | 1 | 0 | 4 | 62
| PP |  | Montáž tvarov. kamenin. jednoos. pryž. kr. DN 150 včetně dodávky oblouku DN 150 | [15 empty] | PP | 1
27 | K | 877313123R00 | Montáž tvarovek jednoos. plast. gum.kroužek DN 150 | kus | 1 |  | 0 |  |  |  | základní |  | 0 | 0 | 0 | 0 | 0 | 4 | K | 1 |  |  |  | ROZPOCET | 0 | 0 | 0 | 0 | 0 | 1 | 0 | 4 | 64
| PP |  | Montáž tvarovek jednoos. plast. gum.kroužek DN 150 | [15 empty] | PP | 1
28 | K | 28651858.AR | Přechod kamenina - PVC kanalizační KGUS 160 PVC | kus | 1 |  | 0 |  |  |  | základní |  | 0 | 0 | 0 | 0 | 0 | 4 | K | 1 |  |  |  | ROZPOCET | 0 | 0 | 0 | 0 | 0 | 1 | 0 | 4 | 66
| PP |  | Přechod kamenina - PVC kanalizační KGUS 160 PVC | [15 empty] | PP | 1
29 | K | 28651832.AR | Zátka hrdla kanalizační KGM DN 150 PVC | kus | 1 |  | 0 |  |  |  | základní |  | 0 | 0 | 0 | 0 | 0 | 4 | K | 1 |  |  |  | ROZPOCET | 0 | 0 | 0 | 0 | 0 | 1 | 0 | 4 | 68
| PP |  | Zátka hrdla kanalizační KGM DN 150 PVC | [15 empty] | PP | 1
30 | K | 894431112R00 | Osazení plastové šachty z dílů prům.600 mm | kus | 2 |  | 0 |  |  |  | základní |  | 0 | 0 | 0 | 0 | 0 | 4 | K | 1 |  |  |  | ROZPOCET | 0 | 0 | 0 | 0 | 0 | 1 | 0 | 4 | 70
| PP |  | Osazení plastové šachty z dílů prům.600 mm | [15 empty] | PP | 1
31 | K | 286971501R | Dno šachtové PP výkyvné D600 průtočné 0° DN/OD 160 mm | kus | 2 |  | 0 |  |  |  | základní |  | 0 | 0 | 0 | 0 | 0 | 4 | K | 1 |  |  |  | ROZPOCET | 0 | 0 | 0 | 0 | 0 | 1 | 0 | 4 | 72
| PP |  | Dno šachtové PP výkyvné D600 průtočné 0° DN/OD 160 mm | [15 empty] | PP | 1
32 | K | 28697153R | Roura šachtová PP korugovaná bez hrdla 600 x 1000 mm | kus | 1 |  | 0 |  |  |  | základní |  | 0 | 0 | 0 | 0 | 0 | 4 | K | 1 |  |  |  | ROZPOCET | 0 | 0 | 0 | 0 | 0 | 1 | 0 | 4 | 74
| PP |  | Roura šachtová PP korugovaná bez hrdla 600 x 1000 mm | [15 empty] | PP | 1
33 | K | 28697154R | Roura šachtová PP korugovaná bez hrdla 600 x 2000 mm | kus | 1 |  | 0 |  |  |  | základní |  | 0 | 0 | 0 | 0 | 0 | 4 | K | 1 |  |  |  | ROZPOCET | 0 | 0 | 0 | 0 | 0 | 1 | 0 | 4 | 76
| PP |  | Roura šachtová PP korugovaná bez hrdla 600 x 2000 mm | [15 empty] | PP | 1
34 | K | 28697161R | Těsnění EPDM DN 600 pro šachtové dno a spojku | kus | 2 |  | 0 |  |  |  | základní |  | 0 | 0 | 0 | 0 | 0 | 4 | K | 1 |  |  |  | ROZPOCET | 0 | 0 | 0 | 0 | 0 | 1 | 0 | 4 | 78
| PP |  | Těsnění EPDM DN 600 pro šachtové dno a spojku | [15 empty] | PP | 1
35 | K | 28697160R | Těsnění EPDM DN 600 pro teleskop a betonový prstenec | kus | 2 |  | 0 |  |  |  | základní |  | 0 | 0 | 0 | 0 | 0 | 4 | K | 1 |  |  |  | ROZPOCET | 0 | 0 | 0 | 0 | 0 | 1 | 0 | 4 | 80
| PP |  | Těsnění EPDM DN 600 pro teleskop a betonový prstenec | [15 empty] | PP | 1
36 | K | 28697166R | Adaptér teleskopický PP, D 600 | kus | 2 |  | 0 |  |  |  | základní |  | 0 | 0 | 0 | 0 | 0 | 4 | K | 1 |  |  |  | ROZPOCET | 0 | 0 | 0 | 0 | 0 | 1 | 0 | 4 | 82
| PP |  | Adaptér teleskopický PP, D 600 | [15 empty] | PP | 1
37 | K | 55241711R | Poklop šachtový litina D 600, B125 | kus | 2 |  | 0 |  |  |  | základní |  | 0 | 0 | 0 | 0 | 0 | 4 | K | 1 |  |  |  | ROZPOCET | 0 | 0 | 0 | 0 | 0 | 1 | 0 | 4 | 84
| PP |  | Poklop šachtový litina D 600, B125 | [15 empty] | PP | 1
38 | K | 899623151R00 | Obetonování potrubí nebo zdiva stok betonem C16/20 | m3 | 0.2 |  | 0 |  |  |  | základní |  | 0 | 0 | 0 | 0 | 0 | 4 | K | 1 |  |  |  | ROZPOCET | 0 | 0 | 0 | 0 | 0 | 1 | 0 | 4 | 86
| PP |  | Obetonování potrubí nebo zdiva stok betonem C16/20 | [15 empty] | PP | 1
39 | K | 892581111R00 | Zkouška těsnosti kanalizace DN do 300, vodou | m | 1 |  | 0 |  |  |  | základní |  | 0 | 0 | 0 | 0 | 0 | 4 | K | 1 |  |  |  | ROZPOCET | 0 | 0 | 0 | 0 | 0 | 1 | 0 | 4 | 88
| PP |  | Zkouška těsnosti kanalizace DN do 300, vodou | [15 empty] | PP | 1
40 | K | 892583111R00 | Zabezpečení konců kanal. potrubí DN do 300, vodou | úsek | 2 |  | 0 |  |  |  | základní |  | 0 | 0 | 0 | 0 | 0 | 4 | K | 1 |  |  |  | ROZPOCET | 0 | 0 | 0 | 0 | 0 | 1 | 0 | 4 | 90
| PP |  | Zabezpečení konců kanal. potrubí DN do 300, vodou | [15 empty] | PP | 1
41 | K | 892855112R00 | Kontrola kanalizace TV kamerou do 50 m | m | 35 |  | 0 |  |  |  | základní |  | 0 | 0 | 0 | 0 | 0 | 4 | K | 1 |  |  |  | ROZPOCET | 0 | 0 | 0 | 0 | 0 | 1 | 0 | 4 | 92
| PP |  | Kontrola kanalizace TV kamerou do 50 m | [15 empty] | PP | 1
42 | K | 899990001 | Rozebrání stávající šachty | kpl | 1 |  | 0 |  |  |  | základní |  | 0 | 0 | 0 | 0 | 0 | 4 | K | 1 |  |  |  | ROZPOCET | 0 | 0 | 0 | 0 | 0 | 1 | 0 | 4 | 94
| PP |  | Rozebrání stávající šachty | [15 empty] | PP | 1
43 | K | 899990002 | Napojení na stávající kanalizaci a šachty | ks | 1 |  | 0 |  |  |  | základní |  | 0 | 0 | 0 | 0 | 0 | 4 | K | 1 |  |  |  | ROZPOCET | 0 | 0 | 0 | 0 | 0 | 1 | 0 | 4 | 96
| PP |  | Napojení na stávající kanalizaci a šachty | [15 empty] | PP | 1
44 | K | 899711122R00 | Fólie výstražná z PVC šedá, šířka 30 cm | m | 35 |  | 0 |  |  |  | základní |  | 0 | 0 | 0 | 0 | 0 | 4 | K | 1 |  |  |  | ROZPOCET | 0 | 0 | 0 | 0 | 0 | 1 | 0 | 4 | 98
| PP |  | Fólie výstražná z PVC šedá, šířka 30 cm | [15 empty] | PP | 1
| D | 99 | Staveništní přesun hmot |  |  |  | 0 | [5 empty] | 0 |  | 0 |  | 0 | 1 | D | 0 |  |  |  | ROZPOCET | [6 empty] | 0
45 | K | 998276101R00 | Přesun hmot, trubní vedení plastová, otevř. výkop | t | 110.932 |  | 0 |  |  |  | základní |  | 0 | 0 | 0 | 0 | 0 | 4 | K | 1 |  |  |  | ROZPOCET | 0 | 0 | 0 | 0 | 0 | 1 | 0 | 4 | 100
| PP |  | Přesun hmot, trubní vedení plastová, otevř. výkop | [15 empty] | PP | 1
| P |  | Poznámka k položce: na vzdálenost 15 m od hrany výkopu nebo od okraje šachty | [15 empty] | P | 1

## SO 410 - Veřejné osvětlení
[9 empty] | >> skryté sloupce << | [9 empty] | {88c36444-944f-4824-b948-3513f520c47b}
2
| KRYCÍ LIST SOUPISU PRACÍ | [8 empty] | v --- níže se nacházejí doplnkové a pomocné údaje k sestavám --- v | [8 empty] | False
Stavba:
Revitalizace veřejného prostranství s parkovištěm u Kláštera, ul. Dobrovského, Vrchlabí
Objekt:
SO 410 - Veřejné osvětlení
| KSO: |  |  |  |  | CC-CZ:
| Místo: |  |  |  |  | Datum: | 2025-10-10
| Zadavatel: |  |  |  |  | IČ:
|  | Město Vrchlabí |  |  |  | DIČ:
| Uchazeč: |  |  |  |  | IČ: | Vyplň údaj
|  | Vyplň údaj |  |  |  | DIČ: | Vyplň údaj
| Projektant: |  |  |  |  | IČ:
|  | Ing. Jan Chalupský |  |  |  | DIČ:
| Zpracovatel: |  |  |  |  | IČ:
DIČ:
Poznámka:
| Cena bez DPH | [5 empty] | 0
|  |  | Základ daně |  |  | Sazba daně | Výše daně
| DPH | základní | 0 |  |  | 21% | 0
|  | snížená | 0 |  |  | 12% | 0
|  | zákl. přenesená | 0 |  |  | 21% | 0
|  | sníž. přenesená | 0 |  |  | 12% | 0
|  | nulová | 0 |  |  | 0% | 0
| Cena s DPH |  |  | v | CZK |  | 0
| Projektant |  |  | Zpracovatel
| Datum a podpis: |  | Razítko | Datum a podpis: |  |  | Razítko
| Objednavatel |  |  | Uchazeč
| Datum a podpis: |  | Razítko | Datum a podpis: |  |  | Razítko
REKAPITULACE ČLENĚNÍ SOUPISU PRACÍ
Stavba:
Revitalizace veřejného prostranství s parkovištěm u Kláštera, ul. Dobrovského, Vrchlabí
Objekt:
SO 410 - Veřejné osvětlení
Místo: | [5 empty] | Datum: | 2025-10-10
Zadavatel: |  |  | Město Vrchlabí |  |  | Projektant: | Ing. Jan Chalupský
Uchazeč: |  |  | Vyplň údaj |  |  | Zpracovatel:
Kód dílu - Popis | [6 empty] | Cena celkem [CZK]
Náklady ze soupisu prací | [6 empty] | 0 | [12 empty] | -1
| D1 - rozvody nn | [5 empty] | 0
| D2 - ukončení celoplastových kabelů | [5 empty] | 0
| D3 - uzemnění | [5 empty] | 0
| D4 - svítidla a jejich příslušenství | [5 empty] | 0
| D5 - stožárová svorkovnice | [5 empty] | 0
| D6 - rozvaděče | [5 empty] | 0
| D7 - zemní práce | [5 empty] | 0
| D8 - demontáže | [5 empty] | 0
| D9 - ostatní | [5 empty] | 0
SOUPIS PRACÍ
Stavba:
Revitalizace veřejného prostranství s parkovištěm u Kláštera, ul. Dobrovského, Vrchlabí
Objekt:
SO 410 - Veřejné osvětlení
Místo: | [5 empty] | Datum: | 2025-10-10
Zadavatel: |  |  | Město Vrchlabí |  |  | Projektant: | Ing. Jan Chalupský
Uchazeč: |  |  | Vyplň údaj |  |  | Zpracovatel:
PČ | Typ | Kód | Popis | MJ | Množství | J.cena [CZK] | Cena celkem [CZK] | Cenová soustava |  |  | DPH | J. Nh [h] | Nh celkem [h] | J. hmotnost [t] | Hmotnost celkem [t] | J. suť [t] | Suť Celkem [t]
Náklady soupisu celkem | [6 empty] | 0 | [5 empty] | 0 |  | 0 |  | 0 |  | D | -1 | [7 empty] | 0
| D | D1 | rozvody nn |  |  |  | 0 | [5 empty] | 0 |  | 0 |  | 0 | 1 | D | 0 | ROZPOCET | [6 empty] | 0
1 | K | 741122611 | Montáž kabelů měděných bez ukončení uložených pevně plných kulatých nebo bezhalogenových (např.CYKY) počtu a průřezu žil 3x1,5 až 6 mm2 | m | 156 |  | 0 |  |  |  | základní |  | 0 | 0 | 0 | 0 | 0 | 4 | K | 1 | ROZPOCET | 0 | 0 | 0 | 0 | 0 | 1 | 0 | 4 | 2
| PP |  | Montáž kabelů měděných bez ukončení uložených pevně plných kulatých nebo bezhalogenových (např.CYKY) počtu a průřezu žil 3x1,5 až 6 mm2 | [15 empty] | PP | 1
2 | M | 34111030 | kabel silový Cu, PVC izolace 450V/2,5kV, -40ºC - +70ºC, CYKYJ 3x1,5 mm2 odolnost proti šíření plamene dle ČSN EN 60332-1 | m | 156 |  | 0 |  |  |  | základní |  | 0 | 0 | 0 | 0 | 0 | 8 | M | 1 | ROZPOCET | 0 | 0 | 0 | 0 | 0 | 1 | 0 | 4 | 4
| PP |  | kabel silový Cu, PVC izolace 450V/2,5kV, -40ºC - +70ºC, CYKYJ 3x1,5 mm2 odolnost proti šíření plamene dle ČSN EN 60332-1 | [15 empty] | PP | 1
3 | K | 741122611.1 | Montáž kabelů měděných bez ukončení uložených pevně plných kulatých nebo bezhalogenových (např. CYKY) počtu a průřezu žil 3x1,5 až 6 mm2 | m | 390 |  | 0 |  |  |  | základní |  | 0 | 0 | 0 | 0 | 0 | 4 | K | 1 | ROZPOCET | 0 | 0 | 0 | 0 | 0 | 1 | 0 | 4 | 6
| PP |  | Montáž kabelů měděných bez ukončení uložených pevně plných kulatých nebo bezhalogenových (např. CYKY) počtu a průřezu žil 3x1,5 až 6 mm2 | [15 empty] | PP | 1
4 | M | 34111036 | kabel instalační jádro Cu plné izolace PVC plášť PVC 450/750V (CYKY) J 3x2,5mm2 | m | 390 |  | 0 |  |  |  | základní |  | 0 | 0 | 0 | 0 | 0 | 8 | M | 1 | ROZPOCET | 0 | 0 | 0 | 0 | 0 | 1 | 0 | 4 | 8
| PP |  | kabel instalační jádro Cu plné izolace PVC plášť PVC 450/750V (CYKY) J 3x2,5mm2 | [15 empty] | PP | 1
5 | K | 741122611.1 | Montáž kabelů měděných bez ukončení uložených pevně plných kulatých nebo bezhalogenových (např. CYKY) počtu a průřezu žil 3x1,5 až 6 mm2 | m | 60 |  | 0 |  |  |  | základní |  | 0 | 0 | 0 | 0 | 0 | 4 | K | 1 | ROZPOCET | 0 | 0 | 0 | 0 | 0 | 1 | 0 | 4 | 10
| PP |  | Montáž kabelů měděných bez ukončení uložených pevně plných kulatých nebo bezhalogenových (např. CYKY) počtu a průřezu žil 3x1,5 až 6 mm2 | [15 empty] | PP | 1
6 | M | 34111048 | kabel instalační jádro Cu plné izolace PVC plášť PVC 450/750V (CYKY) J 3x4mm2 | m | 60 |  | 0 |  |  |  | základní |  | 0 | 0 | 0 | 0 | 0 | 8 | M | 1 | ROZPOCET | 0 | 0 | 0 | 0 | 0 | 1 | 0 | 4 | 12
| PP |  | kabel instalační jádro Cu plné izolace PVC plášť PVC 450/750V (CYKY) J 3x4mm2 | [15 empty] | PP | 1
7 | K | 741122611.1 | Montáž kabelů měděných bez ukončení uložených pevně plných kulatých nebo bezhalogenových (např. CYKY) počtu a průřezu žil 3x1,5 až 6 mm2 | m | 130 |  | 0 |  |  |  | základní |  | 0 | 0 | 0 | 0 | 0 | 4 | K | 1 | ROZPOCET | 0 | 0 | 0 | 0 | 0 | 1 | 0 | 4 | 14
| PP |  | Montáž kabelů měděných bez ukončení uložených pevně plných kulatých nebo bezhalogenových (např. CYKY) počtu a průřezu žil 3x1,5 až 6 mm2 | [15 empty] | PP | 1
8 | M | 34111048.1 | kabel instalační jádro Cu plné izolace PVC plášť PVC 450/750V (CYKY) J 3x6mm2 | m | 130 |  | 0 |  |  |  | základní |  | 0 | 0 | 0 | 0 | 0 | 8 | M | 1 | ROZPOCET | 0 | 0 | 0 | 0 | 0 | 1 | 0 | 4 | 16
| PP |  | kabel instalační jádro Cu plné izolace PVC plášť PVC 450/750V (CYKY) J 3x6mm2 | [15 empty] | PP | 1
9 | K | 741122623 | Montáž kabelů měděných bez ukončení uložených pevně plných kulatých nebo bezhalogenových (např. CYKY) počtu a průřezu žil 4x10 mm2 | m | 385 |  | 0 |  |  |  | základní |  | 0 | 0 | 0 | 0 | 0 | 4 | K | 1 | ROZPOCET | 0 | 0 | 0 | 0 | 0 | 1 | 0 | 4 | 18
| PP |  | Montáž kabelů měděných bez ukončení uložených pevně plných kulatých nebo bezhalogenových (např. CYKY) počtu a průřezu žil 4x10 mm2 | [15 empty] | PP | 1
10 | M | 34111076 | kabel silový Cu, PVC izolace 450V/2,5kV, -40ºC - +70ºC, CYKYJ 4x10 mm2 odolnost proti šíření plamene dle ČSN EN 60332-1 | m | 385 |  | 0 |  |  |  | základní |  | 0 | 0 | 0 | 0 | 0 | 8 | M | 1 | ROZPOCET | 0 | 0 | 0 | 0 | 0 | 1 | 0 | 4 | 20
| PP |  | kabel silový Cu, PVC izolace 450V/2,5kV, -40ºC - +70ºC, CYKYJ 4x10 mm2 odolnost proti šíření plamene dle ČSN EN 60332-1 | [15 empty] | PP | 1
| D | D2 | ukončení celoplastových kabelů |  |  |  | 0 | [5 empty] | 0 |  | 0 |  | 0 | 1 | D | 0 | ROZPOCET | [6 empty] | 0
11 | K | 741132132 | Ukončení kabelů smršťovací záklopkou nebo páskou se zapojením bez letování, počtu a průřezu žil 4x10 mm2 | kus | 32 |  | 0 |  |  |  | základní |  | 0 | 0 | 0 | 0 | 0 | 4 | K | 1 | ROZPOCET | 0 | 0 | 0 | 0 | 0 | 1 | 0 | 4 | 22
| PP |  | Ukončení kabelů smršťovací záklopkou nebo páskou se zapojením bez letování, počtu a průřezu žil 4x10 mm2 | [15 empty] | PP | 1
12 | K | 741132103 | Ukončení kabelů smršťovací záklopkou nebo páskou se zapojením bez letování, počtu a průřezu žil 3x4 mm2 | kus | 2 |  | 0 |  |  |  | základní |  | 0 | 0 | 0 | 0 | 0 | 4 | K | 1 | ROZPOCET | 0 | 0 | 0 | 0 | 0 | 1 | 0 | 4 | 24
| PP |  | Ukončení kabelů smršťovací záklopkou nebo páskou se zapojením bez letování, počtu a průřezu žil 3x4 mm2 | [15 empty] | PP | 1
13 | K | 741132104 | Ukončení kabelů smršťovací záklopkou nebo páskou se zapojením bez letování, počtu a průřezu žil 3x6 mm2 | kus | 4 |  | 0 |  |  |  | základní |  | 0 | 0 | 0 | 0 | 0 | 4 | K | 1 | ROZPOCET | 0 | 0 | 0 | 0 | 0 | 1 | 0 | 4 | 26
| PP |  | Ukončení kabelů smršťovací záklopkou nebo páskou se zapojením bez letování, počtu a průřezu žil 3x6 mm2 | [15 empty] | PP | 1
14 | K | 741132103.1 | Ukončení kabelů smršťovací záklopkou nebo páskou se zapojením bez letování, počtu a průřezu žil 3x1,5 až 4 mm2 | kus | 46 |  | 0 |  |  |  | základní |  | 0 | 0 | 0 | 0 | 0 | 4 | K | 1 | ROZPOCET | 0 | 0 | 0 | 0 | 0 | 1 | 0 | 4 | 28
| PP |  | Ukončení kabelů smršťovací záklopkou nebo páskou se zapojením bez letování, počtu a průřezu žil 3x1,5 až 4 mm2 | [15 empty] | PP | 1
| D | D3 | uzemnění |  |  |  | 0 | [5 empty] | 0 |  | 0 |  | 0 | 1 | D | 0 | ROZPOCET | [6 empty] | 0
15 | K | 741410041 | Montáž uzemňovacího vedení s upevněním, propojením a připojením pomocí svorek v zemi s izolací spojů drátu nebo lanaMontáž uzemňovacího vedení s upevněním, propojením a připojením pomocí svorek v zemi s izolací spojů drátu nebo lana Ø do 10 mm v městské z | m | 495 |  | 0 |  |  |  | základní |  | 0 | 0 | 0 | 0 | 0 | 4 | K | 1 | ROZPOCET | 0 | 0 | 0 | 0 | 0 | 1 | 0 | 4 | 30
| PP |  | Montáž uzemňovacího vedení s upevněním, propojením a připojením pomocí svorek v zemi s izolací spojů drátu nebo lanaMontáž uzemňovacího vedení s upevněním, propojením a připojením pomocí svorek v zemi s izolací spojů drátu nebo lana Ø do 10 mm v městské zástavbě průřezu do 120 mm2 v městské zástavbě | [15 empty] | PP | 1
16 | M | 35441073 | drát FeZn o 10 | kg | 306.9 |  | 0 |  |  |  | základní |  | 0 | 0 | 0 | 0 | 0 | 8 | M | 1 | ROZPOCET | 0 | 0 | 0 | 0 | 0 | 1 | 0 | 4 | 32
| PP |  | drát FeZn o 10 | [15 empty] | PP | 1
17 | K | 741420022 | Montáž hromosvodného vedení svorek se 3 a více šrouby | kus | 18 |  | 0 |  |  |  | základní |  | 0 | 0 | 0 | 0 | 0 | 4 | K | 1 | ROZPOCET | 0 | 0 | 0 | 0 | 0 | 1 | 0 | 4 | 34
| PP |  | Montáž hromosvodného vedení svorek se 3 a více šrouby | [15 empty] | PP | 1
18 | M | 35431012 | svorka uzemnění FeZn spojovací s příložkou | kus | 18 |  | 0 |  |  |  | základní |  | 0 | 0 | 0 | 0 | 0 | 8 | M | 1 | ROZPOCET | 0 | 0 | 0 | 0 | 0 | 1 | 0 | 4 | 36
| PP |  | svorka uzemnění FeZn spojovací s příložkou | [15 empty] | PP | 1
19 | M | 35441895 | svorka připojovací k připojení kovových částí | kus | 26 |  | 0 |  |  |  | základní |  | 0 | 0 | 0 | 0 | 0 | 8 | M | 1 | ROZPOCET | 0 | 0 | 0 | 0 | 0 | 1 | 0 | 4 | 38
| PP |  | svorka připojovací k připojení kovových částí | [15 empty] | PP | 1
20 | K | HZS001 | Nátěr asfaltovým lakem pro spoje v zemi | hod | 3 |  | 0 |  |  |  | základní |  | 0 | 0 | 0 | 0 | 0 | 4 | K | 1 | ROZPOCET | 0 | 0 | 0 | 0 | 0 | 1 | 0 | 4 | 40
| PP |  | Nátěr asfaltovým lakem pro spoje v zemi | [15 empty] | PP | 1
21 | M | VL002 | asfaltový ochranný lak | kg | 5 |  | 0 |  |  |  | základní |  | 0 | 0 | 0 | 0 | 0 | 8 | M | 1 | ROZPOCET | 0 | 0 | 0 | 0 | 0 | 1 | 0 | 4 | 42
| PP |  | asfaltový ochranný lak | [15 empty] | PP | 1
22 | K | 210204011 | Montáž stožárů osvětlení ocelových samostatně stojících, délky do 12 m | kus | 5 |  | 0 |  |  |  | základní |  | 0 | 0 | 0 | 0 | 0 | 4 | K | 1 | ROZPOCET | 0 | 0 | 0 | 0 | 0 | 1 | 0 | 4 | 44
| PP |  | Montáž stožárů osvětlení ocelových samostatně stojících, délky do 12 m | [15 empty] | PP | 1
23 | M | VL003 | pozinkovaný stožár pro vo, výška stožáru nad zemí 4m provedení ,,Vrchlabí" | kus | 5 |  | 0 |  |  |  | základní |  | 0 | 0 | 0 | 0 | 0 | 8 | M | 1 | ROZPOCET | 0 | 0 | 0 | 0 | 0 | 1 | 0 | 4 | 46
| PP |  | pozinkovaný stožár pro vo, výška stožáru nad zemí 4m provedení ,,Vrchlabí" | [15 empty] | PP | 1
24 | K | 210204011 | Montáž stožárů osvětlení ocelových samostatně stojících, délky do 12 m | kus | 16 |  | 0 |  |  |  | základní |  | 0 | 0 | 0 | 0 | 0 | 4 | K | 1 | ROZPOCET | 0 | 0 | 0 | 0 | 0 | 1 | 0 | 4 | 48
| PP |  | Montáž stožárů osvětlení ocelových samostatně stojících, délky do 12 m | [15 empty] | PP | 1
25 | M | VL004 | pozinkovaný stožár pro vo, výška stožáru nad zemí 5m - provedení ,,Vrchlabí" | kus | 16 |  | 0 |  |  |  | základní |  | 0 | 0 | 0 | 0 | 0 | 8 | M | 1 | ROZPOCET | 0 | 0 | 0 | 0 | 0 | 1 | 0 | 4 | 50
| PP |  | pozinkovaný stožár pro vo, výška stožáru nad zemí 5m - provedení ,,Vrchlabí" | [15 empty] | PP | 1
26 | K | HZS001.1 | Montáž ochranné manžety pro stožár vo 21 ks | hod | 10.5 |  | 0 |  |  |  | základní |  | 0 | 0 | 0 | 0 | 0 | 4 | K | 1 | ROZPOCET | 0 | 0 | 0 | 0 | 0 | 1 | 0 | 4 | 52
| PP |  | Montáž ochranné manžety pro stožár vo 21 ks | [15 empty] | PP | 1
27 | M | VL005 | ochranná manžeta | kus | 21 |  | 0 |  |  |  | základní |  | 0 | 0 | 0 | 0 | 0 | 8 | M | 1 | ROZPOCET | 0 | 0 | 0 | 0 | 0 | 1 | 0 | 4 | 54
| PP |  | ochranná manžeta | [15 empty] | PP | 1
28 | K | HZS002 | Montáž pouzdrového základu stožáru 21 ks | hod | 21 |  | 0 |  |  |  | základní |  | 0 | 0 | 0 | 0 | 0 | 4 | K | 1 | ROZPOCET | 0 | 0 | 0 | 0 | 0 | 1 | 0 | 4 | 56
| PP |  | Montáž pouzdrového základu stožáru 21 ks | [15 empty] | PP | 1
29 | M | VL006 | pouzdrový základ stožáru pro stožár výšky 4 až 5m | kus | 21 |  | 0 |  |  |  | základní |  | 0 | 0 | 0 | 0 | 0 | 8 | M | 1 | ROZPOCET | 0 | 0 | 0 | 0 | 0 | 1 | 0 | 4 | 58
| PP |  | pouzdrový základ stožáru pro stožár výšky 4 až 5m | [15 empty] | PP | 1
| D | D4 | svítidla a jejich příslušenství |  |  |  | 0 | [5 empty] | 0 |  | 0 |  | 0 | 1 | D | 0 | ROZPOCET | [6 empty] | 0
30 | K | 210203901 | Montáž svítidel LED se zapojením vodičů průmyslových nebo venkovních na výložník nebo dřík | kus | 5 |  | 0 |  |  |  | základní |  | 0 | 0 | 0 | 0 | 0 | 4 | K | 1 | ROZPOCET | 0 | 0 | 0 | 0 | 0 | 1 | 0 | 4 | 60
| PP |  | Montáž svítidel LED se zapojením vodičů průmyslových nebo venkovních na výložník nebo dřík | [15 empty] | PP | 1
31 | M | VL007 | typ 1-svítidlo veřejného osvětlení 4000 lm, 30W, optika DX10 | kus | 5 |  | 0 |  |  |  | základní |  | 0 | 0 | 0 | 0 | 0 | 8 | M | 1 | ROZPOCET | 0 | 0 | 0 | 0 | 0 | 1 | 0 | 4 | 62
| PP |  | typ 1-svítidlo veřejného osvětlení 4000 lm, 30W, optika DX10 | [15 empty] | PP | 1
32 | K | 210203901 | Montáž svítidel LED se zapojením vodičů průmyslových nebo venkovních na výložník nebo dřík | kus | 7 |  | 0 |  |  |  | základní |  | 0 | 0 | 0 | 0 | 0 | 4 | K | 1 | ROZPOCET | 0 | 0 | 0 | 0 | 0 | 1 | 0 | 4 | 64
| PP |  | Montáž svítidel LED se zapojením vodičů průmyslových nebo venkovních na výložník nebo dřík | [15 empty] | PP | 1
33 | M | VL008 | typ 2-svítidlo veřejného osvětlení 4000 lm, 30W, optika DM12 | kus | 7 |  | 0 |  |  |  | základní |  | 0 | 0 | 0 | 0 | 0 | 8 | M | 1 | ROZPOCET | 0 | 0 | 0 | 0 | 0 | 1 | 0 | 4 | 66
| PP |  | typ 2-svítidlo veřejného osvětlení 4000 lm, 30W, optika DM12 | [15 empty] | PP | 1
34 | K | 210203901 | Montáž svítidel LED se zapojením vodičů průmyslových nebo venkovních na výložník nebo dřík | kus | 9 |  | 0 |  |  |  | základní |  | 0 | 0 | 0 | 0 | 0 | 4 | K | 1 | ROZPOCET | 0 | 0 | 0 | 0 | 0 | 1 | 0 | 4 | 68
| PP |  | Montáž svítidel LED se zapojením vodičů průmyslových nebo venkovních na výložník nebo dřík | [15 empty] | PP | 1
35 | M | VL009 | typ 3 - svítidlo veřejného osvětlení 1500lmm, optika MVD, 11,6 W | kus | 9 |  | 0 |  |  |  | základní |  | 0 | 0 | 0 | 0 | 0 | 8 | M | 1 | ROZPOCET | 0 | 0 | 0 | 0 | 0 | 1 | 0 | 4 | 70
| PP |  | typ 3 - svítidlo veřejného osvětlení 1500lmm, optika MVD, 11,6 W | [15 empty] | PP | 1
36 | M | VL010 | recyklační poplatek - za svítidla a světelné zdroje | kus | 21 |  | 0 |  |  |  | základní |  | 0 | 0 | 0 | 0 | 0 | 8 | M | 1 | ROZPOCET | 0 | 0 | 0 | 0 | 0 | 1 | 0 | 4 | 72
| PP |  | recyklační poplatek - za svítidla a světelné zdroje | [15 empty] | PP | 1
| D | D5 | stožárová svorkovnice |  |  |  | 0 | [5 empty] | 0 |  | 0 |  | 0 | 1 | D | 0 | ROZPOCET | [6 empty] | 0
37 | K | 210204201 | Montáž elektrovýzbroje stožárů osvětlení 1 okruh | kus | 21 |  | 0 |  |  |  | základní |  | 0 | 0 | 0 | 0 | 0 | 4 | K | 1 | ROZPOCET | 0 | 0 | 0 | 0 | 0 | 1 | 0 | 4 | 74
| PP |  | Montáž elektrovýzbroje stožárů osvětlení 1 okruh | [15 empty] | PP | 1
38 | M | VL011 | stožárová výstroj 1 pojistka do stožáru | kus | 21 |  | 0 |  |  |  | základní |  | 0 | 0 | 0 | 0 | 0 | 8 | M | 1 | ROZPOCET | 0 | 0 | 0 | 0 | 0 | 1 | 0 | 4 | 76
| PP |  | stožárová výstroj 1 pojistka do stožáru | [15 empty] | PP | 1
39 | K | 741320041 | Montáž pojistek se zapojením vodičů pojistkových částí patron do 60 A se styčným kroužkem | kus | 21 |  | 0 |  |  |  | základní |  | 0 | 0 | 0 | 0 | 0 | 4 | K | 1 | ROZPOCET | 0 | 0 | 0 | 0 | 0 | 1 | 0 | 4 | 78
| PP |  | Montáž pojistek se zapojením vodičů pojistkových částí patron do 60 A se styčným kroužkem | [15 empty] | PP | 1
40 | M | VL012 | tavná pojistka 6A až 10A | kus | 21 |  | 0 |  |  |  | základní |  | 0 | 0 | 0 | 0 | 0 | 8 | M | 1 | ROZPOCET | 0 | 0 | 0 | 0 | 0 | 1 | 0 | 4 | 80
| PP |  | tavná pojistka 6A až 10A | [15 empty] | PP | 1
| D | D6 | rozvaděče |  |  |  | 0 | [5 empty] | 0 |  | 0 |  | 0 | 1 | D | 0 | ROZPOCET | [6 empty] | 0
41 | K | 741210001 | Montáž rozvodnic oceloplechových nebo plastových bez zapojení vodičů běžných, hmotnosti do 20 kg | kus | 1 |  | 0 |  |  |  | základní |  | 0 | 0 | 0 | 0 | 0 | 4 | K | 1 | ROZPOCET | 0 | 0 | 0 | 0 | 0 | 1 | 0 | 4 | 82
| PP |  | Montáž rozvodnic oceloplechových nebo plastových bez zapojení vodičů běžných, hmotnosti do 20 kg | [15 empty] | PP | 1
42 | M | VL013 | plastový rozvaděč, rozměr 418x296x148 mm, IP65, Iks 10kA, In 32A | kus | 1 |  | 0 |  |  |  | základní |  | 0 | 0 | 0 | 0 | 0 | 8 | M | 1 | ROZPOCET | 0 | 0 | 0 | 0 | 0 | 1 | 0 | 4 | 84
| PP |  | plastový rozvaděč, rozměr 418x296x148 mm, IP65, Iks 10kA, In 32A | [15 empty] | PP | 1
43 | K | 741322111 | Montáž přepěťových ochran nn se zapojením vodičů svodiče přepětí – typ 2 čtyřpólových jednodílných | kus | 1 |  | 0 |  |  |  | základní |  | 0 | 0 | 0 | 0 | 0 | 4 | K | 1 | ROZPOCET | 0 | 0 | 0 | 0 | 0 | 1 | 0 | 4 | 86
| PP |  | Montáž přepěťových ochran nn se zapojením vodičů svodiče přepětí – typ 2 čtyřpólových jednodílných | [15 empty] | PP | 1
44 | M | VL014 | svodič přepětí 1+21+2 | kus | 1 |  | 0 |  |  |  | základní |  | 0 | 0 | 0 | 0 | 0 | 8 | M | 1 | ROZPOCET | 0 | 0 | 0 | 0 | 0 | 1 | 0 | 4 | 88
| PP |  | svodič přepětí 1+21+2 | [15 empty] | PP | 1
45 | K | 741321001 | Montáž proudových chráničů se zapojením vodičů dvoupólových nn do 25 A bez krytu | kus | 3 |  | 0 |  |  |  | základní |  | 0 | 0 | 0 | 0 | 0 | 4 | K | 1 | ROZPOCET | 0 | 0 | 0 | 0 | 0 | 1 | 0 | 4 | 90
| PP |  | Montáž proudových chráničů se zapojením vodičů dvoupólových nn do 25 A bez krytu | [15 empty] | PP | 1
46 | M | VL015 | proudový chránič 16/1N/003/B 10kA | kus | 3 |  | 0 |  |  |  | základní |  | 0 | 0 | 0 | 0 | 0 | 8 | M | 1 | ROZPOCET | 0 | 0 | 0 | 0 | 0 | 1 | 0 | 4 | 92
| PP |  | proudový chránič 16/1N/003/B 10kA | [15 empty] | PP | 1
47 | K | HZS003 | Montáž hlavního vypínače 1f/25A | hod | 0.3 |  | 0 |  |  |  | základní |  | 0 | 0 | 0 | 0 | 0 | 4 | K | 1 | ROZPOCET | 0 | 0 | 0 | 0 | 0 | 1 | 0 | 4 | 94
| PP |  | Montáž hlavního vypínače 1f/25A | [15 empty] | PP | 1
48 | M | VL016 | hlavní vypínač 1f/25A | kus | 1 |  | 0 |  |  |  | základní |  | 0 | 0 | 0 | 0 | 0 | 8 | M | 1 | ROZPOCET | 0 | 0 | 0 | 0 | 0 | 1 | 0 | 4 | 96
| PP |  | hlavní vypínač 1f/25A | [15 empty] | PP | 1
49 | K | HZS004 | Montáž svorkovnic do rozváděčů s popisnými štítky se zapojením vodičů na jedné straně řadových, průřezové plochy vodičů do 6 mm2 | hod | 1 |  | 0 |  |  |  | základní |  | 0 | 0 | 0 | 0 | 0 | 4 | K | 1 | ROZPOCET | 0 | 0 | 0 | 0 | 0 | 1 | 0 | 4 | 98
| PP |  | Montáž svorkovnic do rozváděčů s popisnými štítky se zapojením vodičů na jedné straně řadových, průřezové plochy vodičů do 6 mm2 | [15 empty] | PP | 1
50 | M | VL017 | svorky | kus | 1 |  | 0 |  |  |  | základní |  | 0 | 0 | 0 | 0 | 0 | 8 | M | 1 | ROZPOCET | 0 | 0 | 0 | 0 | 0 | 1 | 0 | 4 | 100
| PP |  | svorky | [15 empty] | PP | 1
51 | K | HZS.005 | Montáž popisek do rozvaděče 6 ks | hod | 0.6 |  | 0 |  |  |  | základní |  | 0 | 0 | 0 | 0 | 0 | 4 | K | 1 | ROZPOCET | 0 | 0 | 0 | 0 | 0 | 1 | 0 | 4 | 102
| PP |  | Montáž popisek do rozvaděče 6 ks | [15 empty] | PP | 1
52 | M | VL018 | popisky | kus | 6 |  | 0 |  |  |  | základní |  | 0 | 0 | 0 | 0 | 0 | 8 | M | 1 | ROZPOCET | 0 | 0 | 0 | 0 | 0 | 1 | 0 | 4 | 104
| PP |  | popisky | [15 empty] | PP | 1
53 | K | HZS006 | Montáž ostatního drobného elektroinstalačnho materiálu nutného ke kompletaci rozvaděčů | hod | 1 |  | 0 |  |  |  | základní |  | 0 | 0 | 0 | 0 | 0 | 4 | K | 1 | ROZPOCET | 0 | 0 | 0 | 0 | 0 | 1 | 0 | 4 | 106
| PP |  | Montáž ostatního drobného elektroinstalačnho materiálu nutného ke kompletaci rozvaděčů | [15 empty] | PP | 1
54 | M | VL019 | materiál nutný ke kompletaci rozvaděče | kus | 1 |  | 0 |  |  |  | základní |  | 0 | 0 | 0 | 0 | 0 | 8 | M | 1 | ROZPOCET | 0 | 0 | 0 | 0 | 0 | 1 | 0 | 4 | 108
| PP |  | materiál nutný ke kompletaci rozvaděče | [15 empty] | PP | 1
55 | K | HZS007 | Montáž elektroměrové rozvodnice včetně pilíře, základu a zemních prací pro osazení základu pilíře | hod | 12 |  | 0 |  |  |  | základní |  | 0 | 0 | 0 | 0 | 0 | 4 | K | 1 | ROZPOCET | 0 | 0 | 0 | 0 | 0 | 1 | 0 | 4 | 110
| PP |  | Montáž elektroměrové rozvodnice včetně pilíře, základu a zemních prací pro osazení základu pilíře | [15 empty] | PP | 1
56 | M | VL020 | elektroměrový rozvaděč pro jedno přímé 1f měření kompletně vybavený v plastovém pilíři do 1f/32A | kus | 1 |  | 0 |  |  |  | základní |  | 0 | 0 | 0 | 0 | 0 | 8 | M | 1 | ROZPOCET | 0 | 0 | 0 | 0 | 0 | 1 | 0 | 4 | 112
| PP |  | elektroměrový rozvaděč pro jedno přímé 1f měření kompletně vybavený v plastovém pilíři do 1f/32A | [15 empty] | PP | 1
57 | K | 210120102 | Montáž pojistek se zapojením vodičů závitových pojistkových částí pojistkových patron nožových | kus | 3 |  | 0 |  |  |  | základní |  | 0 | 0 | 0 | 0 | 0 | 4 | K | 1 | ROZPOCET | 0 | 0 | 0 | 0 | 0 | 1 | 0 | 4 | 114
| PP |  | Montáž pojistek se zapojením vodičů závitových pojistkových částí pojistkových patron nožových | [15 empty] | PP | 1
58 | M | VL022 | nožová pojistka PNA 00gG, 10A | kus | 3 |  | 0 |  |  |  | základní |  | 0 | 0 | 0 | 0 | 0 | 8 | M | 1 | ROZPOCET | 0 | 0 | 0 | 0 | 0 | 1 | 0 | 4 | 116
| PP |  | nožová pojistka PNA 00gG, 10A | [15 empty] | PP | 1
| D | D7 | zemní práce |  |  |  | 0 | [5 empty] | 0 |  | 0 |  | 0 | 1 | D | 0 | ROZPOCET | [6 empty] | 0
59 | K | 460010024 | Vytýčení trasy vedení kabelového (podzemního) v zastavěném prostoru | km | 0.48 |  | 0 |  |  |  | základní |  | 0 | 0 | 0 | 0 | 0 | 4 | K | 1 | ROZPOCET | 0 | 0 | 0 | 0 | 0 | 1 | 0 | 4 | 118
| PP |  | Vytýčení trasy vedení kabelového (podzemního) v zastavěném prostoru | [15 empty] | PP | 1
60 | K | 460010025 | Vytýčení trasy inženýrských sítí v zastavěném prostoru | km | 0.48 |  | 0 |  |  |  | základní |  | 0 | 0 | 0 | 0 | 0 | 4 | K | 1 | ROZPOCET | 0 | 0 | 0 | 0 | 0 | 1 | 0 | 4 | 120
| PP |  | Vytýčení trasy inženýrských sítí v zastavěném prostoru | [15 empty] | PP | 1
61 | K | 460661112 | Kabelové lože z písku včetně podsypu, zhutnění a urovnání povrchu pro kabely nn bez zakrytí, šířky do 35 cm | m | 414 |  | 0 |  |  |  | základní |  | 0 | 0 | 0 | 0 | 0 | 4 | K | 1 | ROZPOCET | 0 | 0 | 0 | 0 | 0 | 1 | 0 | 4 | 122
| PP |  | Kabelové lože z písku včetně podsypu, zhutnění a urovnání povrchu pro kabely nn bez zakrytí, šířky do 35 cm | [15 empty] | PP | 1
62 | M | VL023 | kopaný písek písek včetně dovozu | m3 | 51.8 |  | 0 |  |  |  | základní |  | 0 | 0 | 0 | 0 | 0 | 8 | M | 1 | ROZPOCET | 0 | 0 | 0 | 0 | 0 | 1 | 0 | 4 | 124
| PP |  | kopaný písek písek včetně dovozu | [15 empty] | PP | 1
63 | K | 460791214 | Montáž trubek ochranných uložených volně do rýhy plastových ohebných, vnitřního průměru přes 90 do 110 mm | m | 66 |  | 0 |  |  |  | základní |  | 0 | 0 | 0 | 0 | 0 | 4 | K | 1 | ROZPOCET | 0 | 0 | 0 | 0 | 0 | 1 | 0 | 4 | 126
| PP |  | Montáž trubek ochranných uložených volně do rýhy plastových ohebných, vnitřního průměru přes 90 do 110 mm | [15 empty] | PP | 1
64 | M | VL024 | bezhalogenová ohebná dvouplášťová korugovaná chránička určená pro mechanickou ochranu všech druhů energetických a telekomunikačních vedení D110 mm | m | 66 |  | 0 |  |  |  | základní |  | 0 | 0 | 0 | 0 | 0 | 8 | M | 1 | ROZPOCET | 0 | 0 | 0 | 0 | 0 | 1 | 0 | 4 | 128
| PP |  | bezhalogenová ohebná dvouplášťová korugovaná chránička určená pro mechanickou ochranu všech druhů energetických a telekomunikačních vedení D110 mm | [15 empty] | PP | 1
65 | K | 460791213 | Montáž trubek ochranných uložených volně do rýhy plastových ohebných, vnitřního průměru přes 50 do 90 mm | m | 40 |  | 0 |  |  |  | základní |  | 0 | 0 | 0 | 0 | 0 | 4 | K | 1 | ROZPOCET | 0 | 0 | 0 | 0 | 0 | 1 | 0 | 4 | 130
| PP |  | Montáž trubek ochranných uložených volně do rýhy plastových ohebných, vnitřního průměru přes 50 do 90 mm | [15 empty] | PP | 1
66 | M | VL025 | bezhalogenová ohebná dvouplášťová korugovaná chránička určená pro mechanickou ochranu všech druhů energetických a telekomunikačních vedení D63 mm | m | 40 |  | 0 |  |  |  | základní |  | 0 | 0 | 0 | 0 | 0 | 8 | M | 1 | ROZPOCET | 0 | 0 | 0 | 0 | 0 | 1 | 0 | 4 | 132
| PP |  | bezhalogenová ohebná dvouplášťová korugovaná chránička určená pro mechanickou ochranu všech druhů energetických a telekomunikačních vedení D63 mm | [15 empty] | PP | 1
67 | K | 460791212 | Montáž trubek ochranných uložených volně do rýhy plastových ohebných, vnitřního průměru přes 32 do 50 mm | m | 590 |  | 0 |  |  |  | základní |  | 0 | 0 | 0 | 0 | 0 | 4 | K | 1 | ROZPOCET | 0 | 0 | 0 | 0 | 0 | 1 | 0 | 4 | 134
| PP |  | Montáž trubek ochranných uložených volně do rýhy plastových ohebných, vnitřního průměru přes 32 do 50 mm | [15 empty] | PP | 1
68 | M | 34571351 | trubka elektroinstalační ohebná dvouplášťová korugovaná HDPE (chránička) D 40/50mm | m | 590 |  | 0 |  |  |  | základní |  | 0 | 0 | 0 | 0 | 0 | 8 | M | 1 | ROZPOCET | 0 | 0 | 0 | 0 | 0 | 1 | 0 | 4 | 136
| PP |  | trubka elektroinstalační ohebná dvouplášťová korugovaná HDPE (chránička) D 40/50mm | [15 empty] | PP | 1
69 | M | 460641112 | Základové konstrukce z monolitického betonu C 12/15 bez bednění 6*0,2*0,5 | m3 | 12.9 |  | 0 |  |  |  | základní |  | 0 | 0 | 0 | 0 | 0 | 8 | M | 1 | ROZPOCET | 0 | 0 | 0 | 0 | 0 | 1 | 0 | 4 | 138
| PP |  | Základové konstrukce z monolitického betonu C 12/15 bez bednění 6*0,2*0,5 | [15 empty] | PP | 1
70 | M | VL026 | betonová směs včetně dopravy | m3 | 12.9 |  | 0 |  |  |  | základní |  | 0 | 0 | 0 | 0 | 0 | 8 | M | 1 | ROZPOCET | 0 | 0 | 0 | 0 | 0 | 1 | 0 | 4 | 140
| PP |  | betonová směs včetně dopravy | [15 empty] | PP | 1
71 | K | HZS008 | Utěsnění trubek montážní pěnou | hod | 6 |  | 0 |  |  |  | základní |  | 0 | 0 | 0 | 0 | 0 | 4 | K | 1 | ROZPOCET | 0 | 0 | 0 | 0 | 0 | 1 | 0 | 4 | 142
| PP |  | Utěsnění trubek montážní pěnou | [15 empty] | PP | 1
72 | M | DEK.3300000790 | Montážní pěna trubičková 750ml | kus | 10 |  | 0 |  |  |  | základní |  | 0 | 0 | 0 | 0 | 0 | 8 | M | 1 | ROZPOCET | 0 | 0 | 0 | 0 | 0 | 1 | 0 | 4 | 144
| PP |  | Montážní pěna trubičková 750ml | [15 empty] | PP | 1
73 | K | 460171272 | Hloubení kabelových rýh strojně včetně urovnání dna s přemístěním výkopku do vzdálenosti 3 m od okraje jámy nebo s naložením na dopravní prostředek šířky 50 cm hloubky 80 cm v hornině třídy těžitelnosti I skupiny 3 | m | 414 |  | 0 |  |  |  | základní |  | 0 | 0 | 0 | 0 | 0 | 4 | K | 1 | ROZPOCET | 0 | 0 | 0 | 0 | 0 | 1 | 0 | 4 | 146
| PP |  | Hloubení kabelových rýh strojně včetně urovnání dna s přemístěním výkopku do vzdálenosti 3 m od okraje jámy nebo s naložením na dopravní prostředek šířky 50 cm hloubky 80 cm v hornině třídy těžitelnosti I skupiny 3 | [15 empty] | PP | 1
74 | K | 460431262 | Zásyp kabelových rýh ručně s přemístění sypaniny ze vzdálenosti do 10 m, s uložením výkopku ve vrstvách včetně zhutnění a úpravy povrchu šířky 50 cm hloubky 60 cm z horniny třídy těžitelnosti I skupiny 3 | m | 414 |  | 0 |  |  |  | základní |  | 0 | 0 | 0 | 0 | 0 | 4 | K | 1 | ROZPOCET | 0 | 0 | 0 | 0 | 0 | 1 | 0 | 4 | 148
| PP |  | Zásyp kabelových rýh ručně s přemístění sypaniny ze vzdálenosti do 10 m, s uložením výkopku ve vrstvách včetně zhutnění a úpravy povrchu šířky 50 cm hloubky 60 cm z horniny třídy těžitelnosti I skupiny 3 | [15 empty] | PP | 1
75 | K | 460171322 | Hloubení kabelových rýh strojně včetně urovnání dna s přemístěním výkopku do vzdálenosti 3 m od okraje jámy nebo s naložením na dopravní prostředek šířky 50 cm hloubky 120 cm v hornině třídy těžitelnosti I skupiny 3 | m | 86 |  | 0 |  |  |  | základní |  | 0 | 0 | 0 | 0 | 0 | 4 | K | 1 | ROZPOCET | 0 | 0 | 0 | 0 | 0 | 1 | 0 | 4 | 150
| PP |  | Hloubení kabelových rýh strojně včetně urovnání dna s přemístěním výkopku do vzdálenosti 3 m od okraje jámy nebo s naložením na dopravní prostředek šířky 50 cm hloubky 120 cm v hornině třídy těžitelnosti I skupiny 3 | [15 empty] | PP | 1
76 | K | 460431292 | Zásyp kabelových rýh ručně s přemístění sypaniny ze vzdálenosti do 10 m, s uložením výkopku ve vrstvách včetně zhutnění a úpravy povrchu šířky 50 cm hloubky 90 cm z horniny třídy těžitelnosti I skupiny 3 | m | 86 |  | 0 |  |  |  | základní |  | 0 | 0 | 0 | 0 | 0 | 4 | K | 1 | ROZPOCET | 0 | 0 | 0 | 0 | 0 | 1 | 0 | 4 | 152
| PP |  | Zásyp kabelových rýh ručně s přemístění sypaniny ze vzdálenosti do 10 m, s uložením výkopku ve vrstvách včetně zhutnění a úpravy povrchu šířky 50 cm hloubky 90 cm z horniny třídy těžitelnosti I skupiny 3 | [15 empty] | PP | 1
77 | K | HZS009 | Hloubení jam pro stožáry vo | hod | 21 |  | 0 |  |  |  | základní |  | 0 | 0 | 0 | 0 | 0 | 4 | K | 1 | ROZPOCET | 0 | 0 | 0 | 0 | 0 | 1 | 0 | 4 | 154
| PP |  | Hloubení jam pro stožáry vo | [15 empty] | PP | 1
78 | K | 460671124 | Výstražné prvky pro krytí kabelů včetně vyrovnání povrchu rýhy, rozvinutí a uložení deska, šířky přes 25 do 30 cm | m | 480 |  | 0 |  |  |  | základní |  | 0 | 0 | 0 | 0 | 0 | 4 | K | 1 | ROZPOCET | 0 | 0 | 0 | 0 | 0 | 1 | 0 | 4 | 156
| PP |  | Výstražné prvky pro krytí kabelů včetně vyrovnání povrchu rýhy, rozvinutí a uložení deska, šířky přes 25 do 30 cm | [15 empty] | PP | 1
79 | M | VL027 | kabelové krycí desky pro mechanickou ochranu kabelů v zemi. | m | 480 |  | 0 |  |  |  | základní |  | 0 | 0 | 0 | 0 | 0 | 8 | M | 1 | ROZPOCET | 0 | 0 | 0 | 0 | 0 | 1 | 0 | 4 | 158
| PP |  | kabelové krycí desky pro mechanickou ochranu kabelů v zemi. | [15 empty] | PP | 1
80 | K | HZS010 | Provizorní úprava terénu | hod | 12 |  | 0 |  |  |  | základní |  | 0 | 0 | 0 | 0 | 0 | 4 | K | 1 | ROZPOCET | 0 | 0 | 0 | 0 | 0 | 1 | 0 | 4 | 160
| PP |  | Provizorní úprava terénu | [15 empty] | PP | 1
81 | K | VL028 | Digitální zaměření a zakreslení trsy kabelů | kus | 1 |  | 0 |  |  |  | základní |  | 0 | 0 | 0 | 0 | 0 | 4 | K | 1 | ROZPOCET | 0 | 0 | 0 | 0 | 0 | 1 | 0 | 4 | 162
| PP |  | Digitální zaměření a zakreslení trsy kabelů | [15 empty] | PP | 1
82 | K | 460341113 | Vodorovné přemístění (odvoz) horniny dopravními prostředky včetně složení, bez naložení a rozprostření jakékoliv třídy, na vzdálenost přes 500 do 1000 m | m3 | 64.8 |  | 0 |  |  |  | základní |  | 0 | 0 | 0 | 0 | 0 | 4 | K | 1 | ROZPOCET | 0 | 0 | 0 | 0 | 0 | 1 | 0 | 4 | 164
| PP |  | Vodorovné přemístění (odvoz) horniny dopravními prostředky včetně složení, bez naložení a rozprostření jakékoliv třídy, na vzdálenost přes 500 do 1000 m | [15 empty] | PP | 1
83 | K | 460341121 | Vodorovné přemístění (odvoz) horniny dopravními prostředky včetně složení, bez naložení a rozprostření jakékoliv třídy, na vzdálenost Příplatek k ceně -1113 za každých dalších i započatých 1000 m | m3 | 1231.2 |  | 0 |  |  |  | základní |  | 0 | 0 | 0 | 0 | 0 | 4 | K | 1 | ROZPOCET | 0 | 0 | 0 | 0 | 0 | 1 | 0 | 4 | 166
| PP |  | Vodorovné přemístění (odvoz) horniny dopravními prostředky včetně složení, bez naložení a rozprostření jakékoliv třídy, na vzdálenost Příplatek k ceně -1113 za každých dalších i započatých 1000 m | [15 empty] | PP | 1
84 | K | 460361111 | Poplatek (skládkovné) za uložení zeminy na skládce zatříděné do Katalogu odpadů pod kódem 17 05 04 | t | 110.16 |  | 0 |  |  |  | základní |  | 0 | 0 | 0 | 0 | 0 | 4 | K | 1 | ROZPOCET | 0 | 0 | 0 | 0 | 0 | 1 | 0 | 4 | 168
| PP |  | Poplatek (skládkovné) za uložení zeminy na skládce zatříděné do Katalogu odpadů pod kódem 17 05 04 | [15 empty] | PP | 1
| D | D8 | demontáže |  |  |  | 0 | [5 empty] | 0 |  | 0 |  | 0 | 1 | D | 0 | ROZPOCET | [6 empty] | 0
85 | K | HZS011 | demontáž stávajícího zařízení a kabelů v prostoru dotčeném výstavbou. Ekolikvidace demontovaného materiálu | hod | 42 |  | 0 |  |  |  | základní |  | 0 | 0 | 0 | 0 | 0 | 4 | K | 1 | ROZPOCET | 0 | 0 | 0 | 0 | 0 | 1 | 0 | 4 | 170
| PP |  | demontáž stávajícího zařízení a kabelů v prostoru dotčeném výstavbou. Ekolikvidace demontovaného materiálu | [15 empty] | PP | 1
| D | D9 | ostatní |  |  |  | 0 | [5 empty] | 0 |  | 0 |  | 0 | 1 | D | 0 | ROZPOCET | [6 empty] | 0
86 | K | R001 | Zapůjčení pojízdné plošiny ( pracovní výška do 4m) pro montáž stožárů vo | den | 10 |  | 0 |  |  |  | základní |  | 0 | 0 | 0 | 0 | 0 | 4 | K | 1 | ROZPOCET | 0 | 0 | 0 | 0 | 0 | 1 | 0 | 4 | 172
| PP |  | Zapůjčení pojízdné plošiny ( pracovní výška do 4m) pro montáž stožárů vo | [15 empty] | PP | 1
87 | K | HZS012 | Dokumentace skutečného provedení | hod | 6 |  | 0 |  |  |  | základní |  | 0 | 0 | 0 | 0 | 0 | 4 | K | 1 | ROZPOCET | 0 | 0 | 0 | 0 | 0 | 1 | 0 | 4 | 174
| PP |  | Dokumentace skutečného provedení | [15 empty] | PP | 1
88 | K | HZS013 | Spolupráce s provozovatelem stávající sítě vo | hod | 8 |  | 0 |  |  |  | základní |  | 0 | 0 | 0 | 0 | 0 | 4 | K | 1 | ROZPOCET | 0 | 0 | 0 | 0 | 0 | 1 | 0 | 4 | 176
| PP |  | Spolupráce s provozovatelem stávající sítě vo | [15 empty] | PP | 1
89 | K | HZS014 | Podíl prací jiných profesí než elektro ( zednické, zámečnické…práce) | hod | 8 |  | 0 |  |  |  | základní |  | 0 | 0 | 0 | 0 | 0 | 4 | K | 1 | ROZPOCET | 0 | 0 | 0 | 0 | 0 | 1 | 0 | 4 | 178
| PP |  | Podíl prací jiných profesí než elektro ( zednické, zámečnické…práce) | [15 empty] | PP | 1
90 | K | 741810001 | Zkoušky a prohlídky elektrických rozvodů a zařízení celková prohlídka a vyhotovení revizní zprávy pro objem montážních prací do 100 tis.Kč | kus | 1 |  | 0 |  |  |  | základní |  | 0 | 0 | 0 | 0 | 0 | 4 | K | 1 | ROZPOCET | 0 | 0 | 0 | 0 | 0 | 1 | 0 | 4 | 180
| PP |  | Zkoušky a prohlídky elektrických rozvodů a zařízení celková prohlídka a vyhotovení revizní zprávy pro objem montážních prací do 100 tis.Kč | [15 empty] | PP | 1
91 | K | 210280222 | Měření zemních odporů zemní sítě délky pásku přes 100 do 200m | kus | 3 |  | 0 |  |  |  | základní |  | 0 | 0 | 0 | 0 | 0 | 4 | K | 1 | ROZPOCET | 0 | 0 | 0 | 0 | 0 | 1 | 0 | 4 | 182
| PP |  | Měření zemních odporů zemní sítě délky pásku přes 100 do 200m | [15 empty] | PP | 1
92 | K | 741820102 | Měření osvětlovacího zařízení intenzity osvětlení na pracovišti do 50 svítidel | kus | 1 |  | 0 |  |  |  | základní |  | 0 | 0 | 0 | 0 | 0 | 4 | K | 1 | ROZPOCET | 0 | 0 | 0 | 0 | 0 | 1 | 0 | 4 | 184
| PP |  | Měření osvětlovacího zařízení intenzity osvětlení na pracovišti do 50 svítidel | [15 empty] | PP | 1

## SO 800 - Sadové úpravy a ...
[9 empty] | >> skryté sloupce << | [9 empty] | {202e6aa9-d28b-4d95-93ac-51cc4a53d601}
2
| KRYCÍ LIST SOUPISU PRACÍ | [8 empty] | v --- níže se nacházejí doplnkové a pomocné údaje k sestavám --- v | [8 empty] | False
Stavba:
Revitalizace veřejného prostranství s parkovištěm u Kláštera, ul. Dobrovského, Vrchlabí
Objekt:
SO 800 - Sadové úpravy a zeleň
| KSO: |  |  |  |  | CC-CZ:
| Místo: |  |  |  |  | Datum: | 2025-10-10
| Zadavatel: |  |  |  |  | IČ:
|  | Město Vrchlabí |  |  |  | DIČ:
| Uchazeč: |  |  |  |  | IČ: | Vyplň údaj
|  | Vyplň údaj |  |  |  | DIČ: | Vyplň údaj
| Projektant: |  |  |  |  | IČ:
|  | Ing. Jan Chalupský |  |  |  | DIČ:
| Zpracovatel: |  |  |  |  | IČ:
DIČ:
Poznámka:
| Cena bez DPH | [5 empty] | 0
|  |  | Základ daně |  |  | Sazba daně | Výše daně
| DPH | základní | 0 |  |  | 21% | 0
|  | snížená | 0 |  |  | 12% | 0
|  | zákl. přenesená | 0 |  |  | 21% | 0
|  | sníž. přenesená | 0 |  |  | 12% | 0
|  | nulová | 0 |  |  | 0% | 0
| Cena s DPH |  |  | v | CZK |  | 0
| Projektant |  |  | Zpracovatel
| Datum a podpis: |  | Razítko | Datum a podpis: |  |  | Razítko
| Objednavatel |  |  | Uchazeč
| Datum a podpis: |  | Razítko | Datum a podpis: |  |  | Razítko
REKAPITULACE ČLENĚNÍ SOUPISU PRACÍ
Stavba:
Revitalizace veřejného prostranství s parkovištěm u Kláštera, ul. Dobrovského, Vrchlabí
Objekt:
SO 800 - Sadové úpravy a zeleň
Místo: | [5 empty] | Datum: | 2025-10-10
Zadavatel: |  |  | Město Vrchlabí |  |  | Projektant: | Ing. Jan Chalupský
Uchazeč: |  |  | Vyplň údaj |  |  | Zpracovatel:
Kód dílu - Popis | [6 empty] | Cena celkem [CZK]
Náklady ze soupisu prací | [6 empty] | 0 | [12 empty] | -1
| HSV - Práce a dodávky HSV | [5 empty] | 0
| 1 - Zemní práce | [5 empty] | 0
| 18 - Zemní práce - povrchové úpravy terénu | [5 empty] | 0
| 997 - Doprava suti a vybouraných hmot | [5 empty] | 0
SOUPIS PRACÍ
Stavba:
Revitalizace veřejného prostranství s parkovištěm u Kláštera, ul. Dobrovského, Vrchlabí
Objekt:
SO 800 - Sadové úpravy a zeleň
Místo: | [5 empty] | Datum: | 2025-10-10
Zadavatel: |  |  | Město Vrchlabí |  |  | Projektant: | Ing. Jan Chalupský
Uchazeč: |  |  | Vyplň údaj |  |  | Zpracovatel:
PČ | Typ | Kód | Popis | MJ | Množství | J.cena [CZK] | Cena celkem [CZK] | Cenová soustava |  |  | DPH | J. Nh [h] | Nh celkem [h] | J. hmotnost [t] | Hmotnost celkem [t] | J. suť [t] | Suť Celkem [t]
Náklady soupisu celkem | [6 empty] | 0 | [5 empty] | 0 |  | 231.5879 |  | 175.86 |  | D | -1 | [10 empty] | 0
| D | HSV | Práce a dodávky HSV |  |  |  | 0 | [5 empty] | 0 |  | 231.5879 |  | 175.86 | 1 | D | 0 |  |  |  | ROZPOCET | [6 empty] | 0
| D | 1 | Zemní práce |  |  |  | 0 | [5 empty] | 0 |  | 231.5526 |  | 175.86 | 1 | D | 1 |  |  |  | ROZPOCET | [6 empty] | 0
1 | K | 112151111 | Směrové kácení stromů s rozřezáním a odvětvením D kmene přes 100 do 200 mm | kus | 3 |  | 0 |  |  |  | základní |  | 0 | 0 | 0 | 0 | 0 | 4 | K | 2 |  |  |  | ROZPOCET | 0 | 0 | 0 | 0 | 0 | 1 | 0 | 4 | -2000546345
| PP |  | Pokácení stromu směrové v celku s odřezáním kmene a s odvětvením průměru kmene přes 100 do 200 mm | [15 empty] | PP | 2
2 | K | 112151112 | Směrové kácení stromů s rozřezáním a odvětvením D kmene přes 200 do 300 mm | kus | 1 |  | 0 |  |  |  | základní |  | 0 | 0 | 0 | 0 | 0 | 4 | K | 2 |  |  |  | ROZPOCET | 0 | 0 | 0 | 0 | 0 | 1 | 0 | 4 | -455149234
| PP |  | Pokácení stromu směrové v celku s odřezáním kmene a s odvětvením průměru kmene přes 200 do 300 mm | [15 empty] | PP | 2
3 | K | 112151113 | Směrové kácení stromů s rozřezáním a odvětvením D kmene přes 300 do 400 mm | kus | 6 |  | 0 |  |  |  | základní |  | 0 | 0 | 0 | 0 | 0 | 4 | K | 2 |  |  |  | ROZPOCET | 0 | 0 | 0 | 0 | 0 | 1 | 0 | 4 | 935513751
| PP |  | Pokácení stromu směrové v celku s odřezáním kmene a s odvětvením průměru kmene přes 300 do 400 mm | [15 empty] | PP | 2
4 | K | 112151114 | Směrové kácení stromů s rozřezáním a odvětvením D kmene přes 400 do 500 mm | kus | 4 |  | 0 |  |  |  | základní |  | 0 | 0 | 0 | 0 | 0 | 4 | K | 2 |  |  |  | ROZPOCET | 0 | 0 | 0 | 0 | 0 | 1 | 0 | 4 | 1387139764
| PP |  | Pokácení stromu směrové v celku s odřezáním kmene a s odvětvením průměru kmene přes 400 do 500 mm | [15 empty] | PP | 2
5 | K | 112251101 | Odstranění pařezů průměru přes 100 do 300 mm | kus | 4 |  | 0 |  |  |  | základní |  | 0 | 0 | 0 | 0 | 0 | 4 | K | 2 |  |  |  | ROZPOCET | 0 | 0 | 0 | 0 | 0 | 1 | 0 | 4 | -651371309
| PP |  | Odstranění pařezů strojně s jejich vykopáním nebo vytrháním průměru přes 100 do 300 mm | [15 empty] | PP | 2
| VV |  | 3+1 |  | 4 | [13 empty] | VV | 2 | 2 | True | 1 | ROZPOCET
6 | K | 112251102 | Odstranění pařezů průměru přes 300 do 500 mm | kus | 10 |  | 0 |  |  |  | základní |  | 0 | 0 | 0 | 0 | 0 | 4 | K | 2 |  |  |  | ROZPOCET | 0 | 0 | 0 | 0 | 0 | 1 | 0 | 4 | -675239597
| PP |  | Odstranění pařezů strojně s jejich vykopáním nebo vytrháním průměru přes 300 do 500 mm | [15 empty] | PP | 2
7 | K | 113107211 | Odstranění podkladu z kameniva těženého tl do 100 mm strojně pl přes 200 m2 | m2 | 977 |  | 0 |  |  |  | základní |  | 0 | 0 | 0 | 0.18 | 175.86 | 4 | K | 2 |  |  |  | ROZPOCET | 0 | 0 | 0 | 0 | 0 | 1 | 0 | 4 | -1282023961
| PP |  | Odstranění podkladů nebo krytů strojně plochy jednotlivě přes 200 m2 s přemístěním hmot na skládku na vzdálenost do 20 m nebo s naložením na dopravní prostředek z kameniva těženého, o tl. vrstvy do 100 mm | [15 empty] | PP | 2
| VV |  | Dle TZ A.2.2.c úprava podloží | [15 empty] | VV | 2 | 1 | True | 0 | ROZPOCET
| VV |  | 977 |  | 977 | [13 empty] | VV | 2 | 2 | True | 0 | ROZPOCET
| VV |  | Součet |  | 977 | [13 empty] | VV | 2 | 4 | True | 1 | ROZPOCET
8 | K | 119005133 | Vytyčení výsadeb zapojených nebo v záhonu plochy přes 100 m2 s rozmístěním rostlin nepravidelně ve stejnorodých skupinách | m2 | 641 |  | 0 |  |  |  | základní |  | 0 | 0 | 0 | 0 | 0 | 4 | K | 2 |  |  |  | ROZPOCET | 0 | 0 | 0 | 0 | 0 | 1 | 0 | 4 | -1663673940
| PP |  | Vytyčení výsadeb s rozmístěním rostlin dle projektové dokumentace zapojených nebo v záhonu, plochy přes 100 m2 individuálně ve stejnorodých skupinách | [15 empty] | PP | 2
| VV |  | 977-336 |  | 641 | [13 empty] | VV | 2 | 2 | True | 1 | ROZPOCET
9 | K | 162201401 | Vodorovné přemístění větví stromů listnatých do 1 km D kmene přes 100 do 300 mm | kus | 4 |  | 0 |  |  |  | základní |  | 0 | 0 | 0 | 0 | 0 | 4 | K | 2 |  |  |  | ROZPOCET | 0 | 0 | 0 | 0 | 0 | 1 | 0 | 4 | 138664279
| PP |  | Vodorovné přemístění větví, kmenů nebo pařezů s naložením, složením a dopravou do 1000 m větví stromů listnatých, průměru kmene přes 100 do 300 mm | [15 empty] | PP | 2
10 | K | 162201402 | Vodorovné přemístění větví stromů listnatých do 1 km D kmene přes 300 do 500 mm | kus | 10 |  | 0 |  |  |  | základní |  | 0 | 0 | 0 | 0 | 0 | 4 | K | 2 |  |  |  | ROZPOCET | 0 | 0 | 0 | 0 | 0 | 1 | 0 | 4 | -1139708543
| PP |  | Vodorovné přemístění větví, kmenů nebo pařezů s naložením, složením a dopravou do 1000 m větví stromů listnatých, průměru kmene přes 300 do 500 mm | [15 empty] | PP | 2
11 | K | 162201411 | Vodorovné přemístění kmenů stromů listnatých do 1 km D kmene přes 100 do 300 mm | kus | 4 |  | 0 |  |  |  | základní |  | 0 | 0 | 0 | 0 | 0 | 4 | K | 2 |  |  |  | ROZPOCET | 0 | 0 | 0 | 0 | 0 | 1 | 0 | 4 | 1197166751
| PP |  | Vodorovné přemístění větví, kmenů nebo pařezů s naložením, složením a dopravou do 1000 m kmenů stromů listnatých, průměru přes 100 do 300 mm | [15 empty] | PP | 2
12 | K | 162201412 | Vodorovné přemístění kmenů stromů listnatých do 1 km D kmene přes 300 do 500 mm | kus | 10 |  | 0 |  |  |  | základní |  | 0 | 0 | 0 | 0 | 0 | 4 | K | 2 |  |  |  | ROZPOCET | 0 | 0 | 0 | 0 | 0 | 1 | 0 | 4 | 1243002375
| PP |  | Vodorovné přemístění větví, kmenů nebo pařezů s naložením, složením a dopravou do 1000 m kmenů stromů listnatých, průměru přes 300 do 500 mm | [15 empty] | PP | 2
13 | K | 162201421 | Vodorovné přemístění pařezů do 1 km D přes 100 do 300 mm | kus | 4 |  | 0 |  |  |  | základní |  | 0 | 0 | 0 | 0 | 0 | 4 | K | 2 |  |  |  | ROZPOCET | 0 | 0 | 0 | 0 | 0 | 1 | 0 | 4 | 1088203358
| PP |  | Vodorovné přemístění větví, kmenů nebo pařezů s naložením, složením a dopravou do 1000 m pařezů kmenů, průměru přes 100 do 300 mm | [15 empty] | PP | 2
14 | K | 162201422 | Vodorovné přemístění pařezů do 1 km D přes 300 do 500 mm | kus | 10 |  | 0 |  |  |  | základní |  | 0 | 0 | 0 | 0 | 0 | 4 | K | 2 |  |  |  | ROZPOCET | 0 | 0 | 0 | 0 | 0 | 1 | 0 | 4 | 1007007060
| PP |  | Vodorovné přemístění větví, kmenů nebo pařezů s naložením, složením a dopravou do 1000 m pařezů kmenů, průměru přes 300 do 500 mm | [15 empty] | PP | 2
15 | K | 162301931 | Příplatek k vodorovnému přemístění větví stromů listnatých D kmene přes 100 do 300 mm ZKD 1 km | kus | 76 |  | 0 |  |  |  | základní |  | 0 | 0 | 0 | 0 | 0 | 4 | K | 2 |  |  |  | ROZPOCET | 0 | 0 | 0 | 0 | 0 | 1 | 0 | 4 | 1864256889
| PP |  | Vodorovné přemístění větví, kmenů nebo pařezů s naložením, složením a dopravou Příplatek k cenám za každých dalších i započatých 1000 m přes 1000 m větví stromů listnatých, průměru kmene přes 100 do 300 mm | [15 empty] | PP | 2
| VV |  | 4*19 |  | 76 | [13 empty] | VV | 2 | 2 | True | 1 | ROZPOCET
16 | K | 162301932 | Příplatek k vodorovnému přemístění větví stromů listnatých D kmene přes 300 do 500 mm ZKD 1 km | kus | 190 |  | 0 |  |  |  | základní |  | 0 | 0 | 0 | 0 | 0 | 4 | K | 2 |  |  |  | ROZPOCET | 0 | 0 | 0 | 0 | 0 | 1 | 0 | 4 | -1945937464
| PP |  | Vodorovné přemístění větví, kmenů nebo pařezů s naložením, složením a dopravou Příplatek k cenám za každých dalších i započatých 1000 m přes 1000 m větví stromů listnatých, průměru kmene přes 300 do 500 mm | [15 empty] | PP | 2
| VV |  | 10*19 |  | 190 | [13 empty] | VV | 2 | 2 | True | 1 | ROZPOCET
17 | K | 162301951 | Příplatek k vodorovnému přemístění kmenů stromů listnatých D kmene přes 100 do 300 mm ZKD 1 km | kus | 76 |  | 0 |  |  |  | základní |  | 0 | 0 | 0 | 0 | 0 | 4 | K | 2 |  |  |  | ROZPOCET | 0 | 0 | 0 | 0 | 0 | 1 | 0 | 4 | 1264448848
| PP |  | Vodorovné přemístění větví, kmenů nebo pařezů s naložením, složením a dopravou Příplatek k cenám za každých dalších i započatých 1000 m přes 1000 m kmenů stromů listnatých, o průměru přes 100 do 300 mm | [15 empty] | PP | 2
18 | K | 162301952 | Příplatek k vodorovnému přemístění kmenů stromů listnatých D kmene přes 300 do 500 mm ZKD 1 km | kus | 190 |  | 0 |  |  |  | základní |  | 0 | 0 | 0 | 0 | 0 | 4 | K | 2 |  |  |  | ROZPOCET | 0 | 0 | 0 | 0 | 0 | 1 | 0 | 4 | -1888166897
| PP |  | Vodorovné přemístění větví, kmenů nebo pařezů s naložením, složením a dopravou Příplatek k cenám za každých dalších i započatých 1000 m přes 1000 m kmenů stromů listnatých, o průměru přes 300 do 500 mm | [15 empty] | PP | 2
19 | K | 162301971 | Příplatek k vodorovnému přemístění pařezů D přes 100 do 300 mm ZKD 1 km | kus | 76 |  | 0 |  |  |  | základní |  | 0 | 0 | 0 | 0 | 0 | 4 | K | 2 |  |  |  | ROZPOCET | 0 | 0 | 0 | 0 | 0 | 1 | 0 | 4 | 1669281422
| PP |  | Vodorovné přemístění větví, kmenů nebo pařezů s naložením, složením a dopravou Příplatek k cenám za každých dalších i započatých 1000 m přes 1000 m pařezů kmenů, průměru přes 100 do 300 mm | [15 empty] | PP | 2
20 | K | 162301972 | Příplatek k vodorovnému přemístění pařezů D přes 300 do 500 mm ZKD 1 km | kus | 90 |  | 0 |  |  |  | základní |  | 0 | 0 | 0 | 0 | 0 | 4 | K | 2 |  |  |  | ROZPOCET | 0 | 0 | 0 | 0 | 0 | 1 | 0 | 4 | 1181945952
| PP |  | Vodorovné přemístění větví, kmenů nebo pařezů s naložením, složením a dopravou Příplatek k cenám za každých dalších i započatých 1000 m přes 1000 m pařezů kmenů, průměru přes 300 do 500 mm | [15 empty] | PP | 2
21 | K | 174251201 | Zásyp jam po pařezech D pařezů do 300 mm strojně | kus | 4 |  | 0 |  |  |  | základní |  | 0 | 0 | 0 | 0 | 0 | 4 | K | 2 |  |  |  | ROZPOCET | 0 | 0 | 0 | 0 | 0 | 1 | 0 | 4 | 2057892785
| PP |  | Zásyp jam po pařezech strojně výkopkem z horniny získané při dobývání pařezů s hrubým urovnáním povrchu zasypávky průměru pařezu přes 100 do 300 mm | [15 empty] | PP | 2
22 | K | 174251202 | Zásyp jam po pařezech D pařezů přes 300 do 500 mm strojně | kus | 10 |  | 0 |  |  |  | základní |  | 0 | 0 | 0 | 0 | 0 | 4 | K | 2 |  |  |  | ROZPOCET | 0 | 0 | 0 | 0 | 0 | 1 | 0 | 4 | 1728711590
| PP |  | Zásyp jam po pařezech strojně výkopkem z horniny získané při dobývání pařezů s hrubým urovnáním povrchu zasypávky průměru pařezu přes 300 do 500 mm | [15 empty] | PP | 2
23 | K | 181351103 | Rozprostření ornice tl vrstvy do 200 mm pl přes 100 do 500 m2 v rovině nebo ve svahu do 1:5 strojně | m2 | 977 |  | 0 |  |  |  | základní |  | 0 | 0 | 0 | 0 | 0 | 4 | K | 2 |  |  |  | ROZPOCET | 0 | 0 | 0 | 0 | 0 | 1 | 0 | 4 | 1461642808
| PP |  | Rozprostření a urovnání ornice v rovině nebo ve svahu sklonu do 1:5 strojně při souvislé ploše přes 100 do 500 m2, tl. vrstvy do 200 mm | [15 empty] | PP | 2
| VV |  | 977 |  | 977 | [13 empty] | VV | 2 | 2 | True | 1 | ROZPOCET
24 | K | 181951112 | Úprava pláně v hornině třídy těžitelnosti I skupiny 1 až 3 se zhutněním strojně | m2 | 20 |  | 0 |  |  |  | základní |  | 0 | 0 | 0 | 0 | 0 | 4 | K | 2 |  |  |  | ROZPOCET | 0 | 0 | 0 | 0 | 0 | 1 | 0 | 4 | -2099880633
| PP |  | Úprava pláně vyrovnáním výškových rozdílů strojně v hornině třídy těžitelnosti I, skupiny 1 až 3 se zhutněním | [15 empty] | PP | 2
25 | K | 182303111 | Doplnění zeminy nebo substrátu na travnatých plochách tl do 50 mm rovina v rovinně a svahu do 1:5 | m2 | 336 |  | 0 |  |  |  | základní |  | 0 | 0 | 0 | 0 | 0 | 4 | K | 2 |  |  |  | ROZPOCET | 0 | 0 | 0 | 0 | 0 | 1 | 0 | 4 | -953723727
| PP |  | Doplnění zeminy nebo substrátu na travnatých plochách tloušťky do 50 mm v rovině nebo na svahu do 1:5 | [15 empty] | PP | 2
26 | M | 10371500 | substrát pro trávníky VL | m3 | 24.696 |  | 0 |  |  |  | základní |  | 0 | 0.21 | 5.1862 | 0 | 0 | 8 | M | 2 |  |  |  | ROZPOCET | 0 | 0 | 0 | 0 | 0 | 1 | 0 | 4 | -947842000
| PP |  | substrát pro trávníky VL | [15 empty] | PP | 2
| VV |  | 336,000*0,07*1,05 |  | 24.696 | [13 empty] | VV | 2 | 2 | True | 0 | ROZPOCET
| VV |  | Součet |  | 24.696 | [13 empty] | VV | 2 | 4 | True | 1 | ROZPOCET
27 | K | 182303111 | Doplnění zeminy nebo substrátu na travnatých plochách tl do 50 mm rovina v rovinně a svahu do 1:5 | m2 | 641 |  | 0 |  |  |  | základní |  | 0 | 0 | 0 | 0 | 0 | 4 | K | 2 |  |  |  | ROZPOCET | 0 | 0 | 0 | 0 | 0 | 1 | 0 | 4 | 1316073435
| PP |  | Doplnění zeminy nebo substrátu na travnatých plochách tloušťky do 50 mm v rovině nebo na svahu do 1:5 | [15 empty] | PP | 2
| VV |  | 977-336 |  | 641 | [13 empty] | VV | 2 | 2 | True | 1 | ROZPOCET
28 | M | 10321100 | zahradní substrát pro výsadbu VL | m3 | 45.653 |  | 0 |  |  |  | základní |  | 0 | 0.22 | 10.0437 | 0 | 0 | 8 | M | 2 |  |  |  | ROZPOCET | 0 | 0 | 0 | 0 | 0 | 1 | 0 | 4 | -237315709
| PP |  | zahradní substrát pro výsadbu VL | [15 empty] | PP | 2
| VV |  | 895,165577342048*0,051 'Přepočtené koeficientem množství |  | 45.653 | [13 empty] | VV | 2 | 2 | False | 1 | ROZPOCET
29 | M | 23531470 | písek křemičitý frakce 0,6/1,2mm | kg | 4885 |  | 0 |  |  |  | základní |  | 0 | 0.001 | 4.885 | 0 | 0 | 128 | M | 2 |  |  |  | ROZPOCET | 0 | 0 | 0 | 0 | 0 | 1 | 0 | 128 | 1190016069
| PP |  | písek křemičitý frakce 0,6/1,2mm | [15 empty] | PP | 2
| VV |  | Substrát do záhonu, trávníku, ke stromům | [15 empty] | VV | 2 | 1 | True | 0 | ROZPOCET
| VV |  | 977*5 |  | 4885 | [13 empty] | VV | 2 | 2 | True | 0 | ROZPOCET
| VV |  | Součet |  | 4885 | [13 empty] | VV | 2 | 4 | True | 1 | ROZPOCET
30 | K | 183101121 | Hloubení jamek bez výměny půdy zeminy skupiny 1 až 4 obj přes 0,4 do 1 m3 v rovině a svahu do 1:5 | kus | 25 |  | 0 |  |  |  | základní |  | 0 | 0 | 0 | 0 | 0 | 4 | K | 2 |  |  |  | ROZPOCET | 0 | 0 | 0 | 0 | 0 | 1 | 0 | 4 | 1586753285
| PP |  | Hloubení jamek pro vysazování rostlin v zemině skupiny 1 až 4 bez výměny půdy v rovině nebo na svahu do 1:5, objemu přes 0,40 do 1,00 m3 | [15 empty] | PP | 2
31 | K | 183205112 | Založení záhonu v rovině a svahu do 1:5 zemina skupiny 3 | m2 | 641 |  | 0 |  |  |  | základní |  | 0 | 0 | 0 | 0 | 0 | 4 | K | 2 |  |  |  | ROZPOCET | 0 | 0 | 0 | 0 | 0 | 1 | 0 | 4 | 576144472
| PP |  | Založení záhonu pro výsadbu rostlin v rovině nebo na svahu do 1:5 v zemině skupiny 3 | [15 empty] | PP | 2
| VV |  | 795-154 |  | 641 | [13 empty] | VV | 2 | 2 | True | 1 | ROZPOCET
32 | M | 1 | Molinia caerulea | kus | 60 |  | 0 |  |  |  | základní |  | 0 | 0 | 0 | 0 | 0 | 8 | M | 2 |  |  |  | ROZPOCET | 0 | 0 | 0 | 0 | 0 | 1 | 0 | 4 | -1948957205
| PP |  | Molinia caerulea | [15 empty] | PP | 2
33 | M | 2 | Panicum virgatum ´Shenandoah´ | kus | 45 |  | 0 |  |  |  | základní |  | 0 | 0 | 0 | 0 | 0 | 8 | M | 2 |  |  |  | ROZPOCET | 0 | 0 | 0 | 0 | 0 | 1 | 0 | 4 | -2036977826
| PP |  | Panicum virgatum ´Shenandoah´ | [15 empty] | PP | 2
34 | M | 3 | Ligularia przewalskii | kus | 30 |  | 0 |  |  |  | základní |  | 0 | 0 | 0 | 0 | 0 | 8 | M | 2 |  |  |  | ROZPOCET | 0 | 0 | 0 | 0 | 0 | 1 | 0 | 4 | -486276758
| PP |  | Ligularia przewalskii | [15 empty] | PP | 2
35 | M | 4 | Aster ericoides Schneetanne | kus | 60 |  | 0 |  |  |  | základní |  | 0 | 0 | 0 | 0 | 0 | 8 | M | 2 |  |  |  | ROZPOCET | 0 | 0 | 0 | 0 | 0 | 1 | 0 | 4 | -676900865
| PP |  | Aster ericoides Schneetanne | [15 empty] | PP | 2
36 | M | 5 | Aster novae angliae ´Purple Dome´ | kus | 60 |  | 0 |  |  |  | základní |  | 0 | 0 | 0 | 0 | 0 | 8 | M | 2 |  |  |  | ROZPOCET | 0 | 0 | 0 | 0 | 0 | 1 | 0 | 4 | -713188069
| PP |  | Aster novae angliae ´Purple Dome´ | [15 empty] | PP | 2
37 | M | 6 | Hemerocallis lilioasphodelus | kus | 90 |  | 0 |  |  |  | základní |  | 0 | 0 | 0 | 0 | 0 | 8 | M | 2 |  |  |  | ROZPOCET | 0 | 0 | 0 | 0 | 0 | 1 | 0 | 4 | -2121763161
| PP |  | Hemerocallis lilioasphodelus | [15 empty] | PP | 2
38 | M | 7 | Carex morowii | kus | 105 |  | 0 |  |  |  | základní |  | 0 | 0 | 0 | 0 | 0 | 8 | M | 2 |  |  |  | ROZPOCET | 0 | 0 | 0 | 0 | 0 | 1 | 0 | 4 | -386538385
| PP |  | Carex morowii | [15 empty] | PP | 2
39 | M | 8 | Geranium himalayense | kus | 120 |  | 0 |  |  |  | základní |  | 0 | 0 | 0 | 0 | 0 | 8 | M | 2 |  |  |  | ROZPOCET | 0 | 0 | 0 | 0 | 0 | 1 | 0 | 4 | 180890440
| PP |  | Geranium himalayense | [15 empty] | PP | 2
40 | M | 9 | Rudbeckia fulgida | kus | 105 |  | 0 |  |  |  | základní |  | 0 | 0 | 0 | 0 | 0 | 8 | M | 2 |  |  |  | ROZPOCET | 0 | 0 | 0 | 0 | 0 | 1 | 0 | 4 | 139405014
| PP |  | Rudbeckia fulgida | [15 empty] | PP | 2
41 | M | 10 | Veronica longifolia | kus | 90 |  | 0 |  |  |  | základní |  | 0 | 0 | 0 | 0 | 0 | 8 | M | 2 |  |  |  | ROZPOCET | 0 | 0 | 0 | 0 | 0 | 1 | 0 | 4 | 680826634
| PP |  | Veronica longifolia | [15 empty] | PP | 2
42 | M | 11 | Echinacea purpurea | kus | 120 |  | 0 |  |  |  | základní |  | 0 | 0 | 0 | 0 | 0 | 8 | M | 2 |  |  |  | ROZPOCET | 0 | 0 | 0 | 0 | 0 | 1 | 0 | 4 | 2144825591
| PP |  | Echinacea purpurea | [15 empty] | PP | 2
43 | M | 12 | Liatris spicata | kus | 90 |  | 0 |  |  |  | základní |  | 0 | 0 | 0 | 0 | 0 | 8 | M | 2 |  |  |  | ROZPOCET | 0 | 0 | 0 | 0 | 0 | 1 | 0 | 4 | -573521598
| PP |  | Liatris spicata | [15 empty] | PP | 2
44 | M | 13 | Helenium autumnale ´Moorheim Beauty´ | kus | 90 |  | 0 |  |  |  | základní |  | 0 | 0 | 0 | 0 | 0 | 8 | M | 2 |  |  |  | ROZPOCET | 0 | 0 | 0 | 0 | 0 | 1 | 0 | 4 | 286702622
| PP |  | Helenium autumnale ´Moorheim Beauty´ | [15 empty] | PP | 2
45 | M | 14 | Fragaria vesca | kus | 105 |  | 0 |  |  |  | základní |  | 0 | 0 | 0 | 0 | 0 | 8 | M | 2 |  |  |  | ROZPOCET | 0 | 0 | 0 | 0 | 0 | 1 | 0 | 4 | 1136061430
| PP |  | Fragaria vesca | [15 empty] | PP | 2
46 | M | 15 | Alchemilla mollis | kus | 120 |  | 0 |  |  |  | základní |  | 0 | 0 | 0 | 0 | 0 | 8 | M | 2 |  |  |  | ROZPOCET | 0 | 0 | 0 | 0 | 0 | 1 | 0 | 4 | -775627109
| PP |  | Alchemilla mollis | [15 empty] | PP | 2
47 | M | 16 | Lysimachia punctata | kus | 105 |  | 0 |  |  |  | základní |  | 0 | 0 | 0 | 0 | 0 | 8 | M | 2 |  |  |  | ROZPOCET | 0 | 0 | 0 | 0 | 0 | 1 | 0 | 4 | 1944864180
| PP |  | Lysimachia punctata | [15 empty] | PP | 2
48 | M | 17 | Vinca minor | kus | 60 |  | 0 |  |  |  | základní |  | 0 | 0 | 0 | 0 | 0 | 8 | M | 2 |  |  |  | ROZPOCET | 0 | 0 | 0 | 0 | 0 | 1 | 0 | 4 | -1100949284
| PP |  | Vinca minor | [15 empty] | PP | 2
49 | M | 18 | Aquilegia vulgaris | kus | 45 |  | 0 |  |  |  | základní |  | 0 | 0 | 0 | 0 | 0 | 8 | M | 2 |  |  |  | ROZPOCET | 0 | 0 | 0 | 0 | 0 | 1 | 0 | 4 | -1289726266
| PP |  | Aquilegia vulgaris | [15 empty] | PP | 2
50 | M | 19 | Muscari armeniacum | kus | 420 |  | 0 |  |  |  | základní |  | 0 | 0 | 0 | 0 | 0 | 8 | M | 2 |  |  |  | ROZPOCET | 0 | 0 | 0 | 0 | 0 | 1 | 0 | 4 | -663932972
| PP |  | Muscari armeniacum | [15 empty] | PP | 2
51 | M | 20 | Narcissus poeticus | kus | 340 |  | 0 |  |  |  | základní |  | 0 | 0 | 0 | 0 | 0 | 8 | M | 2 |  |  |  | ROZPOCET | 0 | 0 | 0 | 0 | 0 | 1 | 0 | 4 | 712002282
| PP |  | Narcissus poeticus | [15 empty] | PP | 2
52 | M | 21 | Tulipa batalinii ´Salmon Gem´ | kus | 340 |  | 0 |  |  |  | základní |  | 0 | 0 | 0 | 0 | 0 | 8 | M | 2 |  |  |  | ROZPOCET | 0 | 0 | 0 | 0 | 0 | 1 | 0 | 4 | 1763146629
| PP |  | Tulipa batalinii ´Salmon Gem´ | [15 empty] | PP | 2
53 | M | 22 | Crocus ´Golden Yellow´ | kus | 680 |  | 0 |  |  |  | základní |  | 0 | 0 | 0 | 0 | 0 | 8 | M | 2 |  |  |  | ROZPOCET | 0 | 0 | 0 | 0 | 0 | 1 | 0 | 4 | 1380275881
| PP |  | Crocus ´Golden Yellow´ | [15 empty] | PP | 2
54 | M | 23 | Hemerocallis Crimson Pirate | kus | 110 |  | 0 |  |  |  | základní |  | 0 | 0 | 0 | 0 | 0 | 8 | M | 2 |  |  |  | ROZPOCET | 0 | 0 | 0 | 0 | 0 | 1 | 0 | 4 | -1907073586
| PP |  | Hemerocallis Crimson Pirate | [15 empty] | PP | 2
55 | M | 24 | Aster dumosus ´Kassel´ | kus | 80 |  | 0 |  |  |  | základní |  | 0 | 0 | 0 | 0 | 0 | 8 | M | 2 |  |  |  | ROZPOCET | 0 | 0 | 0 | 0 | 0 | 1 | 0 | 4 | 661488716
| PP |  | Aster dumosus ´Kassel´ | [15 empty] | PP | 2
56 | M | 25 | Molinia caerulea Moorhexe | kus | 110 |  | 0 |  |  |  | základní |  | 0 | 0 | 0 | 0 | 0 | 8 | M | 2 |  |  |  | ROZPOCET | 0 | 0 | 0 | 0 | 0 | 1 | 0 | 4 | -1713759727
| PP |  | Molinia caerulea Moorhexe | [15 empty] | PP | 2
57 | M | 26 | Heuchera x brizoides | kus | 110 |  | 0 |  |  |  | základní |  | 0 | 0 | 0 | 0 | 0 | 8 | M | 2 |  |  |  | ROZPOCET | 0 | 0 | 0 | 0 | 0 | 1 | 0 | 4 | 985573855
| PP |  | Heuchera x brizoides | [15 empty] | PP | 2
58 | M | 27 | Echinacea purpurea | kus | 135 |  | 0 |  |  |  | základní |  | 0 | 0 | 0 | 0 | 0 | 8 | M | 2 |  |  |  | ROZPOCET | 0 | 0 | 0 | 0 | 0 | 1 | 0 | 4 | 482587867
| PP |  | Echinacea purpurea | [15 empty] | PP | 2
59 | M | 28 | Dianthus caesius | kus | 110 |  | 0 |  |  |  | základní |  | 0 | 0 | 0 | 0 | 0 | 8 | M | 2 |  |  |  | ROZPOCET | 0 | 0 | 0 | 0 | 0 | 1 | 0 | 4 | -674105446
| PP |  | Dianthus caesius | [15 empty] | PP | 2
60 | M | 29 | Anemone sylvestris | kus | 135 |  | 0 |  |  |  | základní |  | 0 | 0 | 0 | 0 | 0 | 8 | M | 2 |  |  |  | ROZPOCET | 0 | 0 | 0 | 0 | 0 | 1 | 0 | 4 | 772665388
| PP |  | Anemone sylvestris | [15 empty] | PP | 2
61 | M | 30 | Helleborus niger | kus | 135 |  | 0 |  |  |  | základní |  | 0 | 0 | 0 | 0 | 0 | 8 | M | 2 |  |  |  | ROZPOCET | 0 | 0 | 0 | 0 | 0 | 1 | 0 | 4 | 1256950519
| PP |  | Helleborus niger | [15 empty] | PP | 2
62 | M | 31 | Achillea millefolium Paprika | kus | 80 |  | 0 |  |  |  | základní |  | 0 | 0 | 0 | 0 | 0 | 8 | M | 2 |  |  |  | ROZPOCET | 0 | 0 | 0 | 0 | 0 | 1 | 0 | 4 | 294841810
| PP |  | Achillea millefolium Paprika | [15 empty] | PP | 2
63 | M | 32 | Salvia nemorosa Ostfriesland | kus | 162 |  | 0 |  |  |  | základní |  | 0 | 0 | 0 | 0 | 0 | 8 | M | 2 |  |  |  | ROZPOCET | 0 | 0 | 0 | 0 | 0 | 1 | 0 | 4 | -1236567716
| PP |  | Salvia nemorosa Ostfriesland | [15 empty] | PP | 2
64 | M | 33 | Salvia officinalis Purpurascens | kus | 105 |  | 0 |  |  |  | základní |  | 0 | 0 | 0 | 0 | 0 | 8 | M | 2 |  |  |  | ROZPOCET | 0 | 0 | 0 | 0 | 0 | 1 | 0 | 4 | 1791212336
| PP |  | Salvia officinalis Purpurascens | [15 empty] | PP | 2
65 | M | 34 | Geranium macrorhizum | kus | 189 |  | 0 |  |  |  | základní |  | 0 | 0 | 0 | 0 | 0 | 8 | M | 2 |  |  |  | ROZPOCET | 0 | 0 | 0 | 0 | 0 | 1 | 0 | 4 | -1661000502
| PP |  | Geranium macrorhizum | [15 empty] | PP | 2
66 | M | 35 | Centaurea montana ´Grandiflora´ | kus | 160 |  | 0 |  |  |  | základní |  | 0 | 0 | 0 | 0 | 0 | 8 | M | 2 |  |  |  | ROZPOCET | 0 | 0 | 0 | 0 | 0 | 1 | 0 | 4 | -1265592188
| PP |  | Centaurea montana ´Grandiflora´ | [15 empty] | PP | 2
67 | M | 36 | Veronica incana | kus | 135 |  | 0 |  |  |  | základní |  | 0 | 0 | 0 | 0 | 0 | 8 | M | 2 |  |  |  | ROZPOCET | 0 | 0 | 0 | 0 | 0 | 1 | 0 | 4 | 1534025832
| PP |  | Veronica incana | [15 empty] | PP | 2
68 | M | 37 | Bergenia cordifolia | kus | 80 |  | 0 |  |  |  | základní |  | 0 | 0 | 0 | 0 | 0 | 8 | M | 2 |  |  |  | ROZPOCET | 0 | 0 | 0 | 0 | 0 | 1 | 0 | 4 | 323666796
| PP |  | Bergenia cordifolia | [15 empty] | PP | 2
69 | M | 38 | Geranium ´Johnsons Blue´ | kus | 135 |  | 0 |  |  |  | základní |  | 0 | 0 | 0 | 0 | 0 | 8 | M | 2 |  |  |  | ROZPOCET | 0 | 0 | 0 | 0 | 0 | 1 | 0 | 4 | -1248018681
| PP |  | Geranium ´Johnsons Blue´ | [15 empty] | PP | 2
70 | M | 39 | Alchemilla mollis | kus | 135 |  | 0 |  |  |  | základní |  | 0 | 0 | 0 | 0 | 0 | 8 | M | 2 |  |  |  | ROZPOCET | 0 | 0 | 0 | 0 | 0 | 1 | 0 | 4 | -834878483
| PP |  | Alchemilla mollis | [15 empty] | PP | 2
71 | M | 40 | Ajuga reptans | kus | 110 |  | 0 |  |  |  | základní |  | 0 | 0 | 0 | 0 | 0 | 8 | M | 2 |  |  |  | ROZPOCET | 0 | 0 | 0 | 0 | 0 | 1 | 0 | 4 | 250755811
| PP |  | Ajuga reptans | [15 empty] | PP | 2
72 | M | 41 | Vinca minor Alba | kus | 135 |  | 0 |  |  |  | základní |  | 0 | 0 | 0 | 0 | 0 | 8 | M | 2 |  |  |  | ROZPOCET | 0 | 0 | 0 | 0 | 0 | 1 | 0 | 4 | 1824900154
| PP |  | Vinca minor Alba | [15 empty] | PP | 2
73 | M | 42 | Fragaria vesca | kus | 160 |  | 0 |  |  |  | základní |  | 0 | 0 | 0 | 0 | 0 | 8 | M | 2 |  |  |  | ROZPOCET | 0 | 0 | 0 | 0 | 0 | 1 | 0 | 4 | 1810281832
| PP |  | Fragaria vesca | [15 empty] | PP | 2
74 | M | 43 | Thymus pulegioides | kus | 105 |  | 0 |  |  |  | základní |  | 0 | 0 | 0 | 0 | 0 | 8 | M | 2 |  |  |  | ROZPOCET | 0 | 0 | 0 | 0 | 0 | 1 | 0 | 4 | 2092025287
| PP |  | Thymus pulegioides | [15 empty] | PP | 2
75 | M | 44 | Centranthus ruber Coccineus | kus | 80 |  | 0 |  |  |  | základní |  | 0 | 0 | 0 | 0 | 0 | 8 | M | 2 |  |  |  | ROZPOCET | 0 | 0 | 0 | 0 | 0 | 1 | 0 | 4 | 1717606433
| PP |  | Centranthus ruber Coccineus | [15 empty] | PP | 2
76 | M | 45 | Crocus sp. - růžový a fialový květ | kus | 1200 |  | 0 |  |  |  | základní |  | 0 | 0 | 0 | 0 | 0 | 8 | M | 2 |  |  |  | ROZPOCET | 0 | 0 | 0 | 0 | 0 | 1 | 0 | 4 | 69006879
| PP |  | Crocus sp. - růžový a fialový květ | [15 empty] | PP | 2
77 | M | 46 | Tulipa turkestanica | kus | 750 |  | 0 |  |  |  | základní |  | 0 | 0 | 0 | 0 | 0 | 8 | M | 2 |  |  |  | ROZPOCET | 0 | 0 | 0 | 0 | 0 | 1 | 0 | 4 | 1918894155
| PP |  | Tulipa turkestanica | [15 empty] | PP | 2
78 | M | 47 | Narcissus poeticus | kus | 750 |  | 0 |  |  |  | základní |  | 0 | 0 | 0 | 0 | 0 | 8 | M | 2 |  |  |  | ROZPOCET | 0 | 0 | 0 | 0 | 0 | 1 | 0 | 4 | -73274517
| PP |  | Narcissus poeticus | [15 empty] | PP | 2
79 | M | 48 | Cimicifuga ramosa Atropurpurea | kus | 45 |  | 0 |  |  |  | základní |  | 0 | 0 | 0 | 0 | 0 | 8 | M | 2 |  |  |  | ROZPOCET | 0 | 0 | 0 | 0 | 0 | 1 | 0 | 4 | -1087019759
| PP |  | Cimicifuga ramosa Atropurpurea | [15 empty] | PP | 2
80 | M | 49 | Artemisia ludoviciana’Silver Queen‘ | kus | 45 |  | 0 |  |  |  | základní |  | 0 | 0 | 0 | 0 | 0 | 8 | M | 2 |  |  |  | ROZPOCET | 0 | 0 | 0 | 0 | 0 | 1 | 0 | 4 | -1312334107
| PP |  | Artemisia ludoviciana’Silver Queen‘ | [15 empty] | PP | 2
81 | M | 50 | Paeonia officinalis Purpurea Plena | kus | 45 |  | 0 |  |  |  | základní |  | 0 | 0 | 0 | 0 | 0 | 8 | M | 2 |  |  |  | ROZPOCET | 0 | 0 | 0 | 0 | 0 | 1 | 0 | 4 | -1108020614
| PP |  | Paeonia officinalis Purpurea Plena | [15 empty] | PP | 2
82 | M | 51 | Hemerocallis Crimson Pirate | kus | 90 |  | 0 |  |  |  | základní |  | 0 | 0 | 0 | 0 | 0 | 8 | M | 2 |  |  |  | ROZPOCET | 0 | 0 | 0 | 0 | 0 | 1 | 0 | 4 | 252931873
| PP |  | Hemerocallis Crimson Pirate | [15 empty] | PP | 2
83 | M | 52 | Penstemon digitalis ´Onyx and Pearls´ (drač | kus | 60 |  | 0 |  |  |  | základní |  | 0 | 0 | 0 | 0 | 0 | 8 | M | 2 |  |  |  | ROZPOCET | 0 | 0 | 0 | 0 | 0 | 1 | 0 | 4 | -1609418964
| PP |  | Penstemon digitalis ´Onyx and Pearls´ (drač | [15 empty] | PP | 2
84 | M | 53 | Festuca glauca | kus | 45 |  | 0 |  |  |  | základní |  | 0 | 0 | 0 | 0 | 0 | 8 | M | 2 |  |  |  | ROZPOCET | 0 | 0 | 0 | 0 | 0 | 1 | 0 | 4 | -867797737
| PP |  | Festuca glauca | [15 empty] | PP | 2
85 | M | 54 | Helleborus niger | kus | 60 |  | 0 |  |  |  | základní |  | 0 | 0 | 0 | 0 | 0 | 8 | M | 2 |  |  |  | ROZPOCET | 0 | 0 | 0 | 0 | 0 | 1 | 0 | 4 | -1617178846
| PP |  | Helleborus niger | [15 empty] | PP | 2
86 | M | 55 | Helleborus purpurascens | kus | 60 |  | 0 |  |  |  | základní |  | 0 | 0 | 0 | 0 | 0 | 8 | M | 2 |  |  |  | ROZPOCET | 0 | 0 | 0 | 0 | 0 | 1 | 0 | 4 | -2013377207
| PP |  | Helleborus purpurascens | [15 empty] | PP | 2
87 | M | 56 | Iris sibirica Alba | kus | 75 |  | 0 |  |  |  | základní |  | 0 | 0 | 0 | 0 | 0 | 8 | M | 2 |  |  |  | ROZPOCET | 0 | 0 | 0 | 0 | 0 | 1 | 0 | 4 | 1994225054
| PP |  | Iris sibirica Alba | [15 empty] | PP | 2
88 | M | 57 | Heuchera x brizoides | kus | 105 |  | 0 |  |  |  | základní |  | 0 | 0 | 0 | 0 | 0 | 8 | M | 2 |  |  |  | ROZPOCET | 0 | 0 | 0 | 0 | 0 | 1 | 0 | 4 | 2083345823
| PP |  | Heuchera x brizoides | [15 empty] | PP | 2
89 | M | 58 | Astrantia major Rubra | kus | 105 |  | 0 |  |  |  | základní |  | 0 | 0 | 0 | 0 | 0 | 8 | M | 2 |  |  |  | ROZPOCET | 0 | 0 | 0 | 0 | 0 | 1 | 0 | 4 | 1990530321
| PP |  | Astrantia major Rubra | [15 empty] | PP | 2
90 | M | 59 | Polygonatum multiflorum | kus | 90 |  | 0 |  |  |  | základní |  | 0 | 0 | 0 | 0 | 0 | 8 | M | 2 |  |  |  | ROZPOCET | 0 | 0 | 0 | 0 | 0 | 1 | 0 | 4 | -456664335
| PP |  | Polygonatum multiflorum | [15 empty] | PP | 2
91 | M | 60 | Convallaria majalis | kus | 75 |  | 0 |  |  |  | základní |  | 0 | 0 | 0 | 0 | 0 | 8 | M | 2 |  |  |  | ROZPOCET | 0 | 0 | 0 | 0 | 0 | 1 | 0 | 4 | 2038577487
| PP |  | Convallaria majalis | [15 empty] | PP | 2
92 | M | 61 | Heuchera micrantha Palace Purple | kus | 90 |  | 0 |  |  |  | základní |  | 0 | 0 | 0 | 0 | 0 | 8 | M | 2 |  |  |  | ROZPOCET | 0 | 0 | 0 | 0 | 0 | 1 | 0 | 4 | -2062846042
| PP |  | Heuchera micrantha Palace Purple | [15 empty] | PP | 2
93 | M | 62 | Campanula punctata Rubra | kus | 75 |  | 0 |  |  |  | základní |  | 0 | 0 | 0 | 0 | 0 | 8 | M | 2 |  |  |  | ROZPOCET | 0 | 0 | 0 | 0 | 0 | 1 | 0 | 4 | -1190462162
| PP |  | Campanula punctata Rubra | [15 empty] | PP | 2
94 | M | 63 | Fragaria vesca | kus | 120 |  | 0 |  |  |  | základní |  | 0 | 0 | 0 | 0 | 0 | 8 | M | 2 |  |  |  | ROZPOCET | 0 | 0 | 0 | 0 | 0 | 1 | 0 | 4 | 94483134
| PP |  | Fragaria vesca | [15 empty] | PP | 2
95 | M | 64 | Vinca minor Alba | kus | 120 |  | 0 |  |  |  | základní |  | 0 | 0 | 0 | 0 | 0 | 8 | M | 2 |  |  |  | ROZPOCET | 0 | 0 | 0 | 0 | 0 | 1 | 0 | 4 | -1410288616
| PP |  | Vinca minor Alba | [15 empty] | PP | 2
96 | M | 65 | Thymus x citriodorus ‚Silver Queen‘ | kus | 90 |  | 0 |  |  |  | základní |  | 0 | 0 | 0 | 0 | 0 | 8 | M | 2 |  |  |  | ROZPOCET | 0 | 0 | 0 | 0 | 0 | 1 | 0 | 4 | -1803551064
| PP |  | Thymus x citriodorus ‚Silver Queen‘ | [15 empty] | PP | 2
97 | M | 66 | Pulsatilla vulgaris var. Rubra | kus | 60 |  | 0 |  |  |  | základní |  | 0 | 0 | 0 | 0 | 0 | 8 | M | 2 |  |  |  | ROZPOCET | 0 | 0 | 0 | 0 | 0 | 1 | 0 | 4 | 1286366099
| PP |  | Pulsatilla vulgaris var. Rubra | [15 empty] | PP | 2
98 | M | 67 | Digitalis purpurea ´Alba´ | kus | 45 |  | 0 |  |  |  | základní |  | 0 | 0 | 0 | 0 | 0 | 8 | M | 2 |  |  |  | ROZPOCET | 0 | 0 | 0 | 0 | 0 | 1 | 0 | 4 | -380084473
| PP |  | Digitalis purpurea ´Alba´ | [15 empty] | PP | 2
99 | M | 68 | Fritillaria meleagris | kus | 500 |  | 0 |  |  |  | základní |  | 0 | 0 | 0 | 0 | 0 | 8 | M | 2 |  |  |  | ROZPOCET | 0 | 0 | 0 | 0 | 0 | 1 | 0 | 4 | 1298308556
| PP |  | Fritillaria meleagris | [15 empty] | PP | 2
100 | M | 69 | Narcissus poeticus | kus | 340 |  | 0 |  |  |  | základní |  | 0 | 0 | 0 | 0 | 0 | 8 | M | 2 |  |  |  | ROZPOCET | 0 | 0 | 0 | 0 | 0 | 1 | 0 | 4 | -1566854680
| PP |  | Narcissus poeticus | [15 empty] | PP | 2
101 | M | 70 | Crocus sp. - bílý květ | kus | 680 |  | 0 |  |  |  | základní |  | 0 | 0 | 0 | 0 | 0 | 8 | M | 2 |  |  |  | ROZPOCET | 0 | 0 | 0 | 0 | 0 | 1 | 0 | 4 | -1033827059
| PP |  | Crocus sp. - bílý květ | [15 empty] | PP | 2
102 | K | 183403114 | Obdělání půdy kultivátorováním v rovině a svahu do 1:5 | m2 | 977 |  | 0 |  |  |  | základní |  | 0 | 0 | 0 | 0 | 0 | 4 | K | 2 |  |  |  | ROZPOCET | 0 | 0 | 0 | 0 | 0 | 1 | 0 | 4 | 453522369
| PP |  | Obdělání půdy kultivátorováním v rovině nebo na svahu do 1:5 | [15 empty] | PP | 2
103 | K | 183403153 | Obdělání půdy hrabáním v rovině a svahu do 1:5 | m2 | 977 |  | 0 |  |  |  | základní |  | 0 | 0 | 0 | 0 | 0 | 4 | K | 2 |  |  |  | ROZPOCET | 0 | 0 | 0 | 0 | 0 | 1 | 0 | 4 | -482753701
| PP |  | Obdělání půdy hrabáním v rovině nebo na svahu do 1:5 | [15 empty] | PP | 2
104 | K | 184102116 | Výsadba dřeviny s balem D přes 0,6 do 0,8 m do jamky se zalitím v rovině a svahu do 1:5 | kus | 25 |  | 0 |  |  |  | základní |  | 0 | 0 | 0 | 0 | 0 | 4 | K | 2 |  |  |  | ROZPOCET | 0 | 0 | 0 | 0 | 0 | 1 | 0 | 4 | -4749058
| PP |  | Výsadba dřeviny s balem do předem vyhloubené jamky se zalitím v rovině nebo na svahu do 1:5, při průměru balu přes 600 do 800 mm | [15 empty] | PP | 2
105 | M | 10321100 | zahradní substrát pro výsadbu VL | m3 | 12 |  | 0 |  |  |  | základní |  | 0 | 0.22 | 2.64 | 0 | 0 | 128 | M | 2 |  |  |  | ROZPOCET | 0 | 0 | 0 | 0 | 0 | 1 | 0 | 128 | -1560992159
| PP |  | zahradní substrát pro výsadbu VL | [15 empty] | PP | 2
106 | M | 69311081 | geotextilie netkaná separační, ochranná, filtrační, drenážní PES 300g/m2 | m2 | 20 |  | 0 |  |  |  | základní |  | 0 | 0.0003 | 0.006 | 0 | 0 | 128 | M | 2 |  |  |  | ROZPOCET | 0 | 0 | 0 | 0 | 0 | 1 | 0 | 128 | 66181812
| PP |  | geotextilie netkaná separační, ochranná, filtrační, drenážní PES 300g/m2 | [15 empty] | PP | 2
107 | M | 58343959 | kamenivo drcené hrubé frakce 32/63 | t | 10.2 |  | 0 |  |  |  | základní |  | 0 | 1 | 10.2 | 0 | 0 | 128 | M | 2 |  |  |  | ROZPOCET | 0 | 0 | 0 | 0 | 0 | 1 | 0 | 128 | 2123213341
| PP |  | kamenivo drcené hrubé frakce 32/63 | [15 empty] | PP | 2
108 | M | 58.1 | kompost | m3 | 0.84 |  | 0 |  |  |  | základní |  | 0 | 0 | 0 | 0 | 0 | 128 | M | 2 |  |  |  | ROZPOCET | 0 | 0 | 0 | 0 | 0 | 1 | 0 | 128 | -116879492
| PP |  | kompost | [15 empty] | PP | 2
109 | M | 58.2 | bio uhlí (dřevěné uhlí) | m3 | 0.96 |  | 0 |  |  |  | základní |  | 0 | 0 | 0 | 0 | 0 | 128 | M | 2 |  |  |  | ROZPOCET | 0 | 0 | 0 | 0 | 0 | 1 | 0 | 128 | -1603534994
| PP |  | bio uhlí (dřevěné uhlí) | [15 empty] | PP | 2
110 | K | 02.1 | Javor mléč, vysokokmen, 3x přesazovaný 220 12-14, dodávka dle PD | kus | 19 |  | 0 |  |  |  | základní |  | 0 | 0 | 0 | 0 | 0 | 4 | K | 2 |  |  |  | ROZPOCET | 0 | 0 | 0 | 0 | 0 | 1 | 0 | 4 | 1428760747
| PP |  | Javor mléč, vysokokmen, 3x přesazovaný 220 12-14, dodávka dle PD | [15 empty] | PP | 2
111 | K | 02.5 | Buk lesní, vysokokmen, 3x přesazovaný 220 12-14, dodávka dle PD | kus | 4 |  | 0 |  |  |  | základní |  | 0 | 0 | 0 | 0 | 0 | 4 | K | 2 |  |  |  | ROZPOCET | 0 | 0 | 0 | 0 | 0 | 1 | 0 | 4 | -1998313174
| PP |  | Buk lesní, vysokokmen, 3x přesazovaný 220 12-14, dodávka dle PD | [15 empty] | PP | 2
112 | K | 02.6 | Lípa srdčitá, vysokokmen, 3x přesazovaná 220 12-14, dodávka dle PD | kus | 2 |  | 0 |  |  |  | základní |  | 0 | 0 | 0 | 0 | 0 | 4 | K | 2 |  |  |  | ROZPOCET | 0 | 0 | 0 | 0 | 0 | 1 | 0 | 4 | 1893357256
| PP |  | Lípa srdčitá, vysokokmen, 3x přesazovaná 220 12-14, dodávka dle PD | [15 empty] | PP | 2
113 | K | 18421513R | Ukotvení kmene dřevin v rovině nebo na svahu do 1:5 třemi kůly D přes 0,1 m dl přes 2 do 3 m | kus | 75 |  | 0 |  |  |  | základní |  | 0 | 6e-05 | 0.0045 | 0 | 0 | 4 | K | 2 |  |  |  | ROZPOCET | 0 | 0 | 0 | 0 | 0 | 1 | 0 | 4 | 289939042
| PP |  | Ukotvení dřeviny kůly v rovině nebo na svahu do 1:5 třemi kůly, délky přes 2 do 3 m | [15 empty] | PP | 2
| VV |  | 25*3 |  | 75 | [13 empty] | VV | 2 | 2 | True | 1 | ROZPOCET
114 | M | 6059125R | kůl vyvazovací dřevěný impregnovaný D 12cm dl 3m | kus | 225 |  | 0 |  |  |  | základní |  | 0 | 0.00709 | 1.5953 | 0 | 0 | 8 | M | 2 |  |  |  | ROZPOCET | 0 | 0 | 0 | 0 | 0 | 1 | 0 | 4 | 147684797
| PP |  | kůl vyvazovací dřevěný impregnovaný D 8cm dl 3m | [15 empty] | PP | 2
| VV |  | 75*3 'Přepočtené koeficientem množství |  | 225 | [13 empty] | VV | 2 | 2 | False | 1 | ROZPOCET
115 | K | 184215412 | Zhotovení závlahové mísy dřevin D přes 0,5 do 1,0 m v rovině nebo na svahu do 1:5 | kus | 25 |  | 0 |  |  |  | základní |  | 0 | 0 | 0 | 0 | 0 | 4 | K | 2 |  |  |  | ROZPOCET | 0 | 0 | 0 | 0 | 0 | 1 | 0 | 4 | -202161178
| PP |  | Zhotovení závlahové mísy u solitérních dřevin v rovině nebo na svahu do 1:5, o průměru mísy přes 0,5 do 1 m | [15 empty] | PP | 2
116 | M | 10364100 | zemina pro terénní úpravy - tříděná | t | 23.625 |  | 0 |  |  |  | základní |  | 0 | 1 | 23.625 | 0 | 0 | 8 | M | 2 |  |  |  | ROZPOCET | 0 | 0 | 0 | 0 | 0 | 1 | 0 | 4 | -1579027420
| PP |  | zemina pro terénní úpravy - tříděná | [15 empty] | PP | 2
| VV |  | 25*1*0,5*1,05*1,8 |  | 23.625 | [13 empty] | VV | 2 | 2 | True | 1 | ROZPOCET
117 | M | 10321100 | zahradní substrát pro výsadbu VL | m3 | 13.125 |  | 0 |  |  |  | základní |  | 0 | 0.22 | 2.8875 | 0 | 0 | 128 | M | 2 |  |  |  | ROZPOCET | 0 | 0 | 0 | 0 | 0 | 1 | 0 | 128 | 603126281
| PP |  | zahradní substrát pro výsadbu VL | [15 empty] | PP | 2
| VV |  | 25*1*0.5*1,05 |  | 13.125 | [13 empty] | VV | 2 | 2 | True | 1 | ROZPOCET
118 | K | 184501121 | Zhotovení obalu z juty v jedné vrstvě v rovině a svahu do 1:5 | m2 | 125 |  | 0 |  |  |  | základní |  | 0 | 0.00036 | 0.045 | 0 | 0 | 4 | K | 2 |  |  |  | ROZPOCET | 0 | 0 | 0 | 0 | 0 | 1 | 0 | 4 | -719459828
| PP |  | Zhotovení obalu kmene a spodních částí větví stromu z juty v jedné vrstvě v rovině nebo na svahu do 1:5 | [15 empty] | PP | 2
| VV |  | 25*1*4 |  | 100 | [13 empty] | VV | 2 | 2 | True | 0 | ROZPOCET
| VV |  | 25*1*1 |  | 25 | [13 empty] | VV | 2 | 2 | True | 0 | ROZPOCET
| VV |  | Součet |  | 125 | [13 empty] | VV | 2 | 4 | True | 1 | ROZPOCET
119 | K | 184801121 | Ošetřování vysazených dřevin solitérních v rovině a svahu do 1:5 | kus | 25 |  | 0 |  |  |  | základní |  | 0 | 0 | 0 | 0 | 0 | 4 | K | 2 |  |  |  | ROZPOCET | 0 | 0 | 0 | 0 | 0 | 1 | 0 | 4 | -435885212
| PP |  | Ošetření vysazených dřevin solitérních v rovině nebo na svahu do 1:5 | [15 empty] | PP | 2
120 | K | 184813161 | Zřízení ochranného nátěru kmene stromu do výšky 1 m obvodu do 180 mm | kus | 25 |  | 0 |  |  |  | základní |  | 0 | 0 | 0 | 0 | 0 | 4 | K | 2 |  |  |  | ROZPOCET | 0 | 0 | 0 | 0 | 0 | 1 | 0 | 4 | -1017768654
| PP |  | Zřízení ochranného nátěru kmene stromu do výšky 1 m, obvodu kmene do 180 mm | [15 empty] | PP | 2
121 | M | 5853462R | speciální ochranný nátěr na kmeny stromů | kg | 10 |  | 0 |  |  |  | základní |  | 0 | 1 | 10 | 0 | 0 | 8 | M | 2 |  |  |  | ROZPOCET | 0 | 0 | 0 | 0 | 0 | 1 | 0 | 4 | -2126658980
| PP |  | speciální ochranný nátěr na kmeny stromů | [15 empty] | PP | 2
122 | K | 184813241 | Zřízení ochrany paty kmene dřeviny perforovanou flexibilní plastovou chráničkou | kus | 25 |  | 0 |  |  |  | základní |  | 0 | 0 | 0 | 0 | 0 | 4 | K | 2 |  |  |  | ROZPOCET | 0 | 0 | 0 | 0 | 0 | 1 | 0 | 4 | 1014579817
| PP |  | Zřízení ochrany paty kmene dřeviny perforovanou flexibilní plastovou chráničkou | [15 empty] | PP | 2
123 | M | 28357001 | chránička perforovaná PE k ochraně paty kmene stromku před poškozením strunovou sekačkou | kus | 25 |  | 0 |  |  |  | základní |  | 0 | 0.0007 | 0.0175 | 0 | 0 | 8 | M | 2 |  |  |  | ROZPOCET | 0 | 0 | 0 | 0 | 0 | 1 | 0 | 4 | 987187417
| PP |  | chránička perforovaná PE k ochraně paty kmene stromku před poškozením strunovou sekačkou | [15 empty] | PP | 2
124 | K | 184911161 | Mulčování záhonů kačírkem tl vrstvy přes 0,05 do 0,1 m v rovině a svahu do 1:5 | m2 | 641 |  | 0 |  |  |  | základní |  | 0 | 0 | 0 | 0 | 0 | 4 | K | 2 |  |  |  | ROZPOCET | 0 | 0 | 0 | 0 | 0 | 1 | 0 | 4 | -1665072060
| PP |  | Mulčování záhonů kačírkem nebo drceným kamenivem tloušťky mulče přes 50 do 100 mm v rovině nebo na svahu do 1:5 | [15 empty] | PP | 2
| VV |  | 977-336 |  | 641 | [13 empty] | VV | 2 | 2 | True | 1 | ROZPOCET
125 | M | 58343810 | kamenivo drcené hrubé frakce 4/8 | t | 160.25 |  | 0 |  |  |  | základní |  | 0 | 1 | 160.25 | 0 | 0 | 8 | M | 2 |  |  |  | ROZPOCET | 0 | 0 | 0 | 0 | 0 | 1 | 0 | 4 | 41030495
| PP |  | kamenivo drcené hrubé frakce 4/8 | [15 empty] | PP | 2
| VV |  | 641*0,25 'Přepočtené koeficientem množství |  | 160.25 | [13 empty] | VV | 2 | 2 | False | 1 | ROZPOCET
126 | K | 185802114 | Hnojení půdy umělým hnojivem k jednotlivým rostlinám v rovině a svahu do 1:5 | t | 0.167 |  | 0 |  |  |  | základní |  | 0 | 0 | 0 | 0 | 0 | 4 | K | 2 |  |  |  | ROZPOCET | 0 | 0 | 0 | 0 | 0 | 1 | 0 | 4 | 1250802014
| PP |  | Hnojení půdy nebo trávníku v rovině nebo na svahu do 1:5 umělým hnojivem s rozdělením k jednotlivým rostlinám | [15 empty] | PP | 2
| VV |  | (795*0,1*2*1,05)/1000 |  | 0.167 | [13 empty] | VV | 2 | 2 | True | 0 | ROZPOCET
| VV |  | Součet |  | 0.167 | [13 empty] | VV | 2 | 4 | True | 1 | ROZPOCET
127 | M | 25191155 | hnojivo průmyslové | kg | 167 |  | 0 |  |  |  | základní |  | 0 | 0.001 | 0.167 | 0 | 0 | 8 | M | 2 |  |  |  | ROZPOCET | 0 | 0 | 0 | 0 | 0 | 1 | 0 | 4 | 1831573941
| PP |  | hnojivo průmyslové | [15 empty] | PP | 2
| VV |  | 5566,66666666667*0,03 'Přepočtené koeficientem množství |  | 167 | [13 empty] | VV | 2 | 2 | False | 1 | ROZPOCET
128 | K | 185803211 | Uválcování trávníku v rovině a svahu do 1:5 | m2 | 336 |  | 0 |  |  |  | základní |  | 0 | 0 | 0 | 0 | 0 | 4 | K | 2 |  |  |  | ROZPOCET | 0 | 0 | 0 | 0 | 0 | 1 | 0 | 4 | 293254289
| PP |  | Uválcování trávníku v rovině nebo na svahu do 1:5 | [15 empty] | PP | 2
129 | K | 185804111 | Ošetření vysazených květin v rovině a svahu do 1:5 | m2 | 641 |  | 0 |  |  |  | základní |  | 0 | 0 | 0 | 0 | 0 | 4 | K | 2 |  |  |  | ROZPOCET | 0 | 0 | 0 | 0 | 0 | 1 | 0 | 4 | -2102959358
| PP |  | Ošetření vysazených květin jednorázové v rovině | [15 empty] | PP | 2
| VV |  | 977-336 |  | 641 | [13 empty] | VV | 2 | 2 | True | 0 | ROZPOCET
| VV |  | Součet |  | 641 | [13 empty] | VV | 2 | 4 | True | 1 | ROZPOCET
130 | K | 185804312 | Zalití rostlin vodou plocha přes 20 m2 | m3 | 128.2 |  | 0 |  |  |  | základní |  | 0 | 0 | 0 | 0 | 0 | 4 | K | 2 |  |  |  | ROZPOCET | 0 | 0 | 0 | 0 | 0 | 1 | 0 | 4 | -1874345058
| PP |  | Zalití rostlin vodou plochy záhonů jednotlivě přes 20 m2 | [15 empty] | PP | 2
| VV |  | 641*0,2 |  | 128.2 | [13 empty] | VV | 2 | 2 | True | 1 | ROZPOCET
131 | K | r1 | Hydrogel pro výsadbu stromu | g | 500 |  | 0 |  |  |  | základní |  | 0 | 0 | 0 | 0 | 0 | 4 | K | 2 |  |  |  | ROZPOCET | 0 | 0 | 0 | 0 | 0 | 1 | 0 | 4 | -1224289206
| PP |  | Hydrogel pro výsadbu stromu | [15 empty] | PP | 2
| D | 18 | Zemní práce - povrchové úpravy terénu |  |  |  | 0 | [5 empty] | 0 |  | 0.03528 |  | 0 | 1 | D | 1 |  |  |  | ROZPOCET | [6 empty] | 0
132 | K | 181411131 | Založení parkového trávníku výsevem pl do 1000 m2 v rovině a ve svahu do 1:5 | m2 | 336 |  | 0 |  |  |  | základní |  | 0 | 0 | 0 | 0 | 0 | 4 | K | 2 |  |  |  | ROZPOCET | 0 | 0 | 0 | 0 | 0 | 1 | 0 | 4 | 1431508806
| PP |  | Založení trávníku na půdě předem připravené plochy do 1000 m2 výsevem včetně utažení parkového v rovině nebo na svahu do 1:5 | [15 empty] | PP | 2
133 | M | 00572410 | osivo směs travní parková | kg | 35.28 |  | 0 |  |  |  | základní |  | 0 | 0.001 | 0.03528 | 0 | 0 | 8 | M | 2 |  |  |  | ROZPOCET | 0 | 0 | 0 | 0 | 0 | 1 | 0 | 4 | -1045560917
| PP |  | osivo směs travní parková | [15 empty] | PP | 2
| VV |  | 336,000*0,1*1,05 |  | 35.28 | [13 empty] | VV | 2 | 2 | True | 1 | ROZPOCET
| D | 997 | Doprava suti a vybouraných hmot |  |  |  | 0 | [5 empty] | 0 |  | 0 |  | 0 | 1 | D | 1 |  |  |  | ROZPOCET | [6 empty] | 0
134 | K | 997002611 | Nakládání suti a vybouraných hmot | t | 175.86 |  | 0 |  |  |  | základní |  | 0 | 0 | 0 | 0 | 0 | 4 | K | 2 |  |  |  | ROZPOCET | 0 | 0 | 0 | 0 | 0 | 1 | 0 | 4 | -694126665
| PP |  | Nakládání suti a vybouraných hmot na dopravní prostředek pro vodorovné přemístění | [15 empty] | PP | 2
135 | K | 997013501 | Odvoz suti a vybouraných hmot na skládku nebo meziskládku do 1 km se složením | t | 175.86 |  | 0 |  |  |  | základní |  | 0 | 0 | 0 | 0 | 0 | 4 | K | 2 |  |  |  | ROZPOCET | 0 | 0 | 0 | 0 | 0 | 1 | 0 | 4 | -1377619078
| PP |  | Odvoz suti a vybouraných hmot na skládku nebo meziskládku se složením, na vzdálenost do 1 km | [15 empty] | PP | 2
136 | K | 997013509 | Příplatek k odvozu suti a vybouraných hmot na skládku ZKD 1 km přes 1 km | t | 3341.34 |  | 0 |  |  |  | základní |  | 0 | 0 | 0 | 0 | 0 | 4 | K | 2 |  |  |  | ROZPOCET | 0 | 0 | 0 | 0 | 0 | 1 | 0 | 4 | -198223071
| PP |  | Odvoz suti a vybouraných hmot na skládku nebo meziskládku se složením, na vzdálenost Příplatek k ceně za každý další započatý 1 km přes 1 km | [15 empty] | PP | 2
| VV |  | 175,860*19 |  | 3341.34 | [13 empty] | VV | 2 | 2 | True | 1 | ROZPOCET
137 | K | 171201231 | Poplatek za uložení zeminy a kamení na recyklační skládce (skládkovné) kód odpadu 17 05 04 | t | 164.66 |  | 0 |  |  |  | základní |  | 0 | 0 | 0 | 0 | 0 | 4 | K | 2 |  |  |  | ROZPOCET | 0 | 0 | 0 | 0 | 0 | 1 | 0 | 4 | 1014056374
| PP |  | Poplatek za uložení stavebního odpadu na recyklační skládce (skládkovné) zeminy a kamení zatříděného do Katalogu odpadů pod kódem 17 05 04 | [15 empty] | PP | 2
| VV |  | 175,860-11,2 |  | 164.66 | [13 empty] | VV | 2 | 2 | True | 0 | ROZPOCET
| VV |  | Součet |  | 164.66 | [13 empty] | VV | 2 | 4 | True | 1 | ROZPOCET
138 | K | 997013811 | Poplatek za uložení na skládce (skládkovné) stavebního odpadu dřevěného kód odpadu 17 02 01 | t | 11.2 |  | 0 |  |  |  | základní |  | 0 | 0 | 0 | 0 | 0 | 4 | K | 2 |  |  |  | ROZPOCET | 0 | 0 | 0 | 0 | 0 | 1 | 0 | 4 | 354627375
| PP |  | Poplatek za uložení stavebního odpadu na skládce (skládkovné) dřevěného zatříděného do Katalogu odpadů pod kódem 17 02 01 | [15 empty] | PP | 2
| VV |  | Pokácené stromy | [15 empty] | VV | 2 | 1 | True | 0 | ROZPOCET
| VV |  | 14*0,8 |  | 11.2 | [13 empty] | VV | 2 | 2 | True | 0 | ROZPOCET
| VV |  | Součet |  | 11.2 | [13 empty] | VV | 2 | 4 | True | 1 | ROZPOCET

## SO 900 - Drobná architekt...
[9 empty] | >> skryté sloupce << | [9 empty] | {970cd65c-19db-4f1f-99f9-a17d3e2cc793}
2
| KRYCÍ LIST SOUPISU PRACÍ | [8 empty] | v --- níže se nacházejí doplnkové a pomocné údaje k sestavám --- v | [8 empty] | False
Stavba:
Revitalizace veřejného prostranství s parkovištěm u Kláštera, ul. Dobrovského, Vrchlabí
Objekt:
SO 900 - Drobná architektura, mobiliář
| KSO: |  |  |  |  | CC-CZ:
| Místo: |  |  |  |  | Datum: | 2025-10-10
| Zadavatel: |  |  |  |  | IČ:
|  | Město Vrchlabí |  |  |  | DIČ:
| Uchazeč: |  |  |  |  | IČ: | Vyplň údaj
|  | Vyplň údaj |  |  |  | DIČ: | Vyplň údaj
| Projektant: |  |  |  |  | IČ:
|  | Ing. Jan Chalupský |  |  |  | DIČ:
| Zpracovatel: |  |  |  |  | IČ:
DIČ:
Poznámka:
| Cena bez DPH | [5 empty] | 0
|  |  | Základ daně |  |  | Sazba daně | Výše daně
| DPH | základní | 0 |  |  | 21% | 0
|  | snížená | 0 |  |  | 12% | 0
|  | zákl. přenesená | 0 |  |  | 21% | 0
|  | sníž. přenesená | 0 |  |  | 12% | 0
|  | nulová | 0 |  |  | 0% | 0
| Cena s DPH |  |  | v | CZK |  | 0
| Projektant |  |  | Zpracovatel
| Datum a podpis: |  | Razítko | Datum a podpis: |  |  | Razítko
| Objednavatel |  |  | Uchazeč
| Datum a podpis: |  | Razítko | Datum a podpis: |  |  | Razítko
REKAPITULACE ČLENĚNÍ SOUPISU PRACÍ
Stavba:
Revitalizace veřejného prostranství s parkovištěm u Kláštera, ul. Dobrovského, Vrchlabí
Objekt:
SO 900 - Drobná architektura, mobiliář
Místo: | [5 empty] | Datum: | 2025-10-10
Zadavatel: |  |  | Město Vrchlabí |  |  | Projektant: | Ing. Jan Chalupský
Uchazeč: |  |  | Vyplň údaj |  |  | Zpracovatel:
Kód dílu - Popis | [6 empty] | Cena celkem [CZK]
Náklady ze soupisu prací | [6 empty] | 0 | [12 empty] | -1
| HSV - Práce a dodávky HSV | [5 empty] | 0
| 1 - Zemní práce | [5 empty] | 0
| 2 - Zakládání | [5 empty] | 0
| 9 - Ostatní konstrukce a práce, bourání | [5 empty] | 0
| 9.1 - SW - umístění v automatické pokladně | [5 empty] | 0
| 9.2 - Vjezd - vjezdová jednotka ve stojanu - stojan lze doplnit o tiskárnu vjezdového lístku | [5 empty] | 0
| 9.3 - Výjezd - výjezdová jednotka ve stojanu - stojan lze doplnit o skener lístku s čárovým kódem | [5 empty] | 0
| 9.4 - Automatická pokladna - pouze bezhotovostní platba | [5 empty] | 0
| 9.5 - Závory | [5 empty] | 0
| 9.6 - Čtení RZ - vjzed i výjezd | [5 empty] | 0
| 9.8 - Indukční smyčky - v ceně instalace | [5 empty] | 0
| 9.9 - Instalace systému | [5 empty] | 0
| 998 - Přesun hmot | [5 empty] | 0
| PSV - Práce a dodávky PSV | [5 empty] | 0
| 767 - Konstrukce zámečnické | [5 empty] | 0
SOUPIS PRACÍ
Stavba:
Revitalizace veřejného prostranství s parkovištěm u Kláštera, ul. Dobrovského, Vrchlabí
Objekt:
SO 900 - Drobná architektura, mobiliář
Místo: | [5 empty] | Datum: | 2025-10-10
Zadavatel: |  |  | Město Vrchlabí |  |  | Projektant: | Ing. Jan Chalupský
Uchazeč: |  |  | Vyplň údaj |  |  | Zpracovatel:
PČ | Typ | Kód | Popis | MJ | Množství | J.cena [CZK] | Cena celkem [CZK] | Cenová soustava |  |  | DPH | J. Nh [h] | Nh celkem [h] | J. hmotnost [t] | Hmotnost celkem [t] | J. suť [t] | Suť Celkem [t]
Náklady soupisu celkem | [6 empty] | 0 | [5 empty] | 0 |  | 21.8627 |  | 2.8 |  | D | -1 | [10 empty] | 0
| D | HSV | Práce a dodávky HSV |  |  |  | 0 | [5 empty] | 0 |  | 21.8627 |  | 0 | 1 | D | 0 |  |  |  | ROZPOCET | [6 empty] | 0
| D | 1 | Zemní práce |  |  |  | 0 | [5 empty] | 0 |  | 0 |  | 0 | 1 | D | 1 |  |  |  | ROZPOCET | [6 empty] | 0
1 | K | 131251103 | Hloubení jam nezapažených v hornině třídy těžitelnosti I skupiny 3 objem do 100 m3 strojně | m3 | 12.96 |  | 0 |  |  |  | základní |  | 0 | 0 | 0 | 0 | 0 | 4 | K | 2 |  |  |  | ROZPOCET | 0 | 0 | 0 | 0 | 0 | 1 | 0 | 4 | -421603519
| PP |  | Hloubení nezapažených jam a zářezů strojně s urovnáním dna do předepsaného profilu a spádu v hornině třídy těžitelnosti I skupiny 3 přes 50 do 100 m3 | [15 empty] | PP | 2
| VV |  | Patky pro mobiliář | [15 empty] | VV | 2 | 1 | True | 0 | ROZPOCET
| VV |  | Lavice | [15 empty] | VV | 2 | 1 | True | 0 | ROZPOCET
| VV |  | 0,4*0,4*0,5*18*2 |  | 2.88 | [13 empty] | VV | 2 | 2 | True | 0 | ROZPOCET
| VV |  | Koš | [15 empty] | VV | 2 | 1 | True | 0 | ROZPOCET
| VV |  | 0,4*0,4*0,5*3 |  | 0.24 | [13 empty] | VV | 2 | 2 | True | 0 | ROZPOCET
| VV |  | Stojan kola | [15 empty] | VV | 2 | 1 | True | 0 | ROZPOCET
| VV |  | 0,4*0,4*0,5*8*2 |  | 1.28 | [13 empty] | VV | 2 | 2 | True | 0 | ROZPOCET
| VV |  | Kamera | [15 empty] | VV | 2 | 1 | True | 0 | ROZPOCET
| VV |  | 0,4*0,4*0,5*4 |  | 0.32 | [13 empty] | VV | 2 | 2 | True | 0 | ROZPOCET
| VV |  | Automat | [15 empty] | VV | 2 | 1 | True | 0 | ROZPOCET
| VV |  | 0,4*0,4*0,5 |  | 0.08 | [13 empty] | VV | 2 | 2 | True | 0 | ROZPOCET
| VV |  | Brána | [15 empty] | VV | 2 | 1 | True | 0 | ROZPOCET
| VV |  | 0,8*0,8*1*2 |  | 1.28 | [13 empty] | VV | 2 | 2 | True | 0 | ROZPOCET
| VV |  | Nabíjecí stanice | [15 empty] | VV | 2 | 1 | True | 0 | ROZPOCET
| VV |  | 1*1*1,2*2 |  | 2.4 | [13 empty] | VV | 2 | 2 | True | 0 | ROZPOCET
| VV |  | Kamera SPZ | [15 empty] | VV | 2 | 1 | True | 0 | ROZPOCET
| VV |  | 0,4*0,4*0,5*2 |  | 0.16 | [13 empty] | VV | 2 | 2 | True | 0 | ROZPOCET
| VV |  | Mezisoučet |  | 8.64 | [13 empty] | VV | 2 | 3 | True | 0 | ROZPOCET
| VV |  | 8,64*0,5 |  | 4.32 | [13 empty] | VV | 2 | 2 | True | 0 | ROZPOCET
| VV |  | Součet |  | 12.96 | [13 empty] | VV | 2 | 4 | True | 1 | ROZPOCET
2 | K | 162751117 | Vodorovné přemístění přes 9 000 do 10000 m výkopku/sypaniny z horniny třídy těžitelnosti I skupiny 1 až 3 | m3 | 8.32 |  | 0 |  |  |  | základní |  | 0 | 0 | 0 | 0 | 0 | 4 | K | 2 |  |  |  | ROZPOCET | 0 | 0 | 0 | 0 | 0 | 1 | 0 | 4 | 366372022
| PP |  | Vodorovné přemístění výkopku nebo sypaniny po suchu na obvyklém dopravním prostředku, bez naložení výkopku, avšak se složením bez rozhrnutí z horniny třídy těžitelnosti I skupiny 1 až 3 na vzdálenost přes 9 000 do 10 000 m | [15 empty] | PP | 2
| VV |  | 12,96-4,64 |  | 8.32 | [13 empty] | VV | 2 | 2 | True | 0 | ROZPOCET
| VV |  | Součet |  | 8.32 | [13 empty] | VV | 2 | 4 | True | 1 | ROZPOCET
3 | K | 162751119 | Příplatek k vodorovnému přemístění výkopku/sypaniny z horniny třídy těžitelnosti I skupiny 1 až 3 ZKD 1000 m přes 10000 m | m3 | 41.6 |  | 0 |  |  |  | základní |  | 0 | 0 | 0 | 0 | 0 | 4 | K | 2 |  |  |  | ROZPOCET | 0 | 0 | 0 | 0 | 0 | 1 | 0 | 4 | -1240690158
| PP |  | Vodorovné přemístění výkopku nebo sypaniny po suchu na obvyklém dopravním prostředku, bez naložení výkopku, avšak se složením bez rozhrnutí z horniny třídy těžitelnosti I skupiny 1 až 3 na vzdálenost Příplatek k ceně za každých dalších i započatých 1 000 m | [15 empty] | PP | 2
| VV |  | 8,320*5 |  | 41.6 | [13 empty] | VV | 2 | 2 | True | 1 | ROZPOCET
4 | K | 167151101 | Nakládání výkopku z hornin třídy těžitelnosti I skupiny 1 až 3 do 100 m3 | m3 | 8.32 |  | 0 |  |  |  | základní |  | 0 | 0 | 0 | 0 | 0 | 4 | K | 2 |  |  |  | ROZPOCET | 0 | 0 | 0 | 0 | 0 | 1 | 0 | 4 | -41022456
| PP |  | Nakládání, skládání a překládání neulehlého výkopku nebo sypaniny strojně nakládání, množství do 100 m3, z horniny třídy těžitelnosti I, skupiny 1 až 3 | [15 empty] | PP | 2
| VV |  | 8,320 |  | 8.32 | [13 empty] | VV | 2 | 2 | True | 0 | ROZPOCET
| VV |  | Součet |  | 8.32 | [13 empty] | VV | 2 | 4 | True | 1 | ROZPOCET
5 | K | 171201231 | Poplatek za uložení zeminy a kamení na recyklační skládce (skládkovné) kód odpadu 17 05 04 | t | 14.976 |  | 0 |  |  |  | základní |  | 0 | 0 | 0 | 0 | 0 | 4 | K | 2 |  |  |  | ROZPOCET | 0 | 0 | 0 | 0 | 0 | 1 | 0 | 4 | 871610373
| PP |  | Poplatek za uložení stavebního odpadu na recyklační skládce (skládkovné) zeminy a kamení zatříděného do Katalogu odpadů pod kódem 17 05 04 | [15 empty] | PP | 2
| VV |  | 8,320*1,8 |  | 14.976 | [13 empty] | VV | 2 | 2 | True | 0 | ROZPOCET
| VV |  | Součet |  | 14.976 | [13 empty] | VV | 2 | 4 | True | 1 | ROZPOCET
6 | K | 174151101 | Zásyp jam, šachet rýh nebo kolem objektů sypaninou se zhutněním | m3 | 4.64 |  | 0 |  |  |  | základní |  | 0 | 0 | 0 | 0 | 0 | 4 | K | 2 |  |  |  | ROZPOCET | 0 | 0 | 0 | 0 | 0 | 1 | 0 | 4 | -598387419
| PP |  | Zásyp sypaninou z jakékoliv horniny strojně s uložením výkopku ve vrstvách se zhutněním jam, šachet, rýh nebo kolem objektů v těchto vykopávkách | [15 empty] | PP | 2
| VV |  | Zpětný zásyp okolo patek | [15 empty] | VV | 2 | 1 | True | 0 | ROZPOCET
| VV |  | 12,960-8,32 |  | 4.64 | [13 empty] | VV | 2 | 2 | True | 0 | ROZPOCET
| VV |  | Součet |  | 4.64 | [13 empty] | VV | 2 | 4 | True | 1 | ROZPOCET
| D | 2 | Zakládání |  |  |  | 0 | [5 empty] | 0 |  | 21.8627 |  | 0 | 1 | D | 1 |  |  |  | ROZPOCET | [6 empty] | 0
7 | K | 275321511 | Základové patky ze ŽB bez zvýšených nároků na prostředí tř. C 25/30 | m3 | 8.32 |  | 0 |  |  |  | základní |  | 0 | 2.5019 | 20.8156 | 0 | 0 | 4 | K | 2 |  |  |  | ROZPOCET | 0 | 0 | 0 | 0 | 0 | 1 | 0 | 4 | 1812269518
| PP |  | Základy z betonu železového (bez výztuže) patky z betonu bez zvláštních nároků na prostředí tř. C 25/30 | [15 empty] | PP | 2
| VV |  | Patky pro mobiliář | [15 empty] | VV | 2 | 1 | True | 0 | ROZPOCET
| VV |  | Lavice | [15 empty] | VV | 2 | 1 | True | 0 | ROZPOCET
| VV |  | 0,4*0,4*0,5*18*2 |  | 2.88 | [13 empty] | VV | 2 | 2 | True | 0 | ROZPOCET
| VV |  | Koš | [15 empty] | VV | 2 | 1 | True | 0 | ROZPOCET
| VV |  | 0,4*0,4*0,5*3 |  | 0.24 | [13 empty] | VV | 2 | 2 | True | 0 | ROZPOCET
| VV |  | Stojan kola | [15 empty] | VV | 2 | 1 | True | 0 | ROZPOCET
| VV |  | 0,4*0,4*0,5*8*2 |  | 1.28 | [13 empty] | VV | 2 | 2 | True | 0 | ROZPOCET
| VV |  | Automat | [15 empty] | VV | 2 | 1 | True | 0 | ROZPOCET
| VV |  | 0,4*0,4*0,5 |  | 0.08 | [13 empty] | VV | 2 | 2 | True | 0 | ROZPOCET
| VV |  | Brána | [15 empty] | VV | 2 | 1 | True | 0 | ROZPOCET
| VV |  | 0,8*0,8*1*2 |  | 1.28 | [13 empty] | VV | 2 | 2 | True | 0 | ROZPOCET
| VV |  | Nabíjecí stanice | [15 empty] | VV | 2 | 1 | True | 0 | ROZPOCET
| VV |  | 1*1*1,2*2 |  | 2.4 | [13 empty] | VV | 2 | 2 | True | 0 | ROZPOCET
| VV |  | Kamera SPZ | [15 empty] | VV | 2 | 1 | True | 0 | ROZPOCET
| VV |  | 0,4*0,4*0,5*2 |  | 0.16 | [13 empty] | VV | 2 | 2 | True | 0 | ROZPOCET
| VV |  | Součet |  | 8.32 | [13 empty] | VV | 2 | 4 | True | 1 | ROZPOCET
8 | K | 275351121 | Zřízení bednění základových patek | m2 | 62.4 |  | 0 |  |  |  | základní |  | 0 | 0.00264 | 0.16474 | 0 | 0 | 4 | K | 2 |  |  |  | ROZPOCET | 0 | 0 | 0 | 0 | 0 | 1 | 0 | 4 | 679668337
| PP |  | Bednění základů patek zřízení | [15 empty] | PP | 2
| VV |  | Patky pro mobiliář | [15 empty] | VV | 2 | 1 | True | 0 | ROZPOCET
| VV |  | Lavice | [15 empty] | VV | 2 | 1 | True | 0 | ROZPOCET
| VV |  | 0,4*4*0,5*18*2 |  | 28.8 | [13 empty] | VV | 2 | 2 | True | 0 | ROZPOCET
| VV |  | Koš | [15 empty] | VV | 2 | 1 | True | 0 | ROZPOCET
| VV |  | 0,4*4*0,5*3 |  | 2.4 | [13 empty] | VV | 2 | 2 | True | 0 | ROZPOCET
| VV |  | Stojan kola | [15 empty] | VV | 2 | 1 | True | 0 | ROZPOCET
| VV |  | 0,4*4*0,5*8*2 |  | 12.8 | [13 empty] | VV | 2 | 2 | True | 0 | ROZPOCET
| VV |  | Automat | [15 empty] | VV | 2 | 1 | True | 0 | ROZPOCET
| VV |  | 0,4*4*0,5 |  | 0.8 | [13 empty] | VV | 2 | 2 | True | 0 | ROZPOCET
| VV |  | Brána | [15 empty] | VV | 2 | 1 | True | 0 | ROZPOCET
| VV |  | 0,8*4*1*2 |  | 6.4 | [13 empty] | VV | 2 | 2 | True | 0 | ROZPOCET
| VV |  | Nabíjecí stanice | [15 empty] | VV | 2 | 1 | True | 0 | ROZPOCET
| VV |  | 1*4*1,2*2 |  | 9.6 | [13 empty] | VV | 2 | 2 | True | 0 | ROZPOCET
| VV |  | Kamera SPZ | [15 empty] | VV | 2 | 1 | True | 0 | ROZPOCET
| VV |  | 0,4*4*0,5*2 |  | 1.6 | [13 empty] | VV | 2 | 2 | True | 0 | ROZPOCET
| VV |  | Součet |  | 62.4 | [13 empty] | VV | 2 | 4 | True | 1 | ROZPOCET
9 | K | 275351122 | Odstranění bednění základových patek | m2 | 62.4 |  | 0 |  |  |  | základní |  | 0 | 0 | 0 | 0 | 0 | 4 | K | 2 |  |  |  | ROZPOCET | 0 | 0 | 0 | 0 | 0 | 1 | 0 | 4 | 1720383482
| PP |  | Bednění základů patek odstranění | [15 empty] | PP | 2
10 | K | 275361821 | Výztuž základových patek betonářskou ocelí 10 505 (R) | t | 0.832 |  | 0 |  |  |  | základní |  | 0 | 1.0606 | 0.88244 | 0 | 0 | 4 | K | 2 |  |  |  | ROZPOCET | 0 | 0 | 0 | 0 | 0 | 1 | 0 | 4 | 860171863
| PP |  | Výztuž základů patek z betonářské oceli 10 505 (R) | [15 empty] | PP | 2
| VV |  | 8,320*0,1 |  | 0.832 | [13 empty] | VV | 2 | 2 | True | 1 | ROZPOCET
| D | 9 | Ostatní konstrukce a práce, bourání |  |  |  | 0 | [5 empty] | 0 |  | 0 |  | 0 | 1 | D | 1 |  |  |  | ROZPOCET | [6 empty] | 0
11 | K | 9.1.1 | A - lavička, provedení dle PD | kus | 18 |  | 0 |  |  |  | základní |  | 0 | 0 | 0 | 0 | 0 | 4 | K | 2 |  |  |  | ROZPOCET | 0 | 0 | 0 | 0 | 0 | 1 | 0 | 4 | 1754832666
| PP |  | A - lavička, provedení dle PD | [15 empty] | PP | 2
12 | K | 9.2 | B - odpadkový koš, provedení dle PD | kus | 3 |  | 0 |  |  |  | základní |  | 0 | 0 | 0 | 0 | 0 | 4 | K | 2 |  |  |  | ROZPOCET | 0 | 0 | 0 | 0 | 0 | 1 | 0 | 4 | -94779616
| PP |  | B - odpadkový koš, provedení dle PD | [15 empty] | PP | 2
13 | K | 9.3 | C - stojan na kola, provedení dle PD | kus | 8 |  | 0 |  |  |  | základní |  | 0 | 0 | 0 | 0 | 0 | 4 | K | 2 |  |  |  | ROZPOCET | 0 | 0 | 0 | 0 | 0 | 1 | 0 | 4 | -526055352
| PP |  | C - stojan na kola, provedení dle PD | [15 empty] | PP | 2
14 | K | 9.4 | D - stromová mříž, provedení dle PD | kus | 1 |  | 0 |  |  |  | základní |  | 0 | 0 | 0 | 0 | 0 | 4 | K | 2 |  |  |  | ROZPOCET | 0 | 0 | 0 | 0 | 0 | 1 | 0 | 4 | -1021960653
| PP |  | D - stromová mříž, provedení dle PD | [15 empty] | PP | 2
15 | K | 9.12 | Odstranění betonových bloků, včetně odvozu na skládku a likvidace | kus | 9 |  | 0 |  |  |  | základní |  | 0 | 0 | 0 | 0 | 0 | 4 | K | 2 |  |  |  | ROZPOCET | 0 | 0 | 0 | 0 | 0 | 1 | 0 | 4 | 1381029140
| PP |  | Odstranění betonových bloků, včetně odvozu na skládku a likvidace | [15 empty] | PP | 2
16 | K | 9.13 | Demontáž svítidel, stožárů, včetně ekologické likvidace | kus | 9 |  | 0 |  |  |  | základní |  | 0 | 0 | 0 | 0 | 0 | 4 | K | 2 |  |  |  | ROZPOCET | 0 | 0 | 0 | 0 | 0 | 1 | 0 | 4 | -1465496153
| PP |  | Demontáž svítidel, stožárů, včetně ekologické likvidace | [15 empty] | PP | 2
| D | 9.1 | SW - umístění v automatické pokladně |  |  |  | 0 | [5 empty] | 0 |  | 0 |  | 0 | 1 | D | 1 |  |  |  | ROZPOCET | [6 empty] | 0
17 | K | 91.1 | Volně stojící PC pro instalaci parkovacího systému GP4P. Může sloužit i jako manuální pokladna. Konfigurace je dostačující pro řízení a správu přibližně 10 zařízení připojených k parkovacímu systému, příp. až 4 kamer pro LPR. PC je určeno k umístění do zv | kus | 1 |  | 0 |  |  |  | základní |  | 0 | 0 | 0 | 0 | 0 | 4 | K | 2 |  |  |  | ROZPOCET | 0 | 0 | 0 | 0 | 0 | 1 | 0 | 4 | 1751977348
| PP |  | Volně stojící PC pro instalaci parkovacího systému GP4P. Může sloužit i jako manuální pokladna. Konfigurace je dostačující pro řízení a správu přibližně 10 zařízení připojených k parkovacímu systému, příp. až 4 kamer pro LPR. PC je určeno k umístění do zvoleného prostoru v interiéru budovy. Řešení je určeno pro malé projekty parkovišť. | [15 empty] | PP | 2
18 | K | 91.2 | Monitor pro zobrazení textových a grafických informací s úhlopříčkou do 24". | kus | 1 |  | 0 |  |  |  | základní |  | 0 | 0 | 0 | 0 | 0 | 4 | K | 2 |  |  |  | ROZPOCET | 0 | 0 | 0 | 0 | 0 | 1 | 0 | 4 | 1885400223
| PP |  | Monitor pro zobrazení textových a grafických informací s úhlopříčkou do 24". | [15 empty] | PP | 2
19 | K | 91.3 | Konfigurovatelný aplikační software pro dohled a správu parkovacího systému GP4P. Použití je omezeno velikostí parkoviště - max. 3 ks připojených zařízení (1× automatická pokladna, 2× parkovací stojan). | kus | 1 |  | 0 |  |  |  | základní |  | 0 | 0 | 0 | 0 | 0 | 4 | K | 2 |  |  |  | ROZPOCET | 0 | 0 | 0 | 0 | 0 | 1 | 0 | 4 | 1767485211
| PP |  | Konfigurovatelný aplikační software pro dohled a správu parkovacího systému GP4P. Použití je omezeno velikostí parkoviště - max. 3 ks připojených zařízení (1× automatická pokladna, 2× parkovací stojan). | [15 empty] | PP | 2
20 | K | 91.4 | Softwarová administrace datového serveru GPD, manuální pokladny nebo klientské stanice GPK. | kus | 1 |  | 0 |  |  |  | základní |  | 0 | 0 | 0 | 0 | 0 | 4 | K | 2 |  |  |  | ROZPOCET | 0 | 0 | 0 | 0 | 0 | 1 | 0 | 4 | 273721769
| PP |  | Softwarová administrace datového serveru GPD, manuální pokladny nebo klientské stanice GPK. | [15 empty] | PP | 2
21 | K | 91.5 | Software pro zpracování a zpětnou kontrolu dat z parkovacího systému GP4P. SW je dodáván včetně základní sady předpřipravených šablon reportů GPSW RT Standard. Cena je za jednu licenci pro 1 PC. | kus | 1 |  | 0 |  |  |  | základní |  | 0 | 0 | 0 | 0 | 0 | 4 | K | 2 |  |  |  | ROZPOCET | 0 | 0 | 0 | 0 | 0 | 1 | 0 | 4 | 303149280
| PP |  | Software pro zpracování a zpětnou kontrolu dat z parkovacího systému GP4P. SW je dodáván včetně základní sady předpřipravených šablon reportů GPSW RT Standard. Cena je za jednu licenci pro 1 PC. | [15 empty] | PP | 2
22 | K | 91.6 | Databázový server pro GPD. | kus | 1 |  | 0 |  |  |  | základní |  | 0 | 0 | 0 | 0 | 0 | 4 | K | 2 |  |  |  | ROZPOCET | 0 | 0 | 0 | 0 | 0 | 1 | 0 | 4 | -906006929
| PP |  | Databázový server pro GPD. | [15 empty] | PP | 2
23 | K | 91.7 | Základní SW jádro pro zpracování registračních značek projíždějících vozidel, databáze pro evidenci záznamů a komunikační rozhraní pro synchronizaci dat s parkovacím systémem GP4P. | kus | 1 |  | 0 |  |  |  | základní |  | 0 | 0 | 0 | 0 | 0 | 4 | K | 2 |  |  |  | ROZPOCET | 0 | 0 | 0 | 0 | 0 | 1 | 0 | 4 | -601410519
| PP |  | Základní SW jádro pro zpracování registračních značek projíždějících vozidel, databáze pro evidenci záznamů a komunikační rozhraní pro synchronizaci dat s parkovacím systémem GP4P. | [15 empty] | PP | 2
| D | 9.2 | Vjezd - vjezdová jednotka ve stojanu - stojan lze doplnit o tiskárnu vjezdového lístku |  |  |  | 0 | [5 empty] | 0 |  | 0 |  | 0 | 1 | D | 1 |  |  |  | ROZPOCET | [6 empty] | 0
24 | K | 91.8 | Vjezdový nebo výjezdový terminál pro dlouhodobé parkování. Obsahuje řídící systémovou jednotku GP4 Cu LAN - komunikace TCP-IP a napájecí zdroje. Provedení je v antikorozní úpravě a barevné kombinaci RAL 6029 a RAL 9006. | kus | 1 |  | 0 |  |  |  | základní |  | 0 | 0 | 0 | 0 | 0 | 4 | K | 2 |  |  |  | ROZPOCET | 0 | 0 | 0 | 0 | 0 | 1 | 0 | 4 | -775569475
| PP |  | Vjezdový nebo výjezdový terminál pro dlouhodobé parkování. Obsahuje řídící systémovou jednotku GP4 Cu LAN - komunikace TCP-IP a napájecí zdroje. Provedení je v antikorozní úpravě a barevné kombinaci RAL 6029 a RAL 9006. | [15 empty] | PP | 2
25 | K | 91.9 | Monochromatický dvouřádkový LCD displej schopný zobrazit až 40 alfanumerických znaků (2x20). Displej je vybaven podsvitem. Pro instalaci do terminálů a sloupků GP4T, GP4SE, GP4A, GP4U. | kus | 1 |  | 0 |  |  |  | základní |  | 0 | 0 | 0 | 0 | 0 | 4 | K | 2 |  |  |  | ROZPOCET | 0 | 0 | 0 | 0 | 0 | 1 | 0 | 4 | 829989909
| PP |  | Monochromatický dvouřádkový LCD displej schopný zobrazit až 40 alfanumerických znaků (2x20). Displej je vybaven podsvitem. Pro instalaci do terminálů a sloupků GP4T, GP4SE, GP4A, GP4U. | [15 empty] | PP | 2
| D | 9.3 | Výjezd - výjezdová jednotka ve stojanu - stojan lze doplnit o skener lístku s čárovým kódem |  |  |  | 0 | [5 empty] | 0 |  | 0 |  | 0 | 1 | D | 1 |  |  |  | ROZPOCET | [6 empty] | 0
26 | K | 91.10 | Vjezdový nebo výjezdový terminál pro dlouhodobé parkování. Obsahuje řídící systémovou jednotku GP4 Cu LAN - komunikace TCP-IP a napájecí zdroje. Provedení je v antikorozní úpravě a barevné kombinaci RAL 6029 a RAL 9006. | kus | 1 |  | 0 |  |  |  | základní |  | 0 | 0 | 0 | 0 | 0 | 4 | K | 2 |  |  |  | ROZPOCET | 0 | 0 | 0 | 0 | 0 | 1 | 0 | 4 | -613504020
| PP |  | Vjezdový nebo výjezdový terminál pro dlouhodobé parkování. Obsahuje řídící systémovou jednotku GP4 Cu LAN - komunikace TCP-IP a napájecí zdroje. Provedení je v antikorozní úpravě a barevné kombinaci RAL 6029 a RAL 9006. | [15 empty] | PP | 2
27 | K | 91.11 | Monochromatický dvouřádkový LCD displej schopný zobrazit až 40 alfanumerických znaků (2x20). Displej je vybaven podsvitem. Pro instalaci do terminálů a sloupků GP4T, GP4SE, GP4A, GP4U. | kus | 1 |  | 0 |  |  |  | základní |  | 0 | 0 | 0 | 0 | 0 | 4 | K | 2 |  |  |  | ROZPOCET | 0 | 0 | 0 | 0 | 0 | 1 | 0 | 4 | 558876627
| PP |  | Monochromatický dvouřádkový LCD displej schopný zobrazit až 40 alfanumerických znaků (2x20). Displej je vybaven podsvitem. Pro instalaci do terminálů a sloupků GP4T, GP4SE, GP4A, GP4U. | [15 empty] | PP | 2
| D | 9.4 | Automatická pokladna - pouze bezhotovostní platba |  |  |  | 0 | [5 empty] | 0 |  | 0 |  | 0 | 1 | D | 1 |  |  |  | ROZPOCET | [6 empty] | 0
28 | K | 91.12 | Základní set automatické pokladny. Vybaveno řídicím a komunikačním počítačem s komunikačním SW, informačním 10" displejem a tiskárnou účtenek. Skříň pokladny je v antikorozní úpravě v barevné kombinaci RAL 6029 a RAL 9006. Není kompatibilní s motorovou čt | kus | 1 |  | 0 |  |  |  | základní |  | 0 | 0 | 0 | 0 | 0 | 4 | K | 2 |  |  |  | ROZPOCET | 0 | 0 | 0 | 0 | 0 | 1 | 0 | 4 | 1704773948
| PP |  | Základní set automatické pokladny. Vybaveno řídicím a komunikačním počítačem s komunikačním SW, informačním 10" displejem a tiskárnou účtenek. Skříň pokladny je v antikorozní úpravě v barevné kombinaci RAL 6029 a RAL 9006. Není kompatibilní s motorovou čtečkou GP4T Ct2. | [15 empty] | PP | 2
29 | K | 91.13 | Doplnění displeje GP4MS Dg o dotykové ovládání. Součástí je SW pro virtuální klávesnici | kus | 1 |  | 0 |  |  |  | základní |  | 0 | 0 | 0 | 0 | 0 | 4 | K | 2 |  |  |  | ROZPOCET | 0 | 0 | 0 | 0 | 0 | 1 | 0 | 4 | 943938424
| PP |  | Doplnění displeje GP4MS Dg o dotykové ovládání. Součástí je SW pro virtuální klávesnici | [15 empty] | PP | 2
30 | K | 91.14 | Vysoký podstavec pro pokladnu GP4MS s výškou 900 mm. Podstavec standardní velikosti umožňuje komfortní ovládání zařízení běžným uživatelům parkoviště. | kus | 1 |  | 0 |  |  |  | základní |  | 0 | 0 | 0 | 0 | 0 | 4 | K | 2 |  |  |  | ROZPOCET | 0 | 0 | 0 | 0 | 0 | 1 | 0 | 4 | -186699219
| PP |  | Vysoký podstavec pro pokladnu GP4MS s výškou 900 mm. Podstavec standardní velikosti umožňuje komfortní ovládání zařízení běžným uživatelům parkoviště. | [15 empty] | PP | 2
31 | K | 91.15 | Mincovník pro příjem, kontrolu a vracení mincí. Mince jsou tříděny a ukládány do šesti tub. Mincovník je dodáván včetně vhozu mincí a elektromagnetické závěrky. Určeno k montáži do pokladen GP4MS a GPE4M. | kus | 1 |  | 0 |  |  |  | základní |  | 0 | 0 | 0 | 0 | 0 | 4 | K | 2 |  |  |  | ROZPOCET | 0 | 0 | 0 | 0 | 0 | 1 | 0 | 4 | -1861271918
| PP |  | Mincovník pro příjem, kontrolu a vracení mincí. Mince jsou tříděny a ukládány do šesti tub. Mincovník je dodáván včetně vhozu mincí a elektromagnetické závěrky. Určeno k montáži do pokladen GP4MS a GPE4M. | [15 empty] | PP | 2
32 | K | 91.16 | Validátor pro příjem a kontrolu bankovek. Bankovky jsou ukládány do odnímatelné pokladny s kapacitou 600 ks bankovek. Určeno k montáži do pokladny GP4M. | kus | 1 |  | 0 |  |  |  | základní |  | 0 | 0 | 0 | 0 | 0 | 4 | K | 2 |  |  |  | ROZPOCET | 0 | 0 | 0 | 0 | 0 | 1 | 0 | 4 | -1449117262
| PP |  | Validátor pro příjem a kontrolu bankovek. Bankovky jsou ukládány do odnímatelné pokladny s kapacitou 600 ks bankovek. Určeno k montáži do pokladny GP4M. | [15 empty] | PP | 2
33 | K | 91.17 | Příprava pro modul bezkontaktního terminálu platební karty. Obsahuje kompletní sestavu dílů a SW pro instalaci. Neobsahuje terminál. | kus | 1 |  | 0 |  |  |  | základní |  | 0 | 0 | 0 | 0 | 0 | 4 | K | 2 |  |  |  | ROZPOCET | 0 | 0 | 0 | 0 | 0 | 1 | 0 | 4 | -1791011178
| PP |  | Příprava pro modul bezkontaktního terminálu platební karty. Obsahuje kompletní sestavu dílů a SW pro instalaci. Neobsahuje terminál. | [15 empty] | PP | 2
| D | 9.5 | Závory |  |  |  | 0 | [5 empty] | 0 |  | 0 |  | 0 | 1 | D | 1 |  |  |  | ROZPOCET | [6 empty] | 0
34 | K | 91.18 | Aut. závora pro intenz. provoz až do 5m délky ramene bez příslušenství, rychlost 3s, frekvenční měnič, dvoukanálový externí detektor. Elektronika s frekvenčním měničem zajišťuje vyšší životnost mechanizmu závory. Povrchová úprava galvanickým zinkováním a | kus | 2 |  | 0 |  |  |  | základní |  | 0 | 0 | 0 | 0 | 0 | 4 | K | 2 |  |  |  | ROZPOCET | 0 | 0 | 0 | 0 | 0 | 1 | 0 | 4 | 2139674779
| PP |  | Aut. závora pro intenz. provoz až do 5m délky ramene bez příslušenství, rychlost 3s, frekvenční měnič, dvoukanálový externí detektor. Elektronika s frekvenčním měničem zajišťuje vyšší životnost mechanizmu závory. Povrchová úprava galvanickým zinkováním a práškovou barvou. | [15 empty] | PP | 2
35 | K | 91.19 | Hliníkové rameno obdélníkového profilu o standardní délce 3 m, včetně nálepek s reflexním potiskem. | kus | 2 |  | 0 |  |  |  | základní |  | 0 | 0 | 0 | 0 | 0 | 4 | K | 2 |  |  |  | ROZPOCET | 0 | 0 | 0 | 0 | 0 | 1 | 0 | 4 | -286128808
| PP |  | Hliníkové rameno obdélníkového profilu o standardní délce 3 m, včetně nálepek s reflexním potiskem. | [15 empty] | PP | 2
| D | 9.6 | Čtení RZ - vjzed i výjezd |  |  |  | 0 | [5 empty] | 0 |  | 0 |  | 0 | 1 | D | 1 |  |  |  | ROZPOCET | [6 empty] | 0
36 | K | 91.20 | Software pro rozpoznání registračních značek projíždějících vozidel. Použití je omezeno na jednu kameru pro snímání SPZ a rychlost do 10 km/h. | kus | 2 |  | 0 |  |  |  | základní |  | 0 | 0 | 0 | 0 | 0 | 4 | K | 2 |  |  |  | ROZPOCET | 0 | 0 | 0 | 0 | 0 | 1 | 0 | 4 | 1842360947
| PP |  | Software pro rozpoznání registračních značek projíždějících vozidel. Použití je omezeno na jednu kameru pro snímání SPZ a rychlost do 10 km/h. | [15 empty] | PP | 2
37 | K | 91.21 | Kamera s integrovaným infračerveným přísvitem pro barevné snímání registračních značek projíždějících vozidel. | kus | 2 |  | 0 |  |  |  | základní |  | 0 | 0 | 0 | 0 | 0 | 4 | K | 2 |  |  |  | ROZPOCET | 0 | 0 | 0 | 0 | 0 | 1 | 0 | 4 | -1157165630
| PP |  | Kamera s integrovaným infračerveným přísvitem pro barevné snímání registračních značek projíždějících vozidel. | [15 empty] | PP | 2
38 | K | 91.22 | Kovový sloupek pro vestavbu kamery pro snímání registračních značek projíždějících vozidel. | kus | 2 |  | 0 |  |  |  | základní |  | 0 | 0 | 0 | 0 | 0 | 4 | K | 2 |  |  |  | ROZPOCET | 0 | 0 | 0 | 0 | 0 | 1 | 0 | 4 | 38970944
| PP |  | Kovový sloupek pro vestavbu kamery pro snímání registračních značek projíždějících vozidel. | [15 empty] | PP | 2
| D | 9.8 | Indukční smyčky - v ceně instalace |  |  |  | 0 | [5 empty] | 0 |  | 0 |  | 0 | 1 | D | 1 |  |  |  | ROZPOCET | [6 empty] | 0
39 | K | 91.23 | Indukční zemní smyčka z vinutých vodivých kabelů pro detekci přítomnosti nebo průjezdu vozidel. | kus | 2 |  | 0 |  |  |  | základní |  | 0 | 0 | 0 | 0 | 0 | 4 | K | 2 |  |  |  | ROZPOCET | 0 | 0 | 0 | 0 | 0 | 1 | 0 | 4 | 1109118835
| PP |  | Indukční zemní smyčka z vinutých vodivých kabelů pro detekci přítomnosti nebo průjezdu vozidel. | [15 empty] | PP | 2
40 | K | 91.24 | Umístění indukční smyčky pod povrch nebo zabudování do podkladu stávající či nové vozovky. | kus | 2 |  | 0 |  |  |  | základní |  | 0 | 0 | 0 | 0 | 0 | 4 | K | 2 |  |  |  | ROZPOCET | 0 | 0 | 0 | 0 | 0 | 1 | 0 | 4 | -24924212
| PP |  | Umístění indukční smyčky pod povrch nebo zabudování do podkladu stávající či nové vozovky. | [15 empty] | PP | 2
| D | 9.9 | Instalace systému |  |  |  | 0 | [5 empty] | 0 |  | 0 |  | 0 | 1 | D | 1 |  |  |  | ROZPOCET | [6 empty] | 0
41 | K | 9.9.1 | Montáž HW, instalace SW, připojení, nastevní, otestování, dopravné, režie, školení, položení a vyfrézování indukčních smyček | kpl | 1 |  | 0 |  |  |  | základní |  | 0 | 0 | 0 | 0 | 0 | 4 | K | 2 |  |  |  | ROZPOCET | 0 | 0 | 0 | 0 | 0 | 1 | 0 | 4 | -232574198
| PP |  | Montáž HW, instalace SW, připojení, nastevní, otestování, dopravné, režie, školení, položení a vyfrézování indukčních smyček | [15 empty] | PP | 2
| D | 998 | Přesun hmot |  |  |  | 0 | [5 empty] | 0 |  | 0 |  | 0 | 1 | D | 1 |  |  |  | ROZPOCET | [6 empty] | 0
42 | K | 998011001 | Přesun hmot pro budovy zděné v do 6 m | t | 21.863 |  | 0 |  |  |  | základní |  | 0 | 0 | 0 | 0 | 0 | 4 | K | 2 |  |  |  | ROZPOCET | 0 | 0 | 0 | 0 | 0 | 1 | 0 | 4 | -174071032
| PP |  | Přesun hmot pro budovy občanské výstavby, bydlení, výrobu a služby s nosnou svislou konstrukcí zděnou z cihel, tvárnic nebo kamene vodorovná dopravní vzdálenost do 100 m základní pro budovy výšky do 6 m | [15 empty] | PP | 2
| D | PSV | Práce a dodávky PSV |  |  |  | 0 | [5 empty] | 0 |  | 0 |  | 2.8 | 2 | D | 0 |  |  |  | ROZPOCET | [6 empty] | 0
| D | 767 | Konstrukce zámečnické |  |  |  | 0 | [5 empty] | 0 |  | 0 |  | 2.8 | 2 | D | 1 |  |  |  | ROZPOCET | [6 empty] | 0
43 | K | 767.1 | Zábradlí na opěrné stěně, provedení dle PD | m | 175 |  | 0 |  |  |  | základní |  | 0 | 0 | 0 | 0 | 0 | 16 | K | 2 |  |  |  | ROZPOCET | 0 | 0 | 0 | 0 | 0 | 1 | 0 | 16 | 1003809957
| PP |  | Zábradlí na opěrné stěně, provedení dle PD | [15 empty] | PP | 2
| VV |  | Délka dle PD | [15 empty] | VV | 2 | 1 | True | 0 | ROZPOCET
| VV |  | 175 |  | 175 | [13 empty] | VV | 2 | 2 | True | 0 | ROZPOCET
| VV |  | Součet |  | 175 | [13 empty] | VV | 2 | 4 | True | 1 | ROZPOCET
44 | K | 767161813 | Demontáž zábradlí rovného nerozebíratelného hmotnosti 1 m zábradlí do 20 kg do suti | m | 175 |  | 0 |  |  |  | základní |  | 0 | 0 | 0 | 0.016 | 2.8 | 16 | K | 2 |  |  |  | ROZPOCET | 0 | 0 | 0 | 0 | 0 | 1 | 0 | 16 | -128661016
| PP |  | Demontáž zábradlí do suti rovného nerozebíratelný spoj hmotnosti 1 m zábradlí do 20 kg | [15 empty] | PP | 2
45 | K | 998767201 | Přesun hmot procentní pro zámečnické konstrukce v objektech v do 6 m | % |  |  | 0 |  |  |  | základní |  | 0 | 0 | 0 | 0 | 0 | 16 | K | 2 |  |  |  | ROZPOCET | 0 | 0 | 0 | 0 | 0 | 1 | 0 | 16 | 1280538243
| PP |  | Přesun hmot pro zámečnické konstrukce stanovený procentní sazbou (%) z ceny vodorovná dopravní vzdálenost do 50 m základní v objektech výšky do 6 m | [15 empty] | PP | 2

## VRN - Vedlejší rozpočtové...
[9 empty] | >> skryté sloupce << | [9 empty] | {a1c4fd4f-3307-4432-97f9-65b78a8cfe42}
2
| KRYCÍ LIST SOUPISU PRACÍ | [8 empty] | v --- níže se nacházejí doplnkové a pomocné údaje k sestavám --- v | [8 empty] | False
Stavba:
Revitalizace veřejného prostranství s parkovištěm u Kláštera, ul. Dobrovského, Vrchlabí
Objekt:
VRN - Vedlejší rozpočtové náklady
| KSO: |  |  |  |  | CC-CZ:
| Místo: |  |  |  |  | Datum: | 2025-10-10
| Zadavatel: |  |  |  |  | IČ:
|  | Město Vrchlabí |  |  |  | DIČ:
| Uchazeč: |  |  |  |  | IČ: | Vyplň údaj
|  | Vyplň údaj |  |  |  | DIČ: | Vyplň údaj
| Projektant: |  |  |  |  | IČ:
|  | Ing. Jan Chalupský |  |  |  | DIČ:
| Zpracovatel: |  |  |  |  | IČ:
DIČ:
Poznámka:
| Cena bez DPH | [5 empty] | 0
|  |  | Základ daně |  |  | Sazba daně | Výše daně
| DPH | základní | 0 |  |  | 21% | 0
|  | snížená | 0 |  |  | 12% | 0
|  | zákl. přenesená | 0 |  |  | 21% | 0
|  | sníž. přenesená | 0 |  |  | 12% | 0
|  | nulová | 0 |  |  | 0% | 0
| Cena s DPH |  |  | v | CZK |  | 0
| Projektant |  |  | Zpracovatel
| Datum a podpis: |  | Razítko | Datum a podpis: |  |  | Razítko
| Objednavatel |  |  | Uchazeč
| Datum a podpis: |  | Razítko | Datum a podpis: |  |  | Razítko
REKAPITULACE ČLENĚNÍ SOUPISU PRACÍ
Stavba:
Revitalizace veřejného prostranství s parkovištěm u Kláštera, ul. Dobrovského, Vrchlabí
Objekt:
VRN - Vedlejší rozpočtové náklady
Místo: | [5 empty] | Datum: | 2025-10-10
Zadavatel: |  |  | Město Vrchlabí |  |  | Projektant: | Ing. Jan Chalupský
Uchazeč: |  |  | Vyplň údaj |  |  | Zpracovatel:
Kód dílu - Popis | [6 empty] | Cena celkem [CZK]
Náklady ze soupisu prací | [6 empty] | 0 | [12 empty] | -1
| VRN - Vedlejší rozpočtové náklady | [5 empty] | 0
| VRN1 - Průzkumné, geodetické a projektové práce | [5 empty] | 0
| VRN3 - Zařízení staveniště | [5 empty] | 0
| VRN4 - Inženýrská činnost | [5 empty] | 0
| VRN7 - Provozní vlivy | [5 empty] | 0
SOUPIS PRACÍ
Stavba:
Revitalizace veřejného prostranství s parkovištěm u Kláštera, ul. Dobrovského, Vrchlabí
Objekt:
VRN - Vedlejší rozpočtové náklady
Místo: | [5 empty] | Datum: | 2025-10-10
Zadavatel: |  |  | Město Vrchlabí |  |  | Projektant: | Ing. Jan Chalupský
Uchazeč: |  |  | Vyplň údaj |  |  | Zpracovatel:
PČ | Typ | Kód | Popis | MJ | Množství | J.cena [CZK] | Cena celkem [CZK] | Cenová soustava |  |  | DPH | J. Nh [h] | Nh celkem [h] | J. hmotnost [t] | Hmotnost celkem [t] | J. suť [t] | Suť Celkem [t]
Náklady soupisu celkem | [6 empty] | 0 | [5 empty] | 0 |  | 0 |  | 0 |  | D | -1 | [10 empty] | 0
| D | VRN | Vedlejší rozpočtové náklady |  |  |  | 0 | [5 empty] | 0 |  | 0 |  | 0 | 5 | D | 0 |  |  |  | ROZPOCET | [6 empty] | 0
| D | VRN1 | Průzkumné, geodetické a projektové práce |  |  |  | 0 | [5 empty] | 0 |  | 0 |  | 0 | 5 | D | 1 |  |  |  | ROZPOCET | [6 empty] | 0
1 | K | 012164000 | Vytyčení a zaměření inženýrských sítí | kpl | 1 |  | 0 |  |  |  | základní |  | 0 | 0 | 0 | 0 | 0 | 1024 | K | 2 |  |  |  | ROZPOCET | 0 | 0 | 0 | 0 | 0 | 1 | 0 | 1024 | 1562079324
| PP |  | Vytyčení a zaměření inženýrských sítí | [15 empty] | PP | 2
2 | K | 012203000 | Zeměměřičské práce před výstavbou | kpl | 1 |  | 0 |  |  |  | základní |  | 0 | 0 | 0 | 0 | 0 | 1024 | K | 2 |  |  |  | ROZPOCET | 0 | 0 | 0 | 0 | 0 | 1 | 0 | 1024 | 828689777
| PP |  | Zeměměřičské práce před výstavbou | [15 empty] | PP | 2
3 | K | 012303000 | Zeměměřičské práce při provádění stavby | kpl | 1 |  | 0 |  |  |  | základní |  | 0 | 0 | 0 | 0 | 0 | 1024 | K | 2 |  |  |  | ROZPOCET | 0 | 0 | 0 | 0 | 0 | 1 | 0 | 1024 | 2006807097
| PP |  | Zeměměřičské práce při provádění stavby | [15 empty] | PP | 2
4 | K | 012403000 | Zeměměřičské práce po výstavbě | kpl | 1 |  | 0 |  |  |  | základní |  | 0 | 0 | 0 | 0 | 0 | 1024 | K | 2 |  |  |  | ROZPOCET | 0 | 0 | 0 | 0 | 0 | 1 | 0 | 1024 | -1049093986
| PP |  | Zeměměřičské práce po výstavbě | [15 empty] | PP | 2
5 | K | 012414000 | Geometrický plán | kpl | 1 |  | 0 |  |  |  | základní |  | 0 | 0 | 0 | 0 | 0 | 1024 | K | 2 |  |  |  | ROZPOCET | 0 | 0 | 0 | 0 | 0 | 1 | 0 | 1024 | -1427567857
| PP |  | Geometrický plán | [15 empty] | PP | 2
6 | K | 013254000 | Dokumentace skutečného provedení stavby | kpl | 1 |  | 0 |  |  |  | základní |  | 0 | 0 | 0 | 0 | 0 | 1024 | K | 2 |  |  |  | ROZPOCET | 0 | 0 | 0 | 0 | 0 | 1 | 0 | 1024 | 977401629
| PP |  | Dokumentace skutečného provedení stavby | [15 empty] | PP | 2
| D | VRN3 | Zařízení staveniště |  |  |  | 0 | [5 empty] | 0 |  | 0 |  | 0 | 5 | D | 1 |  |  |  | ROZPOCET | [6 empty] | 0
7 | K | 030001000 | Zařízení staveniště | kpl | 2 |  | 0 |  |  |  | základní |  | 0 | 0 | 0 | 0 | 0 | 1024 | K | 2 |  |  |  | ROZPOCET | 0 | 0 | 0 | 0 | 0 | 1 | 0 | 1024 | -1356882411
| PP |  | Zařízení staveniště | [15 empty] | PP | 2
8 | K | 031002000 | Související (přípravné) práce pro zařízení staveniště | kpl | 1 |  | 0 |  |  |  | základní |  | 0 | 0 | 0 | 0 | 0 | 1024 | K | 2 |  |  |  | ROZPOCET | 0 | 0 | 0 | 0 | 0 | 1 | 0 | 1024 | 441541826
| PP |  | Související (přípravné) práce pro zařízení staveniště | [15 empty] | PP | 2
| VV |  | Odvoz 9 ks betonových bloků | [15 empty] | VV | 2 | 1 | True | 0 | ROZPOCET
| VV |  | 1 |  | 1 | [13 empty] | VV | 2 | 2 | True | 0 | ROZPOCET
| VV |  | Součet |  | 1 | [13 empty] | VV | 2 | 4 | True | 1 | ROZPOCET
9 | K | 034002000 | Zabezpečení staveniště | kpl | 1 |  | 0 |  |  |  | základní |  | 0 | 0 | 0 | 0 | 0 | 1024 | K | 2 |  |  |  | ROZPOCET | 0 | 0 | 0 | 0 | 0 | 1 | 0 | 1024 | 203228246
| PP |  | Zabezpečení staveniště | [15 empty] | PP | 2
10 | K | 034203000 | Opatření na ochranu pozemků sousedních se staveništěm | kpl | 1 |  | 0 |  |  |  | základní |  | 0 | 0 | 0 | 0 | 0 | 1024 | K | 2 |  |  |  | ROZPOCET | 0 | 0 | 0 | 0 | 0 | 1 | 0 | 1024 | 646719462
| PP |  | Opatření na ochranu pozemků sousedních se staveništěm | [15 empty] | PP | 2
11 | K | 039002000 | Zrušení zařízení staveniště | kpl | 1 |  | 0 |  |  |  | základní |  | 0 | 0 | 0 | 0 | 0 | 1024 | K | 2 |  |  |  | ROZPOCET | 0 | 0 | 0 | 0 | 0 | 1 | 0 | 1024 | -1790868723
| PP |  | Zrušení zařízení staveniště | [15 empty] | PP | 2
| D | VRN4 | Inženýrská činnost |  |  |  | 0 | [5 empty] | 0 |  | 0 |  | 0 | 5 | D | 1 |  |  |  | ROZPOCET | [6 empty] | 0
12 | K | 040001000 | Inženýrská činnost | kpl | 1 |  | 0 |  |  |  | základní |  | 0 | 0 | 0 | 0 | 0 | 1024 | K | 2 |  |  |  | ROZPOCET | 0 | 0 | 0 | 0 | 0 | 1 | 0 | 1024 | -564539994
| PP |  | Inženýrská činnost | [15 empty] | PP | 2
13 | K | 043002000 | Zkoušky a ostatní měření | kpl | 1 |  | 0 |  |  |  | základní |  | 0 | 0 | 0 | 0 | 0 | 1024 | K | 2 |  |  |  | ROZPOCET | 0 | 0 | 0 | 0 | 0 | 1 | 0 | 1024 | -170296270
| PP |  | Zkoušky a ostatní měření | [15 empty] | PP | 2
14 | K | 045203000 | Kompletační činnost | kpl | 1 |  | 0 |  |  |  | základní |  | 0 | 0 | 0 | 0 | 0 | 1024 | K | 2 |  |  |  | ROZPOCET | 0 | 0 | 0 | 0 | 0 | 1 | 0 | 1024 | 936896726
| PP |  | Kompletační činnost | [15 empty] | PP | 2
| D | VRN7 | Provozní vlivy |  |  |  | 0 | [5 empty] | 0 |  | 0 |  | 0 | 5 | D | 1 |  |  |  | ROZPOCET | [6 empty] | 0
15 | K | 070001000 | Provozní vlivy | kpl | 1 |  | 0 |  |  |  | základní |  | 0 | 0 | 0 | 0 | 0 | 1024 | K | 2 |  |  |  | ROZPOCET | 0 | 0 | 0 | 0 | 0 | 1 | 0 | 1024 | -1142172804
| PP |  | Provozní vlivy | [15 empty] | PP | 2