## Sheet1
|  | ASPE 9 |  |  | Firma: |  | DiK Janák s.r.o., Trutnov | [16 empty] | Strana: | 1
3.6.1.7
VÝKAZ VÝMĚR
|  |  |  | Stavba: | [7 empty] | 90132 010/06 |  | VRCHLABÍ - ULICE JIHOSLOVANSKÁ - REKONSTRUKCE KOMUNIKACE
|  |  |  | Objekt: | [7 empty] | 90132-1 |  | SO.101 VOZOVKA A CHODNÍKY
|  |  |  | Rozpočet: | [7 empty] | 90132-1 |  | SO.101 VOZOVKA A CHODNÍKY
|  |  |  | Objednavatel: | [8 empty] | Město Vrchlabí
|  |  |  | Zhotovitel dokumentace: | [8 empty] | DiK Janák, s.r.o.
[5 empty] | Základní cena: | [10 empty] | ____________ |  |  | Kč
[10 empty] | Cena celková: | [5 empty] | ____________ |  |  | Kč
[10 empty] | DPH: | [5 empty] | ____________ |  |  | Kč
[10 empty] | Cena s daní: | [5 empty] | ____________ |  |  | Kč
[6 empty] | Měrné jednotky: | [8 empty] | M2
[6 empty] | Počet měrných jednotek: | [8 empty] | 2529
[6 empty] | Náklad na měrnou jednotku: | [9 empty] | ____________ |  |  | Kč
|  |  |  | Vypracoval zadání: |  |  |  |  | Bc. P. Syrovátka | [7 empty] | Vypracoval nabídku:
|  |  |  | Datum zadání: |  |  |  |  | 2015-04-24 | [7 empty] | Datum vypracování nabídky:
|  | 0 |  |  |  |  | Všeobecné konstrukce a práce
| 1 |  | 014109 |  |  |  |  | POPLATKY - NÁHRADY | [9 empty] | SOUBOR | 1 | ____________ |  |  | ____________
dočasné zábory manipulačních pruhů, skládek ornice atd.
| 2 |  | 014111 |  |  |  |  | POPLATKY ZA SKLÁDKU TYP S-IO (INERTNÍ ODPAD) | [9 empty] | M3 | 532.57 | ____________ |  |  | ____________
ornice, zemina, nestmelené vrstvy
ORNICE:22,8=22.800 [A] ZEMINA: ODKOPÁVKY:224,25=224.250 [B] JÁMY:15,6=15.600 [C] RÝHY:152,92=152.920 [D] pol.č. 113326:117=117.000 [E] Celkem: A+B+C+D+E=532.570 [F]
| 3 |  | 014121 |  |  |  |  | POPLATKY ZA SKLÁDKU TYP S-OO (OSTATNÍ ODPAD) | [9 empty] | M3 | 308.456 | ____________ |  |  | ____________
beton, kámen atd.
pol. č. 113186:0,3=0.300 [A] pol. č. 113456:48,6=48.600 [B] pol. č. 113466:66,6=66.600 [C] pol. č. 113486:28,7=28.700 [D] pol. č. 11351:47*0,25*0,05=0.588 [E] pol. č. 11352:137*0,25*0,15=5.138 [F] pol. č. 11354-R:4*0,25*0,1=0.100 [G]
pol. č. 966116-R:1,5=1.500 [H] pol. č. 966136:13=13.000 [I] pol. č. 966156:6,45=6.450 [J] pol. č. 966166:134,48=134.480 [K] pol. č. 96687:6*0,5=3.000 [L] Celkem: A+B+C+D+E+F+G+H+I+J+K+L=308.456 [M]
| 4 |  | 014131 |  |  |  |  | POPLATKY ZA SKLÁDKU TYP S-NO (NEBEZPEČNÝ ODPAD) | [9 empty] | M3 | 993.42 | ____________ |  |  | ____________
asfaltový materiál
pol. č. 113436:988,6=988.600 [A] pol. č. 113726:4,82=4.820 [B] Celkem: A+B=993.420 [C]
| 5 |  | 02811 |  |  |  |  | PRŮZKUMNÉ PRÁCE GEOTECHNICKÉ NA POVRCHU | [9 empty] | SOUBOR | 1 | ____________ |  |  | ____________
ZJIŠTĚNÍ A ZDOKUMENTOVÁNÍ STÁVAJÍCÍHO STAVU zástavby a objektů, které mohou být dotčeny stavbou před započetím stavebních prací PEVNÁ CENA
| 6 |  | 02821 |  |  |  |  | PRŮZKUMNÉ PRÁCE ARCHEOLOGICKÉ NA POVRCHU | [9 empty] | KČ | 20000 | ____________ |  |  | ____________
| 7 |  | 02910 |  |  |  |  | OSTATNÍ POŽADAVKY - ZEMĚMĚŘIČSKÁ MĚŘENÍ | [9 empty] | SOUBOR | 1 | ____________ |  |  | ____________
ZAMĚŘENÍ SKUTEČNÉHO PROVEDENÍ DÍLA ke kolaudaci stavby
| 8 |  | 02911 |  |  |  |  | OSTATNÍ POŽADAVKY - GEODETICKÉ ZAMĚŘENÍ | [9 empty] | SOUBOR | 1 | ____________ |  |  | ____________
GEOMETRICKÝ ODDĚLOVACÍ PLÁN pro majetkové vypořádání vlastnických vztahů (12 x tiskem)
| 9 |  | 02912 |  |  |  |  | OSTATNÍ POŽADAVKY - GEODETICKÉ ZAMĚŘENÍ VRSTEV | [9 empty] | SOUBOR | 1 | ____________ |  |  | ____________
zaměření vrstev pro určení kubatur vyrovnávek (dle zaměření příčných řezů v PD)
| 10 |  | 02940 |  |  |  |  | OSTATNÍ POŽADAVKY - VYPRACOVÁNÍ DOKUMENTACE | [9 empty] | SOUBOR | 1 | ____________ |  |  | ____________
SKUTEČNÉHO PROVEDENÍ STAVBY ve 3 vyhotoveních
| 11 |  | 02945 |  |  |  |  | FOTODOKUMENTACE | [9 empty] | SOUBOR | 1 | ____________ |  |  | ____________
1 x měsíčně sada barevných fotografií v tištěné i elektronické formě 3 x závěrečná fotodokumentace v albu s popisem v tištěné i elektronické formě PEVNÁ CENA
| 12 |  | 02949 |  |  |  |  | OSTATNÍ POŽADAVKY - VYPRACOVÁNÍ REALIZAČNÍ DOKUMENTACE | [9 empty] | SOUBOR | 1 | ____________ |  |  | ____________
REALIZAČNÍ DOKUMENTACE STAVBY
| 13 |  | 02980 |  |  |  |  | DOPRAVNĚ INŽENÝRSKÉ OPATŘENÍ | [9 empty] | SOUBOR | 1 | ____________ |  |  | ____________
projednání včetně případné dokumentace
| 14 |  | 03720 |  |  |  |  | POMOC PRÁCE ZAJIŠŤ NEBO ZŘÍZ REGULACI A OCHRANU DOPRAVY | [9 empty] | SOUBOR | 1 | ____________ |  |  | ____________
Úhrnná částka musí obsahovat veškeré náklady na dočasné úpravy a regulaci dopravy (i pěší) na staveništi a nezbytné značení a opatření vyplývající z požadavků BOZP na staveništi
| 15 |  | 03730 |  |  |  |  | POMOC PRÁCE ZAJIŠŤ NEBO ZŘÍZ OCHRANU INŽENÝRSKÝCH SÍTÍ | [9 empty] | SOUBOR | 1 | ____________ |  |  | ____________
zajištění všech stáv. inž. sítí při realizaci stavby
|  | 0 |  |  |  |  | Všeobecné konstrukce a práce | [13 empty] | ____________
|  | 1 |  |  |  |  | Zemní práce
| 16 |  | 111204 |  |  |  |  | ODSTRANĚNÍ KŘOVIN | [9 empty] | M2 | 10 | ____________ |  |  | ____________
s odvozem na skládku zhotovitele výkres C.1.3
celková plocha (předpoklad):10=10.000 [A]
| 17 |  | 112214 |  |  |  |  | ODSTRANĚNÍ PAŘEZŮ D DO 0,5M | [9 empty] | KUS | 1 | ____________ |  |  | ____________
s odvozem na skládku zhotovitele výkres C.1.3
celkový počet:1=1.000 [A]:
| 18 |  | 113186 |  |  |  |  | ODSTRANĚNÍ KRYTU CHODNÍKŮ Z DLAŽDIC | [9 empty] | M3 | 0.3 | ____________ |  |  | ____________
s odvozem na skládku zhotovitele
výkres C.1.3
STÁVAJÍCÍ CHODNÍK NA ZÚ1 - VÝMĚNA DLAŽBY - VAROVNÝ PÁS: celková plocha x tloušťka:2,5*0,12=0.300 [A]
| 19 |  | 113326 |  |  |  |  | ODSTRAN PODKL VOZOVEK A CHODNÍKŮ Z KAMENIVA NESTMEL | [9 empty] | M3 | 117 | ____________ |  |  | ____________
s odvozem na skládku zhotovitele výkres C.1.3
STÁVAJÍCÍ PLOCHY: celková plocha x tloušťka:390*0,3=117.000 [A]
| 20 |  | 113436 |  |  |  |  | ODSTRAN KRYTU VOZ A CHOD S ASFALT POJIVEM VČET PODKLADU | [9 empty] | M3 | 988.6 | ____________ |  |  | ____________
s odvozem na skládku zhotovitele výkres C.1.3
STÁVAJÍCÍ VOZOVKA: celková plocha x prům. tloušťka:1587*0,6=952.200 [A] STÁVAJÍCÍ VJEZDY. celková plocha x prům. tloušťka:91*0,4=36.400 [B] Celkem: A+B=988.600 [C]
| 21 |  | 113456 |  |  |  |  | ODSTRAN KRYTU VOZ A CHOD Z BETONU VČET PODKLADU | [9 empty] | M3 | 48.6 | ____________ |  |  | ____________
s odvozem na skládku zhotovitele výkres C.1.3
STÁVAJÍCÍ CHODNÍKY A PLOCHY: celková plocha x tloušťka:162*0,3=48.600 [A]
| 22 |  | 113466 |  |  |  |  | ODSTRAN KRYTU VOZ ZE SILNIČ DÍLCŮ VČET PODKL | [9 empty] | M3 | 66.6 | ____________ |  |  | ____________
s odvozem na skládku zhotovitele výkres C.1.3
STÁVAJÍCÍ PANELY: celková plocha x tloušťka:222*0,3=66.600 [A]
| 23 |  | 113474 |  |  |  |  | ODSTRAN KRYTU VOZOVEK A CHOD Z DLAŽEB KOSTEK VČET PODKL | [9 empty] | M3 | 36.9 | ____________ |  |  | ____________
s odvozem na úložiště Služeb města Vrchlabí výkres C.1.3
STÁVAJÍCÍ ZPEVNĚNÍ: celková plocha x tloušťka:123*0,3=36.900 [A]
| 24 |  | 113486 |  |  |  |  | ODSTRANĚNÍ KRYTU CHODNÍKŮ Z DLAŽDIC VČETNĚ PODKLADU | [9 empty] | M3 | 28.7 | ____________ |  |  | ____________
s odvozem na skládku zhotovitele výkres C.1.3
STÁVAJÍCÍ CHODNÍKY: celková plocha x tloušťka:82*0,35=28.700 [A]
| 25 |  | 11351 |  |  |  |  | ODSTRANĚNÍ ZÁHONOVÝCH OBRUBNÍKŮ | [9 empty] | M | 47 | ____________ |  |  | ____________
s odvozem na skládku zhotovitele výkres C.1.3
STÁVAJÍCÍ OBRUBNÍKY: celková délka:47=47.000 [A]
| 26 |  | 11352 |  |  |  |  | ODSTRANĚNÍ SILNIČNÍCH OBRUBNÍKŮ BETONOVÝCH | [9 empty] | M | 137 | ____________ |  |  | ____________
s odvozem na skládku zhotovitele výkres C.1.3
STÁVAJÍCÍ OBRUBNÍKY: celková délka:137=137.000 [A]
| 27 |  | 11354 |  |  |  | R | ODSTRANĚNÍ OBRUB Z BET VODÍCÍCH PROUŽKŮ | [9 empty] | M | 4 | ____________ |  |  | ____________
s odvozem na skládku zhotovitele výkres C.1.3
STÁV. PŘÍDLAŽBA: celková délka:4=4.000 [A]
| 28 |  | 11356 |  |  |  |  | ODSTRANĚNÍ OBRUB Z DLAŽEBNÍCH KOSTEK DVOJITÝCH | [9 empty] | M | 105 | ____________ |  |  | ____________
s odvozem na úložiště Služeb města Vrchlabí výkres C.1.3
STÁVAJÍCÍ PŘÍDLAŽBA: celková délka:105=105.000 [A]
| 29 |  | 113726 |  |  |  |  | FRÉZOVÁNÍ VOZOVEK ASFALTOVÝCH | [9 empty] | M3 | 4.82 | ____________ |  |  | ____________
s odvozem na skládku zhotovitele výkresy C.1.3 a C.1.6
NAPOJENÍ NA STÁV. VOZOVKU - OBRUSNÁ VRSTVA: celková plocha x tloušťka:78*0,04=3.120 [A] NAVÍC LOŽNÁ VRSTVA - RŽK S VYROVNÁVKOU: celková plocha x tloušťka:34*0,05=1.700 [B] Celkem: A+B=4.820 [C]
| 30 |  | 121104 |  |  |  |  | SEJMUTÍ ORNICE NEBO LESNÍ PŮDY | [9 empty] | M3 | 45.4 | ____________ |  |  | ____________
s odvozem na staveništní mezideponii výkresy C.1.3 a C.1.6
PRO ZPĚTNÉ OHUMUSOVÁNÍ: celková plocha x tloušťka:(324+130)*0,1=45.400 [A]
| 31 |  | 121106 |  |  |  |  | SEJMUTÍ ORNICE NEBO LESNÍ PŮDY | [9 empty] | M3 | 22.8 | ____________ |  |  | ____________
s odvozem na skládku zhotovitele výkresy C.1.3 a C.1.6
(celková plocha sejmutí x tloušťka) - kubatura pro zpětné ohumusování: (341*0,2)-(324+130)*0,1=22.800 [A]
| 32 |  | 123736 |  |  |  |  | ODKOP PRO SPOD STAVBU SILNIC A ŽELEZNIC TŘ. I | [9 empty] | M3 | 224.25 | ____________ |  |  | ____________
s odvozem na skládku zhotovitele výkresy C.1.3 a C.1.6
PRO VOZOVKU A CHODNÍKY: celková kubatura:168=168.000 [A] PRO ZLEPŠENÍ PODLOŽÍ VOZOVKY - předpoklad 15% plochy vozovky: celková plocha x tloušťka:225*0,25=56.250 [B] Celkem: A+B=224.250 [C]
| 33 |  | 125734 |  |  |  |  | VYKOPÁVKY ZE ZEMNÍKŮ A SKLÁDEK TŘ. I | [9 empty] | M3 | 45.4 | ____________ |  |  | ____________
natěžení a dovoz ornice pro zpětné ohumusování
ORNICE PRO OHUMUSOVÁNÍ: celková kubatura:(324+130)*0,1=45.400 [A]
| 34 |  | 131736 |  |  |  |  | HLOUBENÍ JAM ZAPAŽ I NEPAŽ TŘ. I | [9 empty] | M3 | 15.6 | ____________ |  |  | ____________
s odvozem na skládku zhotovitele výkresy C.1.3, C.1.8 a C.1.13
PRO ULIČNÍ VPUSTI: počet x prům. kubatura/ks:6*1,8=10.800 [A] PRO DVORNÍ VPUSTI: počet x prům. kubatura/ks:4*1,2=4.800 [B] Celkem: A+B=15.600 [C]
| 35 |  | 132736 |  |  |  |  | HLOUBENÍ RÝH ŠÍŘ DO 2M PAŽ I NEPAŽ TŘ. I | [9 empty] | M3 | 152.92 | ____________ |  |  | ____________
s odvozem na skládku zhotovitele výkresy C.1.3, C.1.8, C.1.11, C.1.13 a C.1.14
PRO PŘÍPOJKY VPUSTÍ A ŽLABŮ: celková kubatura:62,4=62.400 [A] PRO CHRÁNIČKY: š. 0,4 m - délka x plocha v řezu:35*0,98=34.300 [B] š. 0,5 m - délka x plocha v řezu:43*1,05=45.150 [C] š. 0,75 m - délka x plocha v řezu:9*1,23=11.070 [D] Celkem: A+B+C+D=152.920 [E]
| 36 |  | 17380 |  |  |  |  | ZEMNÍ KRAJNICE A DOSYPÁVKY Z NAKUPOVANÝCH MATERIÁLŮ | [9 empty] | M3 | 42.3 | ____________ |  |  | ____________
výkresy C.1.3 a C.1.6
PODÉL VOZOVKY A CHODNÍKŮ: celková kubatura:42,3=42.300 [A]
| 37 |  | 17481 |  |  |  |  | ZÁSYP JAM A RÝH Z NAKUPOVANÝCH MATERIÁLŮ | [9 empty] | M3 | 109.59 | ____________ |  |  | ____________
výkresy C.1.3, C.1.8, C.1.11, C.1.13 a C.1.14
ZÁSYP ULIČNÍCH VPUSTÍ: počet x prům. kubatura/ks:6*1,4=8.400 [A]
ZÁSYP DVORNÍCH VPUSTÍ: počet x prům. kubatura/ks:4*1=4.000 [B] ZÁSYP CHRÁNIČEK: š. 0,4 m - délka x prům. plocha v řezu:35*0,77=26.950 [C] š. 0,5 m - délka x prům. plocha v řezu:43*0,81=34.830 [D] š. 0,75 m - délka x prům. plocha v řezu:9*0,89=8.010 [E] ZÁSYP PŘÍPOJEK VPUSTÍ A ŽLABŮ: celková kubatura:27,4=27.400 [F] Celkem: A+B+C+D+E+F=109.590 [G]
| 38 |  | 17581 |  |  |  |  | OBSYP POTRUBÍ A OBJEKTŮ Z NAKUPOVANÝCH MATERIÁLŮ | [9 empty] | M3 | 22.641 | ____________ |  |  | ____________
výkresy C.1.3, C.1.8 a C.1.13
KOLEM PŘÍPOJEK VPUSTÍ A ŽLABŮ: DN 150 - délka x plocha v řezu:31,9*0,43=13.717 [A] DN 200 - délka x plocha v řezu:19,4*0,46=8.924 [B] Celkem: A+B=22.641 [C]
| 39 |  | 18110 |  |  |  |  | ÚPRAVA PLÁNĚ SE ZHUTNĚNÍM V HORNINĚ TŘ. I | [9 empty] | M2 | 2904 | ____________ |  |  | ____________
výkresy C.1.3 a C.1.6
VOZOVKA MK - KOMUNIKACE "A": celková plocha:1302=1 302.000 [A] VOZOVKA MK - KOMUNIKACE "C": celková plocha:155=155.000 [B] VOZOVKA MK - ÚSEK 4: celková plocha:46=46.000 [C]
CHODNÍKY - BET. DLAŽBA: celková plocha:653+39=692.000 [D] VJEZDY - BET. DLAŽBA: celková plocha:224+40=264.000 [E] CHODNÍKY - KAM. DLAŽBA: celková plocha:12=12.000 [F] PŘEDLÁŽDĚNÍ CHODNÍKU ZE STÁV. BET. DLAŽDIC: celková plocha:10=10.000 [G] ŠD PLOCHY: celková plocha:198=198.000 [H] ZLEPŠENÍ PODLOŽÍ VOZOVKY - předpoklad 15% plochy vozovky: celková plocha:225=225.000 [I] Celkem: A+B+C+D+E+F+G+H+I=2 904.000 [J]
| 40 |  | 18130 |  |  |  |  | ÚPRAVA PLÁNĚ BEZ ZHUTNĚNÍ | [9 empty] | M2 | 454 | ____________ |  |  | ____________
výkresy C.1.3 a C.1.6
V PLOCHÁCH OHUMUSOVÁNÍ: celkové plochy:324+130=454.000 [A]
| 41 |  | 18221 |  |  |  |  | ROZPROSTŘENÍ ORNICE VE SVAHU V TL DO 0,10M | [9 empty] | M2 | 130 | ____________ |  |  | ____________
výkresy C.1.3 a C.1.6
celková plocha:130=130.000 [A]
| 42 |  | 18231 |  |  |  |  | ROZPROSTŘENÍ ORNICE V ROVINĚ V TL DO 0,10M | [9 empty] | M2 | 324 | ____________ |  |  | ____________
výkresy C.1.3 a C.1.6
celková plocha:324=324.000 [A]
| 43 |  | 18241 |  |  |  |  | ZALOŽENÍ TRÁVNÍKU RUČNÍM VÝSEVEM | [9 empty] | M2 | 454 | ____________ |  |  | ____________
výkresy C.1.3 a C.1.6
celková plocha:324+130=454.000 [A]
| 44 |  | 18481 |  |  |  |  | OCHRANA STROMŮ BEDNĚNÍM | [9 empty] | M2 | 4 | ____________ |  |  | ____________
včetně odstranění výkres C.1.3
KOLEM STÁV. STROMU: celková plocha:2*2=4.000 [A]
| 45 |  | 18490 |  |  |  | R | ATYPICKÝ OCELOVÝ CHRÁNIČ KMENE | [9 empty] | KUS | 1 | ____________ |  |  | ____________
z ocelové pásoviny, v. 1,5 m výkres C.1.3
KOLEM STÁV. STROMU: celkový počet:1=1.000 [A]
|  | 1 |  |  |  |  | Zemní práce | [13 empty] | ____________
|  | 2 |  |  |  |  | Základy
| 46 |  | 21361 |  |  |  | R | DRENÁŽNÍ VRSTVY Z GEOKOMPOZITU | [9 empty] | M2 | 53 | ____________ |  |  | ____________
pro odvodnění lože dlažby výkresy C.1.3 a C.1.6
celková délka x rozvinutá šířka:106*0,5=53.000 [A]
| 47 |  | 21452 |  |  |  |  | SANAČNÍ VRSTVY Z KAMENIVA DRCENÉHO | [9 empty] | M3 | 56.25 | ____________ |  |  | ____________
výkresy C.1.3 a C.1.6
ZLEPŠENÍ PODLOŽÍ VOZOVKY - předpoklad 15 % plochy vozovky: plocha x tloušťka:225*0,25=56.250 [A]
|  | 2 |  |  |  |  | Základy | [13 empty] | ____________
|  | 3 |  |  |  |  | Svislé konstrukce
| 48 |  | 327115 |  |  |  | R | ZDI OPĚRNÉ Z DÍLCŮ Z VYSOKOPEVNOSTNÍHO BETON | [9 empty] | M3 | 3.807 | ____________ |  |  | ____________
betonové palisády, prvky o rozměrech 180 x 120 x 400 - 1200 mm výkresy C.1.3 a C.1.6
PALISÁDA: v. 0,4 m - délka x šířka x výška:(1,2+0,96)*0,18*0,4=0.156 [A] v. 0,6 m - délka x šířka x výška:(0,36+1,32+1,32)*0,18*0,6=0.324 [B] v. 0,8 m - délka x šířka x výška:(1,44+2,04+2,04+1,2)*0,18*0,8=0.968 [C] v. 1,2 m - délka x šířka x výška:(3,6+1,92+5,4)*0,18*1,2=2.359 [D] Celkem: A+B+C+D=3.807 [E]
| 49 |  | 388111 |  |  |  |  | TĚLESO KABELOVODU Z BETON TVÁRNIC JEDNOOTVOROVÝCH | [9 empty] | M | 52 | ____________ |  |  | ____________
žlaby TK-2 výkresy C.1.3, C.1.11 a C.1.14
celková délka:52=52.000 [A]
|  | 3 |  |  |  |  | Svislé konstrukce | [13 empty] | ____________
|  | 4 |  |  |  |  | Vodorovné konstrukce
| 50 |  | 434314 |  |  |  |  | SCHODIŠŤ STUPNĚ Z PROST BETONU DO C25/30 (B30) | [9 empty] | M3 | 0.991 | ____________ |  |  | ____________
výkres C.1.3
NOVÉ SCHODY: celková kubatura:1,4*0,3*0,30=0.126 [A] 1,4*0,3*0,46=0.193 [B] 3,55*0,3*0,30=0.319 [C] 2,55*0,3*0,46=0.352 [D] Celkem: A+B+C+D=0.990 [E]
| 51 |  | 451312 |  |  |  |  | PODKLADNÍ A VÝPLŇOVÉ VRSTVY Z PROSTÉHO BETONU C12/15 | [9 empty] | M3 | 12.684 | ____________ |  |  | ____________
výkresy C.1.3, C.1.8, C.1.11, C.1.13 a C.1.14
POD ULIČNÍ VPUSTI: počet x kubatura/ks:6*0,1=0.600 [A] POD DVORNÍ VPUSTI: počet x kubatura/ks:4*0,08=0.320 [B]
POD PŘÍPOJKY VPUSTÍ A ŽLABŮ: délka x plocha v řezu:(31,9+19,4)*0,08=4.104 [C] POD CHRÁNIČKY. š. 0,4 m - délka x plocha v řezu:35*0,08=2.800 [D] š. 0,5 m - délka x plocha v řezu:43*0,09=3.870 [E] š. 0,75 m - délka x plocha v řezu:9*0,11=0.990 [F] Celkem: A+B+C+D+E+F=12.684 [G]
| 52 |  | 451314 |  |  |  |  | PODKLADNÍ A VÝPLŇOVÉ VRSTVY Z PROSTÉHO BETONU C20/25 | [9 empty] | M3 | 8.714 | ____________ |  |  | ____________
výkresy C.1.3, C.1.6, C.1.10 a C.1.13
POD ODVODŇOVACÍ ŽLABY: OŽ1, OŽ2 - sv.š. 200 mm - celková kubatura:(5,5+1)*0,16+2*0,1=1.240 [A] OŽ3 - sv.š. 100 mm - celková kubatura:3,5*0,08+1*0,1=0.380 [B] OŽ4 - sv.š. 300 mm - celková kubatura:5,5*0,2+1*0,15=1.250 [C] PRO PALISÁDY: v. 0,4 m - délka x plocha v řezu:(1,2+0,96)*0,17=0.367 [D] v. 0,6 m - délka x plocha v řezu:(0,36+1,32+1,32)*0,21=0.630 [E] v. 0,8 m - délka x plocha v řezu:(1,44+2,04+2,04+1,2)*0,25=1.680 [F] v. 1,2 m - délka x plocha v řezu:(3,6+1,92+5,4)*0,29=3.167 [G] Celkem: A+B+C+D+E+F+G=8.714 [H]
| 53 |  | 466923 |  |  |  |  | PŘEDLÁŽDĚNÍ DLAŽBY Z VEGETAČNÍCH TVÁRNIC | [9 empty] | M3 | 1.5 | ____________ |  |  | ____________
výkres C.1.3
STÁVAJÍCÍ ZPEVNĚNÍ V ULICI KALVÁRIE: celková plocha:1,5=1.500 [A]
|  | 4 |  |  |  |  | Vodorovné konstrukce | [13 empty] | ____________
|  | 5 |  |  |  |  | Komunikace
| 54 |  | 561402 |  |  |  |  | KAMENIVO ZPEVNĚNÉ CEMENTEM TŘ. II | [9 empty] | M3 | 148.75 | ____________ |  |  | ____________
směes stmelená cementem SC 0/32 C5/6 výkresy C.1.3 a C.1.6
PŘECHODOVÝ KLÍN U NÁHONU: délka x plocha v řezu:185*0,55=101.750 [A] NAVÍC PRO GEOMŘÍŽ: pod vozovkou - délka x plocha v řezu:83*0,25=20.750 [B] pod chodníkem - délka x plocha v řezu:175*0,15=26.250 [C] Celkem: A+B+C=148.750 [D]
| 55 |  | 562131 |  |  |  |  | VOZOVKOVÉ VRSTVY Z MATERIÁLŮ STABIL CEMENTEM TŘ I TL DO 150MM | [9 empty] | M2 | 319 | ____________ |  |  | ____________
směs stmelená cementem SC 0/32 C3/4 výkresy C.1.3 a C.1.6
VOZOVKA MK - ÚSEK 4 A VJEZD: celková plocha:43+12=55.000 [A] VJEZDY - BET. DLAŽBA: celková plocha:224+40=264.000 [B] Celkem: A+B=319.000 [C]
| 56 |  | 562141 |  |  |  |  | VOZOVKOVÉ VRSTVY Z MATERIÁLŮ STABIL CEMENTEM TŘ I TL DO 200MM | [9 empty] | M2 | 1803 | ____________ |  |  | ____________
směs stmelená cementem SC 0/32 C3/4 výkresy C.1.3 a C.1.6
VOZOVKA MK - KOMUNIKACE "A": celková plocha:1657=1 657.000 [A] VOZOVKA MK - KOMUNIKACE "C": celková plocha:146=146.000 [B]
Celkem: A+B=1 803.000 [C]
| 57 |  | 56330 |  |  |  |  | VOZOVKOVÉ VRSTVY ZE ŠTĚRKODRTI | [9 empty] | M3 | 23 | ____________ |  |  | ____________
výkresy C.1.3 a C.1.6
NAVÍC PRO GEOMŘÍŽ NAD NÁHONEM: pod chodníkem - délka x plocha v řezu:92*0,25=23.000 [A]
| 58 |  | 56332 |  |  |  |  | VOZOVKOVÉ VRSTVY ZE ŠTĚRKODRTI TL. DO 100MM | [9 empty] | M2 | 714 | ____________ |  |  | ____________
výkresy C.1.3 a C.1.6
CHODNÍKY - BET. DLAŽBA: celková plocha:653+39=692.000 [A] CHODNÍKY - KAM. DLAŽBA: celková plocha:12=12.000 [B] PŘEDLÁŽDĚNÍ CHODNÍKU ZE STÁV. BET. DLAŽDIC: celková plocha:10=10.000 [C] Celkem: A+B+C=714.000 [D]
| 59 |  | 56333 |  |  |  |  | VOZOVKOVÉ VRSTVY ZE ŠTĚRKODRTI TL. DO 150MM | [9 empty] | M2 | 1133 | ____________ |  |  | ____________
výkresy C.1.3 a C.1.6
VOZOVKA MK - KOMUNIKACE "C": celková plocha:155=155.000 [A] CHODNÍKY - BET. DLAŽBA: celková plocha:653+39=692.000 [B] VJEZDY - BET. DLAŽBA: celková plocha:224+40=264.000 [C] CHODNÍKY - KAM. DLAŽBA:
celková plocha:12=12.000 [D] PŘEDLÁŽDĚNÍ CHODNÍKU ZE STÁV. BET. DLAŽDIC: celková plocha:10=10.000 [E] Celkem: A+B+C+D+E=1 133.000 [F]
| 60 |  | 56334 |  |  |  |  | VOZOVKOVÉ VRSTVY ZE ŠTĚRKODRTI TL. DO 200MM | [9 empty] | M2 | 1361 | ____________ |  |  | ____________
výkresy C.1.3 a C.1.6
VOZOVKA MK - KOMUNIKACE "A": celková plocha:1302=1 302.000 [A] VOZOVKA MK - ÚSEK 4 A VJEZD: celková plocha:46+13=59.000 [B] Celkem: A+B=1 361.000 [C]
| 61 |  | 56335 |  |  |  |  | VOZOVKOVÉ VRSTVY ZE ŠTĚRKODRTI TL. DO 250MM | [9 empty] | M2 | 198 | ____________ |  |  | ____________
výkresy C.1.3 a C.1.6
ŠD PLOCHY: celková plocha:198=198.000 [A]
| 62 |  | 572143 |  |  |  |  | INFILTRAČNÍ POSTŘIK Z EMULZE DO 2,0KG/M2 | [9 empty] | M2 | 1475 | ____________ |  |  | ____________
výkresy C.1.3 a C.1.6
VOZOVKA MK - KOMUNIKACE "A": celková plocha:1315=1 315.000 [A] VOZOVKA MK - KOMUNIKACE "C": celková plocha:116=116.000 [B] VOZOVKA MK - ÚSEK 4 A VJEZD: celková plocha:34+10=44.000 [C]
Celkem: A+B+C=1 475.000 [D]
| 63 |  | 572211 |  |  |  |  | SPOJOVACÍ POSTŘIK Z ASFALTU DO 0,5KG/M2 | [9 empty] | M2 | 2937 | ____________ |  |  | ____________
0,3 kg/m2 výkresy C.1.3 a C.1.6
VOZOVKA MK - KOMUNIKACE "A": celková plocha x počet vrstev:1315*2=2 630.000 [A] VOZOVKA MK - KOMUNIKACE "C": celková plocha x počet vrstev:116*2=232.000 [B] VOZOVKA MK - ÚSEK 4 A VJEZD: celková plocha:34+10=44.000 [C] RŽK S VYROVNÁVKOU: celková plocha:31=31.000 [D] Celkem: A+B+C+D=2 937.000 [E]
| 64 |  | 572221 |  |  |  |  | SPOJOVACÍ POSTŘIK Z ASFALTU DO 1,0KG/M2 | [9 empty] | M2 | 72 | ____________ |  |  | ____________
0,7 kg/m2 výkresy C.1.3 a C.1.6
RŽK S VYROVNÁVKOU: celková plocha:31=31.000 [A] RŽK BEZ VYROVNÁVKY: celková plocha:41=41.000 [B] Celkem: A+B=72.000 [C]
| 65 |  | 57475 |  |  |  |  | VOZOVKOVÉ VÝZTUŽNÉ VRSTVY Z GEOMŘÍŽOVINY | [9 empty] | M2 | 542.5 | ____________ |  |  | ____________
dvouosá mnolitická geomříž výkresy C.1.3 a C.1.6
NAD ZATRUBNĚNÝM NÁHONEM: celková délka x šířka:175*3,1=542.500 [A]
| 66 |  | 574A34 |  |  |  |  | ASFALTOVÝ BETON PRO OBRUSNÉ VRSTVY ACO 11+, 11S TL. 40MM | [9 empty] | M2 | 1547 | ____________ |  |  | ____________
výkresy C.1.3 a C.1.6
VOZOVKA MK - KOMUNIKACE "A": celková plocha:1315=1 315.000 [A] VOZOVKA MK - KOMUNIKACE "C": celková plocha:116=116.000 [B] VOZOVKA MK - ÚSEK 4 A VJEZD: celková plocha:34+10=44.000 [C] RŽK S VYROVNÁVKOU: celková plocha:31=31.000 [D] RŽK BEZ VYROVNÁVKY: celková plocha:41=41.000 [E] Celkem: A+B+C+D+E=1 547.000 [F]
| 67 |  | 574C06 |  |  |  |  | ASFALTOVÝ BETON PRO LOŽNÍ VRSTVY ACL 16+, 16S | [9 empty] | M3 | 1.86 | ____________ |  |  | ____________
výkresy C.1.3 a C.1.6
RŽK S VYROVNÁVKOU - tl. 50-70 mm: celková plocha x prům. tloušťka:31*0,06=1.860 [A]
| 68 |  | 574C56 |  |  |  |  | ASFALTOVÝ BETON PRO LOŽNÍ VRSTVY ACL 16+, 16S TL. 60MM | [9 empty] | M2 | 1431 | ____________ |  |  | ____________
výkresy C.1.3 a C.1.6
VOZOVKA MK - KOMUNIKACE "A": celková plocha:1315=1 315.000 [A] VOZOVKA MK - KOMUNIKACE "C": celková plocha:116=116.000 [B]
Celkem: A+B=1 431.000 [C]
| 69 |  | 574E56 |  |  |  |  | ASFALTOVÝ BETON PRO PODKLADNÍ VRSTVY ACP 16+, 16S TL. 60MM | [9 empty] | M2 | 1431 | ____________ |  |  | ____________
výkresy C.1.3 a C.1.6
VOZOVKA MK - KOMUNIKACE "A": celková plocha:1315=1 315.000 [A] VOZOVKA MK - KOMUNIKACE "C": celková plocha:116=116.000 [B] Celkem: A+B=1 431.000 [C]
| 70 |  | 574E66 |  |  |  |  | ASFALTOVÝ BETON PRO PODKLADNÍ VRSTVY ACP 16+, 16S TL. 70MM | [9 empty] | M2 | 44 | ____________ |  |  | ____________
výkresy C.1.3 a C.1.6
VOZOVKA MK - ÚSEK 4 A VJEZD: celková plocha:34+10=44.000 [A]
| 71 |  | 581104 |  |  |  |  | CEMENTOBETONOVÝ KRYT NEVYZTUŽENÝ TŘ.III | [9 empty] | M3 | 2.1 | ____________ |  |  | ____________
výkres C.1.3
CB CHODNÍK NA MOSTĚ - vyrovnávka: celková plocha x prům. tloušťka:14*0,15=2.100 [A]
| 72 |  | 581134 |  |  |  |  | CEMENTOBETONOVÝ KRYT NEVYZTUŽENÝ TŘ.III TL. DO 150MM | [9 empty] | M2 | 14 | ____________ |  |  | ____________
výkres C.1.3
CB CHODNÍK NA MOSTĚ: celková plocha:14=14.000 [A]
| 73 |  | 58221 |  |  |  |  | DLÁŽDĚNÉ KRYTY Z DROBNÝCH KOSTEK DO LOŽE Z KAMENIVA | [9 empty] | M2 | 12 | ____________ |  |  | ____________
výkresy C.1.3 a C.1.6
CHODNÍKY - KAM. DLAŽBA: celková plocha:12=12.000 [A]
| 74 |  | 582612 |  |  |  |  | KRYTY Z BETON DLAŽDIC SE ZÁMKEM ŠEDÝCH TL 80MM DO LOŽE Z KAM | [9 empty] | M2 | 653 | ____________ |  |  | ____________
výkresy C.1.3 a C.1.6
CHODNÍKY - BET. DLAŽBA - běžná dlažba: celková plocha:653=653.000 [A]
| 75 |  | 582615 |  |  |  |  | KRYTY Z BETON DLAŽDIC SE ZÁMKEM BAREV TL 80MM DO LOŽE Z KAM | [9 empty] | M2 | 205 | ____________ |  |  | ____________
výkresy C.1.3 a C.1.6
VJEZDY - BET. DLAŽBA - běžná dlažba: celková plocha:205=205.000 [A]
| 76 |  | 58261B |  |  |  | a | KRYTY Z BETON DLAŽDIC SE ZÁMKEM BAREV RELIÉF TL 80MM DO LOŽE Z KAM | [9 empty] | M2 | 79 | ____________ |  |  | ____________
varovné pásy výkresy C.1.3 a C.1.6
CHODNÍKY - BET. DLAŽBA - varovné pásy: celková plocha:39=39.000 [A] VJEZDY - BET. DLAŽBA - varovné pásy: celková plocha:40=40.000 [B] Celkem: A+B=79.000 [C]
| 77 |  | 58261B |  |  |  | b | KRYTY Z BETON DLAŽDIC SE ZÁMKEM BAREV RELIÉF TL 80MM DO LOŽE Z KAM | [9 empty] | M2 | 19 | ____________ |  |  | ____________
umělá vodící linie výkresy C.1.3 a C.1.6
VJEZDY - BET. DLAŽBA - umělé vodící linie: celková plocha:19=19.000 [A]
| 78 |  | 587205 |  |  |  |  | PŘEDLÁŽDĚNÍ KRYTU Z BETONOVÝCH DLAŽDIC | [9 empty] | M2 | 10 | ____________ |  |  | ____________
výkres C.1.3
PŘEDLÁŽDĚNÍ CHODNÍKU ZE STÁV. BET. DLAŽDIC: celková plocha:10=10.000 [A]
| 79 |  | 58920 |  |  |  |  | VÝPLŇ SPAR MODIFIKOVANÝM ASFALTEM | [9 empty] | M | 26 | ____________ |  |  | ____________
výkresy C.1.3 a C.1.6
NAPOJENÍ NA STÁV. VOZOVKU: celková délka:26=26.000 [A]
| 116 |  | 93135 |  |  |  |  | TĚSNĚNÍ SPAR PRYŽ PÁSKOU NEBO KRUH PROFILEM | [9 empty] | M | 12 | ____________ |  |  | ____________
výkres C.1.3
V MÍSTĚ OPRAVY CB CHODNÍKU NA MOSTĚ: celková délka:12=12.000 [A]
|  | 5 |  |  |  |  | Komunikace | [13 empty] | ____________
|  | 6 |  |  |  |  | Úpravy povrchů, podlahy, výplně otvorů
| 80 |  | 626113 |  |  |  |  | REPROFILACE SVISLÝCH PLOCH SANAČNÍ MALTOU JEDNOVRST TL 30MM | [9 empty] | M2 | 12.8 | ____________ |  |  | ____________
výkresy C.1.3 a C.1.6
OPRAVA STÁVAJÍCÍCH OBNAŽENÝCH PODEZDÍVEK OPLOCENÍ: celková délka x prům. výška (předpoklad):64*0,2=12.800 [A]
|  | 6 |  |  |  |  | Úpravy povrchů, podlahy, výplně otvorů | [13 empty] | ____________
|  | 7 |  |  |  |  | Přidružená stavební výroba
| 81 |  | 711117 |  |  |  | R | IZOLACE BĚŽNÝCH KONSTRUKCÍ PROTI ZEMNÍ VLHKOSTI Z NOPOVÉ FÓLIE | [9 empty] | M2 | 71.1 | ____________ |  |  | ____________
včetně ukončující lišty výkresy C.1.3 a C.1.6
V MÍSTĚ STYKU CHODNÍKU SE STÁV. OBJEKTY: celková délka x rozvinutá šířka:79*0,9=71.100 [A]
| 82 |  | 72322 |  |  |  | R | PŘELOŽENÍ HUP | [9 empty] | KUS | 1 | ____________ |  |  | ____________
výšková úprava výkres C.1.3
| 83 |  | 744Y01 |  |  |  | R | PŘELOŽENÍ SKŘÍNĚ PRIS | [9 empty] | KUS | 1 | ____________ |  |  | ____________
stranová úprava výkres C.1.3
| 84 |  | 76391 |  |  |  | R | PŘELOŽKA LAŤKOVÉHO OPLOCENÍ | [9 empty] | M | 7 | ____________ |  |  | ____________
výkres C.1.3
PŘELOŽKA OPLOCENÍ 1: celková délka:7=7.000 [A]
| 85 |  | 76792 |  |  |  |  | OPLOCENÍ Z DRÁTĚNÉHO PLETIVA POTAŽENÉHO PLASTEM | [9 empty] | M2 | 88.32 | ____________ |  |  | ____________
výkresy C.1.3 a C.1.12
NOVÉ DRÁTĚNÉ OPLOCENÍ: celková délka x výška:55,2*1,6=88.320 [A]
| 86 |  | 76796 |  |  |  |  | OCELOVÁ VRATA A VRÁTKA | [9 empty] | M2 | 15.04 | ____________ |  |  | ____________
výkresy C.1.3 a C.1.12
VSTUPNÍ BRANKY: celkové plochy:1,1*1,6=1.760 [A] 1,1*1,6=1.760 [B] 1,1*1,6=1.760 [C] 1,1*1,6=1.760 [D] VJEZDOVÁ BRÁNA: celková plocha:5*1,6=8.000 [E] Celkem: A+B+C+D+E=15.040 [F]
| 87 |  | 76797 |  |  |  | R | VÝŠKOVÁ ÚPRAVA STÁV. BRANKY | [9 empty] | KUS | 2 | ____________ |  |  | ____________
výkres C.1.3
STÁVAJÍCÍ BRANKY K ÚPRAVĚ: celkový počet:2=2.000 [A]
| 88 |  | 76798 |  |  |  | a | VÝŠKOVÁ ÚPRAVA STÁV. BRÁNY | [9 empty] | KUS | 2 | ____________ |  |  | ____________
výkres C.1.3
STÁVAJÍCÍ BRÁNY K ÚPRAVĚ:
celkový počet:2=2.000 [A]
| 89 |  | 76798 |  |  |  | b | VÝŠKOVÁ ÚPRAVA STÁV. BRÁNY S EL. POHONEM | [9 empty] | KUS | 1 | ____________ |  |  | ____________
výkres C.1.3
| 90 |  | 76800 |  |  |  | R | PŘESUNUTÍ A OSAZENÍ STÁV PLECHOVÉ GARÁŽE | [9 empty] | KPL | 1 | ____________ |  |  | ____________
včetně podkladní desky, na p.p.č. 1180/2 výkres C.1.3
|  | 7 |  |  |  |  | Přidružená stavební výroba | [13 empty] | ____________
|  | 8 |  |  |  |  | Potrubí
| 91 |  | 83433 |  |  |  |  | POTRUBÍ Z TRUB KAMENINOVÝCH DN DO 150MM | [9 empty] | M | 31.9 | ____________ |  |  | ____________
výkresy C.1.3, C.1.8 a C.1.13
PŘÍPOJKY VPUSTÍ A ŽLABŮ: celková délka:31,9=31.900 [A]
| 92 |  | 83434 |  |  |  |  | POTRUBÍ Z TRUB KAMENINOVÝCH DN DO 200MM | [9 empty] | M | 19.4 | ____________ |  |  | ____________
výkresy C.1.3, C.1.8 a C.1.13
PŘÍPOJKY VPUSTÍ A ŽLABŮ: celková délka:19,4=19.400 [A]
| 93 |  | 87633 |  |  |  |  | CHRÁNIČKY Z TRUB PLASTOVÝCH DN DO 150MM | [9 empty] | M | 44 | ____________ |  |  | ____________
výkresy C.1.3, C.1.11 a C.1.14
celková délka:44=44.000 [A]
| 94 |  | 89712 |  |  |  |  | VPUSŤ KANALIZAČNÍ ULIČNÍ KOMPLETNÍ Z BETONOVÝCH DÍLCŮ | [9 empty] | KUS | 6 | ____________ |  |  | ____________
výkresy C.1.3, C.1.8 a C.1.13
celkový počet:6=6.000 [A]
| 95 |  | 89732 |  |  |  |  | VPUSŤ DVORNÍ Z BETON DÍLCŮ | [9 empty] | KUS | 4 | ____________ |  |  | ____________
výkresy C.1.3, C.1.8 a C.1.13
celkový počet:4=4.000 [A]
| 96 |  | 897541 |  |  |  |  | VPUSŤ ODVOD ŽLABŮ Z POLYMERBETONU SV. ŠÍŘKY DO 100MM VČETNĚ MŘÍŽÍ | [9 empty] | KUS | 1 | ____________ |  |  | ____________
litinové rošty B 125 výkresy C.1.3, C.1.10 a C.1.13
PRO OŽ3: celkový počet:1=1.000 [A]
| 97 |  | 897543 |  |  |  |  | VPUSŤ ODVOD ŽLABŮ Z POLYMERBETONU SV. ŠÍŘKY DO 200MM VČETNĚ MŘÍŽÍ | [9 empty] | KUS | 2 | ____________ |  |  | ____________
litinové rošty D 400 výkresy C.1.3, C.1.10 a C.1.13
PRO OŽ1 A OŽ2: celkový počet:2=2.000 [A]
| 98 |  | 897545 |  |  |  |  | VPUSŤ ODVOD ŽLABŮ Z POLYMERBETONU SV. ŠÍŘKY DO 300MM VČETNĚ MŘÍŽÍ | [9 empty] | KUS | 1 | ____________ |  |  | ____________
litinové rošty D 400 výkresy C.1.3, C.1.10 a C.1.13
PRO OŽ4: celkový počet:1=1.000 [A]
| 99 |  | 89921 |  |  |  |  | VÝŠKOVÁ ÚPRAVA POKLOPŮ | [9 empty] | KUS | 18 | ____________ |  |  | ____________
výkres C.1.3
STÁVAJÍCÍ ŠACHTY: celkový počet:18=18.000 [A]
| 100 |  | 89922 |  |  |  |  | VÝŠKOVÁ ÚPRAVA MŘÍŽÍ | [9 empty] | KUS | 2 | ____________ |  |  | ____________
výkres C.1.3
STÁVAJÍCÍ VPUSTI: celkový počet:2=2.000 [A]
| 101 |  | 89923 |  |  |  |  | VÝŠKOVÁ ÚPRAVA KRYCÍCH HRNCŮ | [9 empty] | KUS | 14 | ____________ |  |  | ____________
výkres C.1.3
STÁVAJÍCÍ VODOVODNÍ ŠOUPATA: celkový počet:14=14.000 [A]
| 102 |  | 899524 |  |  |  |  | OBETONOVÁNÍ POTRUBÍ Z PROSTÉHO BETONU DO C20/25 | [9 empty] | M3 | 16.429 | ____________ |  |  | ____________
výkresy C.1.3, C.1.8, C.1.11, C.1.13 a C.1.14
KOLEM PŘÍPOJEK VPUSTÍ A ŽLABŮ: délka x plocha v řezu:(31,9+19,4)*0,13=6.669 [A] KOLEM CHRÁNIČEK: š. 0,4 m - délka x plocha v řezu:35*0,1=3.500 [B] š. 0,5 m - délka x plocha v řezu:43*0,11=4.730 [C] š. 0,75 m - délka x plocha v řezu:9*0,17=1.530 [D] Celkem: A+B+C+D=16.429 [E]
|  | 8 |  |  |  |  | Potrubí | [13 empty] | ____________
|  | 9 |  |  |  |  | Ostatní konstrukce a práce
| 103 |  | 9111A1 |  |  |  | R | ZÁBRADLÍ S VODOR MADLY - DODÁVKA A MONTÁŽ | [9 empty] | M | 8.7 | ____________ |  |  | ____________
výkresy C.1.3 a C.1.12
celková délka:8,7=8.700 [A]
| 104 |  | 9111A3 |  |  |  | R | ZÁBRADLÍ S VODOR MADLY - DEMONTÁŽ S PŘESUNEM | [9 empty] | M | 9 | ____________ |  |  | ____________
s odvozem na skládku zhotovitele včetně poplatku za uložení výkres C.1.3
NA STÁV. MOSTKU PŘES NÁHON: celková délka:9=9.000 [A]
| 105 |  | 9111B1 |  |  |  | R | ZÁBRADLÍ SE SVISLOU VÝPLNÍ - DODÁVKA A MONTÁŽ | [9 empty] | M | 6.15 | ____________ |  |  | ____________
výkresy C.1.3 a C.1.12
celková délka:6,15=6.150 [A]
| 106 |  | 914161 |  |  |  |  | DOPRAVNÍ ZNAČKY ZÁKLADNÍ VELIKOSTI HLINÍKOVÉ FÓLIE TŘ 1 - DODÁVKA A MONTÁŽ | [9 empty] | KUS | 13 | ____________ |  |  | ____________
výkres C.1.9
NOVÉ SDZ:
A 8:2=2.000 [A] P 2:4=4.000 [B] P 6:1=1.000 [C] B 20a:3=3.000 [D] E 4:2=2.000 [E] STÁVAJÍCÍ SDZ OBNOVOVANÉ: P 4:1=1.000 [F] Celkem: A+B+C+D+E+F=13.000 [G]
| 107 |  | 914162 |  |  |  |  | DOPRAVNÍ ZNAČKY ZÁKLADNÍ VELIKOSTI HLINÍKOVÉ FÓLIE TŘ 1 - MONTÁŽ S PŘEMÍSTĚNÍM | [9 empty] | KUS | 3 | ____________ |  |  | ____________
výkres C.1.9
STÁVAJÍCÍ SDZ - PŘEKLÁDANÉ: P 2:1=1.000 [A] P 6:1=1.000 [B] B 20a:1=1.000 [C] Celkem: A+B+C=3.000 [D]
| 108 |  | 914163 |  |  |  |  | DOPRAVNÍ ZNAČKY ZÁKLADNÍ VELIKOSTI HLINÍKOVÉ FÓLIE TŘ 1 - DEMONTÁŽ | [9 empty] | KUS | 11 | ____________ |  |  | ____________
výkres C.1.9
STÁVAJÍCÍ SDZ K ODSTRANĚNÍ: celkový počet:7=7.000 [A] STÁVAJÍCÍ SDZ OBNOVOVANÉ: P 4:1=1.000 [B] STÁVAJÍCÍ SDZ - PŘEKLÁDANÉ: P 2:1=1.000 [C] P 6:1=1.000 [D]
B 20a:1=1.000 [E] Celkem: A+B+C+D+E=11.000 [F]
| 109 |  | 915211 |  |  |  |  | VODOROVNÉ DOPRAVNÍ ZNAČENÍ PLASTEM HLADKÉ - DODÁVKA A POKLÁDKA | [9 empty] | M2 | 4.875 | ____________ |  |  | ____________
výkres C.1.9
NOVÉ VDZ: š. 0,25 m - délka x šířka:19,5*0,25=4.875 [A]
| 110 |  | 91721 |  |  |  |  | ZÁHONOVÉ OBRUBY Z BETONOVÝCH OBRUBNÍKŮ | [9 empty] | M | 429 | ____________ |  |  | ____________
výkresy C.1.3 a C.1.6
celková délka:429=429.000 [A]
| 111 |  | 91722 |  |  |  | a | SILNIČNÍ OBRUBY Z BETONOVÝCH OBRUBNÍKŮ | [9 empty] | M | 320 | ____________ |  |  | ____________
výkresy C.1.3 a C.1.6
celková délka:320=320.000 [A]
| 112 |  | 91722 |  |  |  | b | SILNIČNÍ OBRUBY Z BETONOVÝCH OBRUBNÍKŮ NÁJEZDOVÝCH | [9 empty] | M | 177 | ____________ |  |  | ____________
výkresy C.1.3 a C.1.6
V MÍSTECH SNÍŽENÝCH OBRUB: celková délka:177=177.000 [A]
| 113 |  | 91772 |  |  |  |  | OBRUBA Z DLAŽEBNÍCH KOSTEK DROBNÝCH | [9 empty] | M | 1013 | ____________ |  |  | ____________
výkresy C.1.3 a C.1.6
PŘÍDLAŽBA 2 x K10: počet řad x celková délka:2*502=1 004.000 [A] UKONČENÍ AB VJEZDŮ - 1 x K10: celková délka:9=9.000 [B] Celkem: A+B=1 013.000 [C]
| 114 |  | 919111 |  |  |  |  | ŘEZÁNÍ ASFALTOVÉHO KRYTU VOZOVEK TL DO 50MM | [9 empty] | M | 26 | ____________ |  |  | ____________
výkresy C.1.3 a C.1.6
NAPOJENÍ NA STÁV. VOZOVKU: celková délka:26=26.000 [A]
| 115 |  | 919123 |  |  |  |  | ŘEZÁNÍ BETONOVÉHO KRYTU VOZOVEK TL DO 150MM | [9 empty] | M | 85 | ____________ |  |  | ____________
výkres C.1.3
STÁV. CHODNÍK NA MOSTĚ: celková délka:12=12.000 [A] BET. DESKA PODÉL STÁV. PODEZDÍVEK OPLOCENÍ: celková délka:73=73.000 [B] Celkem: A+B=85.000 [C]
| 117 |  | 93541 |  |  |  |  | ŽLABY Z DÍLCŮ Z POLYMERBETONU SVĚTLÉ ŠÍŘKY DO 100MM VČETNĚ MŘÍŽÍ | [9 empty] | M | 3.5 | ____________ |  |  | ____________
litinové rošty B 125 výkresy C.1.3, C.1.10 a C.1.13
OŽ3 - délka:3,5=3.500 [A]
| 118 |  | 93543 |  |  |  |  | ŽLABY Z DÍLCŮ Z POLYMERBETONU SVĚTLÉ ŠÍŘKY DO 200MM VČETNĚ MŘÍŽÍ | [9 empty] | M | 6.5 | ____________ |  |  | ____________
litinové rošty D 400 výkresy C.1.3, C.1.10 a C.1.13
OŽ1 - délka:5,5=5.500 [A] OŽ2 - délka:1=1.000 [B] Celkem: A+B=6.500 [C]
| 119 |  | 93545 |  |  |  |  | ŽLABY Z DÍLCŮ Z POLYMERBETONU SVĚTLÉ ŠÍŘKY DO 300MM VČETNĚ MŘÍŽÍ | [9 empty] | M | 5.5 | ____________ |  |  | ____________
litinové rošty D 400 výkresy C.1.3, C.1.10 a C.1.13
OŽ4 - délka:5,5=5.500 [A]
| 120 |  | 935812 |  |  |  |  | ŽLABY A RIGOLY DLÁŽDĚNÉ Z KOSTEK DROBNÝCH DO BETONU TL 100MM | [9 empty] | M2 | 7.6 | ____________ |  |  | ____________
výkresy C.1.3 a C.1.6
ZPEVNĚNÝ RIGOL: délka x šířka:15,2*0,5=7.600 [A]
| 121 |  | 966116 |  |  |  | R | BOURÁNÍ KONSTRUKCÍ Z ŽELEZOBETON DÍLCŮ | [9 empty] | M3 | 1.5 | ____________ |  |  | ____________
s odvozem na skládku zhotovitele výkres C.1.3
STÁV, ZÍDKA MOSTKU PŘES NÁHON: celková kubatura:3*1*0,5=1.500 [A]
| 122 |  | 966136 |  |  |  |  | BOURÁNÍ KONSTRUKCÍ Z KAMENE NA MC | [9 empty] | M3 | 13 | ____________ |  |  | ____________
s odvozem na skládku zhotovitele výkres C.1.3
STÁV. KAM. ZÍDKY: celková kubatura: (10+3)*0,5*2=13.000 [A]
| 123 |  | 966156 |  |  |  |  | BOURÁNÍ KONSTRUKCÍ Z PROST BETONU | [9 empty] | M3 | 6.45 | ____________ |  |  | ____________
s odvozem na skládku zhotovitele výkres C.1.3
STÁVAJÍCÍ PODEZDÍVKY OPLOCENÍ: celková kubatura:19*0,3*0,5=2.850 [A] 6*0,3*0,5=0.900 [B] 6*0,3*0,5=0.900 [C] STÁVAJÍCÍ BET. ZÍDKA: celková kubatura:6*0,3*1=1.800 [D] Celkem: A+B+C+D=6.450 [E]
| 124 |  | 966166 |  |  |  |  | BOURÁNÍ KONSTRUKCÍ ZE ŽELEZOBETONU | [9 empty] | M3 | 134.48 | ____________ |  |  | ____________
s odvozem na skládku zhotovitele výkresy C.1.3 a C.1.6
STÁVAJÍCÍ ŽB ŘÍMSY MOSTKU K B.J.:
celková kubatura:2*4*0,5*1=4.000 [A] STÁVAJÍCÍ MOSTKY PŘES NÁHON: celkové kubatury (předpoklad):9*0,4=3.600 [B] 13*0,4=5.200 [C] STÁVAJÍCÍ STĚNY NÁHONU: celková kubatura:156*(0,8+0,5)*0,6=121.680 [D] Celkem: A+B+C+D=134.480 [E]
| 125 |  | 96619 |  |  |  | R | ODSTRANĚNÍ KOVOVÉHO ROŠTU | [9 empty] | KUS | 1 | ____________ |  |  | ____________
s odvozem na skládku zhotovitele včetně poplatku za uložení výkres C.1.3
STÁVAJÍCÍ ROŠT U VJEZDU K RD: celkový počet:1=1.000 [A]
| 126 |  | 96651 |  |  |  | R | VÝŠKOVÁ ÚPRAVA ŽLABŮ Z DÍLCŮ (VČET ŠTĚRBINOVÝCH) ŠÍŘKY 100MM | [9 empty] | M | 4 | ____________ |  |  | ____________
se zpětným obetonováním výkres C.1.3
STÁV. ŽLAB U VJEZDU K RD: celková délka:4=4.000 [A]
| 127 |  | 96653 |  |  |  |  | ODSTRANĚNÍ ŽLABŮ Z DÍLCŮ (VČET ŠTĚRBINOVÝCH) ŠÍŘKY 200MM | [9 empty] | M | 5 | ____________ |  |  | ____________
s odvozem na skládku zhotovitele včetně poplatku za uložení výkres C.1.3
STÁV. ODV. ŽLAB V UL. KALVÁRIE: celková délka:5=5.000 [A]
| 128 |  | 966842 |  |  |  |  | ODSTRANĚNÍ OPLOCENÍ Z DRÁT PLETIVA | [9 empty] | M | 92 | ____________ |  |  | ____________
s odvozem na skládku zhotovitele včetně poplatku za uložení výkres C.1.3
celková délka včetně vrat a vrátek:92=92.000 [A]
| 129 |  | 96687 |  |  |  |  | VYBOURÁNÍ ULIČNÍCH VPUSTÍ KOMPLETNÍCH | [9 empty] | KUS | 6 | ____________ |  |  | ____________
s odvozem na skládku zhotovitele výkres C.1.3
STÁVAJÍCÍ VPUSTI: celkový počet:6=6.000 [A]
|  | 9 |  |  |  |  | Ostatní konstrukce a práce | [13 empty] | ____________
| Celkem: | [20 empty] | ____________