## Sheet1
|  | ASPE 9 |  |  | Firma: |  | DiK Janák s.r.o., Trutnov | [16 empty] | Strana: | 1
3.6.1.7
VÝKAZ VÝMĚR
|  |  |  | Stavba: | [7 empty] | 90132 010/06 |  | VRCHLABÍ - ULICE JIHOSLOVANSKÁ - REKONSTRUKCE KOMUNIKACE
|  |  |  | Objekt: | [7 empty] | 90132-2 |  | VJEZD K BYTOVÝM JEDNOTKÁM
|  |  |  | Rozpočet: | [7 empty] | 90132-2 |  | VJEZD K BYTOVÝM JEDNOTKÁM
|  |  |  | Objednavatel: | [8 empty] | D+D REAL, s.r.o. Vrchlabí
|  |  |  | Zhotovitel dokumentace: | [8 empty] | DiK Janák, s.r.o.
[5 empty] | Základní cena: | [10 empty] | ____________ |  |  | Kč
[10 empty] | Cena celková: | [5 empty] | ____________ |  |  | Kč
[10 empty] | DPH: | [5 empty] | ____________ |  |  | Kč
[10 empty] | Cena s daní: | [5 empty] | ____________ |  |  | Kč
[6 empty] | Měrné jednotky: | [8 empty] | M2
[6 empty] | Počet měrných jednotek: | [8 empty] | 180
[6 empty] | Náklad na měrnou jednotku: | [9 empty] | ____________ |  |  | Kč
|  |  |  | Vypracoval zadání: |  |  |  |  | Bc. P. Syrovátka | [7 empty] | Vypracoval nabídku:
|  |  |  | Datum zadání: |  |  |  |  | 2015-04-24 | [7 empty] | Datum vypracování nabídky:
|  | 0 |  |  |  |  | Všeobecné konstrukce a práce
| 1 |  | 014111 |  |  |  |  | POPLATKY ZA SKLÁDKU TYP S-IO (INERTNÍ ODPAD) | [9 empty] | M3 | 46.55 | ____________ |  |  | ____________
ornice, zemina, nestmelené vrstvy
ORNICE:9,2=9,200 [A] ZEMINA: ODKOPÁVKY:33,15=33,150 [B] pol.č. 113326:4,2=4,200 [C] Celkem: A+B+C=46,550 [D]
| 2 |  | 014121 |  |  |  |  | POPLATKY ZA SKLÁDKU TYP S-OO (OSTATNÍ ODPAD) | [9 empty] | M3 | 3.725 | ____________ |  |  | ____________
beton, kámen atd.
pol. č. 11352:46*0,25*0,15=1,725 [A] pol. č. 966156:1,5=1,500 [B] pol. č. 96687:1*0,5=0,500 [C] Celkem: A+B+C=3,725 [D]
| 3 |  | 014131 |  |  |  |  | POPLATKY ZA SKLÁDKU TYP S-NO (NEBEZPEČNÝ ODPAD) | [9 empty] | M3 | 58.16 | ____________ |  |  | ____________
asfaltový materiál
pol. č. 113436:58=58,000 [A] pol. č. 113726:0,16=0,160 [B] Celkem: A+B=58,160 [C]
|  | 0 |  |  |  |  | Všeobecné konstrukce a práce | [13 empty] | ____________
|  | 1 |  |  |  |  | Zemní práce
| 4 |  | 113326 |  |  |  |  | ODSTRAN PODKL VOZOVEK A CHODNÍKŮ Z KAMENIVA NESTMEL | [9 empty] | M3 | 4.2 | ____________ |  |  | ____________
s odvozem na skládku zhotovitele výkres C.1.3
STÁVAJÍCÍ PLOCHY: celková plocha x tloušťka:14*0,3=4,200 [A]
| 5 |  | 113436 |  |  |  |  | ODSTRAN KRYTU VOZ A CHOD S ASFALT POJIVEM VČET PODKLADU | [9 empty] | M3 | 58 | ____________ |  |  | ____________
s odvozem na skládku zhotovitele výkres C.1.3
STÁVAJÍCÍ VOZOVKA: celková plocha x prům. tloušťka:145*0,4=58,000 [A]
| 6 |  | 11352 |  |  |  |  | ODSTRANĚNÍ SILNIČNÍCH OBRUBNÍKŮ BETONOVÝCH | [9 empty] | M | 46 | ____________ |  |  | ____________
s odvozem na skládku zhotovitele výkres C.1.3
STÁVAJÍCÍ OBRUBNÍKY: celková délka:46=46,000 [A]
| 7 |  | 11356 |  |  |  |  | ODSTRANĚNÍ OBRUB Z DLAŽEBNÍCH KOSTEK DVOJITÝCH | [9 empty] | M | 46 | ____________ |  |  | ____________
s odvozem na úložiště Služeb města Vrchlabí výkres C.1.3
STÁVAJÍCÍ PŘÍDLAŽBA: celková délka:46=46,000 [A]
| 8 |  | 113726 |  |  |  |  | FRÉZOVÁNÍ VOZOVEK ASFALTOVÝCH | [9 empty] | M3 | 0.16 | ____________ |  |  | ____________
s odvozem na skládku zhotovitele výkresy C.1.3 a C.1.6
NAPOJENÍ NA STÁV. VOZOVKU - OBRUSNÁ VRSTVA: celková plocha x tloušťka:4*0,04=0,160 [A]
| 9 |  | 121104 |  |  |  |  | SEJMUTÍ ORNICE NEBO LESNÍ PŮDY | [9 empty] | M3 | 11 | ____________ |  |  | ____________
s odvozem na staveništní mezideponii výkresy C.1.3 a C.1.6
PRO ZPĚTNÉ OHUMUSOVÁNÍ: celková plocha x tloušťka:110*0,1=11,000 [A]
| 10 |  | 121106 |  |  |  |  | SEJMUTÍ ORNICE NEBO LESNÍ PŮDY | [9 empty] | M3 | 9.2 | ____________ |  |  | ____________
s odvozem na skládku zhotovitele výkresy C.1.3 a C.1.6
(celková plocha sejmutí x tloušťka) - kubatura pro zpětné ohumusování: (101*0,2)-110*0,1=9,200 [A]
| 11 |  | 123736 |  |  |  |  | ODKOP PRO SPOD STAVBU SILNIC A ŽELEZNIC TŘ. I | [9 empty] | M3 | 33.15 | ____________ |  |  | ____________
s odvozem na skládku zhotovitele výkresy C.1.3 a C.1.6
PRO VOZOVKU: celková kubatura:24,4=24,400 [A] PRO ZLEPŠENÍ PODLOŽÍ VOZOVKY - předpoklad 15% plochy vozovky: celková plocha x tloušťka:35*0,25=8,750 [B] Celkem: A+B=33,150 [C]
| 12 |  | 125734 |  |  |  |  | VYKOPÁVKY ZE ZEMNÍKŮ A SKLÁDEK TŘ. I | [9 empty] | M3 | 11 | ____________ |  |  | ____________
natěžení a dovoz ornice pro zpětné ohumusování
ORNICE PRO OHUMUSOVÁNÍ: celková kubatura:110*0,1=11,000 [A]
| 13 |  | 17380 |  |  |  |  | ZEMNÍ KRAJNICE A DOSYPÁVKY Z NAKUPOVANÝCH MATERIÁLŮ | [9 empty] | M3 | 5.2 | ____________ |  |  | ____________
výkresy C.1.3 a C.1.6
PODÉL VOZOVKY: celková kubatura:5,2=5,200 [A]
| 14 |  | 18110 |  |  |  |  | ÚPRAVA PLÁNĚ SE ZHUTNĚNÍM V HORNINĚ TŘ. I | [9 empty] | M2 | 264 | ____________ |  |  | ____________
výkresy C.1.3 a C.1.6
VOZOVKA MK - KOMUNIKACE "B": celková plocha:229=229,000 [A] ZLEPŠENÍ PODLOŽÍ VOZOVKY - předpoklad 15% plochy vozovky: celková plocha:35=35,000 [B]
Celkem: A+B=264,000 [C]
| 15 |  | 18130 |  |  |  |  | ÚPRAVA PLÁNĚ BEZ ZHUTNĚNÍ | [9 empty] | M2 | 110 | ____________ |  |  | ____________
výkresy C.1.3 a C.1.6
V PLOCHÁCH OHUMUSOVÁNÍ: celková plocha:110=110,000 [A]
| 16 |  | 18231 |  |  |  |  | ROZPROSTŘENÍ ORNICE V ROVINĚ V TL DO 0,10M | [9 empty] | M2 | 110 | ____________ |  |  | ____________
výkresy C.1.3 a C.1.6
celková plocha:110=110,000 [A]
| 17 |  | 18241 |  |  |  |  | ZALOŽENÍ TRÁVNÍKU RUČNÍM VÝSEVEM | [9 empty] | M2 | 110 | ____________ |  |  | ____________
výkresy C.1.3 a C.1.6
celková plocha:110=110,000 [A]
|  | 1 |  |  |  |  | Zemní práce | [13 empty] | ____________
|  | 2 |  |  |  |  | Základy
| 18 |  | 21452 |  |  |  |  | SANAČNÍ VRSTVY Z KAMENIVA DRCENÉHO | [9 empty] | M3 | 8.75 | ____________ |  |  | ____________
výkresy C.1.3 a C.1.6
ZLEPŠENÍ PODLOŽÍ VOZOVKY - předpoklad 15 % plochy vozovky: plocha x tloušťka:35*0,25=8,750 [A]
|  | 2 |  |  |  |  | Základy | [13 empty] | ____________
|  | 5 |  |  |  |  | Komunikace
| 19 |  | 562131 |  |  |  |  | VOZOVKOVÉ VRSTVY Z MATERIÁLŮ STABIL CEMENTEM TŘ I TL DO 150MM | [9 empty] | M2 | 180 | ____________ |  |  | ____________
směs stmelená cementem SC 0/32 C3/4 výkresy C.1.3 a C.1.6
VOZOVKA MK - KOMUNIKACE "B": celková plocha:180=180,000 [A]
| 20 |  | 56330 |  |  |  |  | VOZOVKOVÉ VRSTVY ZE ŠTĚRKODRTI | [9 empty] | M3 | 0.5 | ____________ |  |  | ____________
výkresy C.1.3 a C.1.6
DOSYPÁNÍ ŠD UZA OBRUBOU U OPLOCENÍ: celková kubatura:0,5=0,500 [A]
| 21 |  | 56334 |  |  |  |  | VOZOVKOVÉ VRSTVY ZE ŠTĚRKODRTI TL. DO 200MM | [9 empty] | M2 | 229 | ____________ |  |  | ____________
výkresy C.1.3 a C.1.6
VOZOVKA MK - KOMUNIKACE "B": celková plocha:229=229,000 [A]
| 22 |  | 572143 |  |  |  |  | INFILTRAČNÍ POSTŘIK Z EMULZE DO 2,0KG/M2 | [9 empty] | M2 | 180 | ____________ |  |  | ____________
výkresy C.1.3 a C.1.6
VOZOVKA MK - KOMUNIKACE "B": celková plocha:180=180,000 [A]
| 23 |  | 572211 |  |  |  |  | SPOJOVACÍ POSTŘIK Z ASFALTU DO 0,5KG/M2 | [9 empty] | M2 | 180 | ____________ |  |  | ____________
0,3 kg/m2 výkresy C.1.3 a C.1.6
VOZOVKA MK - KOMUNIKACE "B": celková plocha:180=180,000 [A]
| 24 |  | 572221 |  |  |  |  | SPOJOVACÍ POSTŘIK Z ASFALTU DO 1,0KG/M2 | [9 empty] | M2 | 4 | ____________ |  |  | ____________
0,7 kg/m2 výkresy C.1.3 a C.1.6
RŽK BEZ VYROVNÁVKY: celková plocha:4=4,000 [A]
| 25 |  | 574A34 |  |  |  |  | ASFALTOVÝ BETON PRO OBRUSNÉ VRSTVY ACO 11+, 11S TL. 40MM | [9 empty] | M2 | 184 | ____________ |  |  | ____________
výkresy C.1.3 a C.1.6
VOZOVKA MK - KOMUNIKACE "B": celková plocha:180=180,000 [A] RŽK BEZ VYROVNÁVKY: celková plocha:4=4,000 [B]
Celkem: A+B=184,000 [C]
| 26 |  | 574E66 |  |  |  |  | ASFALTOVÝ BETON PRO PODKLADNÍ VRSTVY ACP 16+, 16S TL. 70MM | [9 empty] | M2 | 180 | ____________ |  |  | ____________
výkresy C.1.3 a C.1.6
VOZOVKA MK - KOMUNIKACE "B": celková plocha:180=180,000 [A]
| 27 |  | 58920 |  |  |  |  | VÝPLŇ SPAR MODIFIKOVANÝM ASFALTEM | [9 empty] | M | 33 | ____________ |  |  | ____________
výkresy C.1.3 a C.1.6
NAPOJENÍ NA STÁV. VOZOVKU: celková délka:9+16+8=33,000 [A]
|  | 5 |  |  |  |  | Komunikace | [13 empty] | ____________
|  | 7 |  |  |  |  | Přidružená stavební výroba
| 28 |  | 76792 |  |  |  |  | OPLOCENÍ Z DRÁTĚNÉHO PLETIVA POTAŽENÉHO PLASTEM | [9 empty] | M2 | 32 | ____________ |  |  | ____________
výkresy C.1.3 a C.1.12
NOVÉ DRÁTĚNÉ OPLOCENÍ: celková délka x výška:20*1,6=32,000 [A]
| 29 |  | 76798 |  |  |  | c | PŘELOŽKA AUTOMATICKÉ ZÁVORY | [9 empty] | KUS | 1 | ____________ |  |  | ____________
výkres C.1.3
|  | 7 |  |  |  |  | Přidružená stavební výroba | [13 empty] | ____________
|  | 8 |  |  |  |  | Potrubí
| 30 |  | 89921 |  |  |  |  | VÝŠKOVÁ ÚPRAVA POKLOPŮ | [9 empty] | KUS | 1 | ____________ |  |  | ____________
výkres C.1.3
STÁVAJÍCÍ ŠACHTY: celkový počet:1=1,000 [A]
|  | 8 |  |  |  |  | Potrubí | [13 empty] | ____________
|  | 9 |  |  |  |  | Ostatní konstrukce a práce
| 31 |  | 915211 |  |  |  |  | VODOROVNÉ DOPRAVNÍ ZNAČENÍ PLASTEM HLADKÉ - DODÁVKA A POKLÁDKA | [9 empty] | M2 | 1.125 | ____________ |  |  | ____________
výkres C.1.9
NOVÉ VDZ: š. 0,125 m - V 10b- délka x šířka:2*4,5*0,125=1,125 [A]
| 32 |  | 91722 |  |  |  | a | SILNIČNÍ OBRUBY Z BETONOVÝCH OBRUBNÍKŮ | [9 empty] | M | 58 | ____________ |  |  | ____________
výkresy C.1.3 a C.1.6
celková délka:58=58,000 [A]
| 33 |  | 91722 |  |  |  | b | SILNIČNÍ OBRUBY Z BETONOVÝCH OBRUBNÍKŮ NÁJEZDOVÝCH | [9 empty] | M | 7 | ____________ |  |  | ____________
výkresy C.1.3 a C.1.6
V MÍSTECH SNÍŽENÝCH OBRUB: celková délka:7=7,000 [A]
| 34 |  | 91772 |  |  |  |  | OBRUBA Z DLAŽEBNÍCH KOSTEK DROBNÝCH | [9 empty] | M | 130 | ____________ |  |  | ____________
výkresy C.1.3 a C.1.6
PŘÍDLAŽBA 2 x K10: počet řad x celková délka:2*65=130,000 [A]
| 35 |  | 919111 |  |  |  |  | ŘEZÁNÍ ASFALTOVÉHO KRYTU VOZOVEK TL DO 50MM | [9 empty] | M | 9 | ____________ |  |  | ____________
výkresy C.1.3 a C.1.6
NAPOJENÍ NA STÁV. VOZOVKU: celková délka:9=9,000 [A]
| 36 |  | 966156 |  |  |  |  | BOURÁNÍ KONSTRUKCÍ Z PROST BETONU | [9 empty] | M3 | 1.5 | ____________ |  |  | ____________
s odvozem na skládku zhotovitele výkres C.1.3
STÁVAJÍCÍ PODEZDÍVKY OPLOCENÍ: celková kubatura:10*0,3*0,5=1,500 [A]
| 37 |  | 966842 |  |  |  |  | ODSTRANĚNÍ OPLOCENÍ Z DRÁT PLETIVA | [9 empty] | M | 30 | ____________ |  |  | ____________
s odvozem na skládku zhotovitele včetně poplatku za uložení výkres C.1.3
celková délka včetně vrat a vrátek:30=30,000 [A]
| 38 |  | 96687 |  |  |  |  | VYBOURÁNÍ ULIČNÍCH VPUSTÍ KOMPLETNÍCH | [9 empty] | KUS | 1 | ____________ |  |  | ____________
s odvozem na skládku zhotovitele výkres C.1.3
STÁVAJÍCÍ VPUSTI: celkový počet:1=1,000 [A]
|  | 9 |  |  |  |  | Ostatní konstrukce a práce | [13 empty] | ____________
| Celkem: | [20 empty] | ____________