## 1. Krycí list rozpočtu
KRYCÍ LIST ROZPOČTU
| Název stavby |  |  | VRCHLABÍ - PARKOVIŠTĚ U SLUŽEB MĚSTA VRCHLABÍ | [7 empty] | JKSO |  | 827
| Název objektu |  |  | SO 101 ZPEVNĚNÉ PLOCHY - ODVODNĚNÍ | [7 empty] | EČO
[12 empty] | Místo |  | VRCHLABÍ
[12 empty] | IČ |  | DIČ
| Objednatel |  |  | MĚSTO VRCHLABÍ
| Projektant |  |  | ING. JAN ČÍŽEK, VODOHOSPODÁŘSKÁ KANCELÁŘ TRUTNOV
| Zhotovitel |  |  | BUDE URČEN VE VÝBĚROVÉM ŘÍZENÍ
| Zpracoval |  |  | LENKA BENEŠOVÁ
|  |  |  | Rozpočet číslo | [7 empty] | Dne
26.05.2014
Měrné a účelové jednotky
Počet |  |  |  | Náklady / 1 m.j. | Počet |  |  | Náklady / 1 m.j. | Počet |  |  |  |  | Náklady / 1 m.j.
|  |  | 0 | 0 |  |  | 0 | 0 |  |  |  |  | 0 |  | 0
|  |  |  | Rozpočtové náklady v |  |  |  | CZK
A |  | Základní rozp. náklady |  |  | B |  | Doplňkové náklady |  | C |  | Náklady na umístění stavby
1 | HSV |  | Dodávky |  | 8 | Práce přesčas |  |  | 13 | Zařízení staveniště
2 |  |  | Montáž |  | 9 | Bez pevné podl. |  |  | 14 | Mimostav. doprava
3 | PSV |  | Dodávky |  | 10 | Kulturní památka |  |  | 15 | Územní vlivy
4 |  |  | Montáž |  | 11 |  |  |  | 16 | Provozní vlivy
5 | "M" |  | Dodávky | [5 empty] | 17 | Ostatní
6 |  |  | Montáž | [5 empty] | 18 | NUS z rozpočtu
7 | ZRN (ř. 1-6) |  |  |  | 12 | DN (ř. 8-11) |  |  | 19 | NUS (ř. 13-18)
20 | HZS |  |  |  | 21 | Kompl. činnost |  |  | 22 | Ostatní náklady
|  | Projektant, Zhotovitel, Objednatel | [6 empty] | D |  | Celkem bez DPH
[10 empty] | DPH |  | %
[10 empty] | snížená |  | 15
[10 empty] | základní |  | 21
Cena s DPH
[9 empty] | E |  | Přípočty a odpočty
Dodá zadavatel
Klouzavá doložka
Zvýhodnění

## 2. Rekapitulace rozpočtu - stan
REKAPITULACE ROZPOČTU
Stavba: VRCHLABÍ - PARKOVIŠTĚ U SLUŽEB MĚSTA VRCHLABÍ
Objekt: SO 101 ZPEVNĚNÉ PLOCHY - ODVODNĚNÍ |  | Objednatel: MĚSTO VRCHLABÍ
Zhotovitel: BUDE URČEN VE VÝBĚROVÉM ŘÍZENÍ
JKSO: 827 |  | Datum: 26.5.2014
Kód | Popis | Dodávka | Montáž | Cena celkem | Hmotnost celkem | Suť celkem
1 | 2 | 3 | 4 | 5 | 6 | 7
HSV | Práce a dodávky HSV
1 | Zemní práce
2 | Zakládání
4 | Vodorovné konstrukce
5 | Komunikace
8 | Trubní vedení
9 | Ostatní konstrukce a práce-bourání
99 | Přesun hmot
OST | Ostatní
Celkem

## 3. Zadání s výkazem výměr a poz
ZADÁNÍ S VÝKAZEM VÝMĚR
Stavba: VRCHLABÍ - PARKOVIŠTĚ U SLUŽEB MĚSTA VRCHLABÍ
Objekt: SO 101 ZPEVNĚNÉ PLOCHY - ODVODNĚNÍ
JKSO: 827 | [6 empty] | Datum: 26.5.2014
P.Č. | KCN | Kód položky | Popis | MJ | Množství celkem | Jednotková cena zadání | Celková cena zadání
1 | 2 | 3 | 4 | 5 | 6 | 7 | 8
|  | HSV | Práce a dodávky HSV
|  | 1 | Zemní práce
1 | R | 111000000 | Výpočet kubatury výkopů celkem - položka bez ceny, pouze výpočet | m3 | 86.486
" STOKA Ca - KT DN 300 - DL. 24,5 m "
" V ASF PLOŠE - UL. JIHOSLOVANSKÁ "
|  |  | (2,98+2,95)/2*4*1 |  | 11.86
" ZBÝVAJÍCÍ ČÁST STOKY A PŘÍPOJEK "
" MINUS 0,5 M OD HL. VÝKOPU V PODÉLNÝCH "
" PROFILECH - JDE O TZV. KUFR BUDOUCÍ HO "
" PARKOVIŠTĚ, KTERÝ JE SOUČÁSTÍ JINÉHO "
" PROJEKTU A JINÉHO ROZPOČTU "
|  |  | (2,95+2,32)/2*1*1 |  | 2.635
|  |  | (2,32+1,77)/2*2,5*1 |  | 5.113
|  |  | (1,77+1,68)/2*9,5*1 |  | 16.388
|  |  | (1,68+1,66)/2*1*1 |  | 1.67
|  |  | (1,66+1,58)/2*3*1 |  | 4.86
|  |  | (1,58+1,57)/2*0,5*1 |  | 0.788
|  |  | (1,57+1,33)/2*3*1 |  | 4.35
" + ROZŠÍŘENÍ NA RŠ1 A RŠ2 "
|  |  | (3,14*1*1)*1,77 |  | 5.558
|  |  | -(2*1*1,77) |  | -3.54
|  |  | (3,14*1*1)*1,33 |  | 4.176
|  |  | -(2*1*1,33) |  | -2.66
" P - UV1 "
|  |  | (1,66+1,56)/2*3*1 |  | 4.83
|  |  | (1,56+0,85)/2*4,5*1 |  | 5.423
" P - UV2 "
|  |  | (1,58+0,99)/2*2*1 |  | 2.57
" P - UV3 "
|  |  | (1,57+0,65)/2*17*1 |  | 18.87
" P - UV4 "
|  |  | (1,33+0,85)/2*5,5*1 |  | 5.995
" - KUBATURA JIŽ SEJMUTÉ ASF PLOCHY "
" VČ. PODKLADNÍCH VRSTEV "
|  |  | -2,4 |  | -2.4
|  |  | Součet |  | 86.486
2 | 221 | 113107125 | Odstranění podkladu pl do 50 m2 z kameniva drceného tl 500 mm | m2 | 4
" ŠTĚRK POD ASF PLOCHOU = PODKLAD "
|  |  | 4*1 |  | 4
|  |  | Součet |  | 4
3 | 221 | 113107142 | Odstranění podkladu pl do 50 m2 živičných tl 100 mm | m2 | 4
4 | 221 | 113151113 | Odstranění živičného krytu frézováním pl do 500 m2 tl 50 mm s naložením | m2 | 8
|  |  | 4*2 |  | 8
|  |  | Součet |  | 8
5 | 001 | 115101201 | Čerpání vody na dopravní výšku do 10 m průměrný přítok do 500 l/min | hod | 64
" ČERPÁNÍ PŘÍPADNÉ PODZEMNÍ A DEŠŤOVÉ VODY "
" Z VÝKOPŮ "
" ODBORNÝ ODHAD "
" 8 DNÍ - 8 HODIN DENNĚ "
|  |  | 8*8 |  | 64
|  |  | Součet |  | 64
6 | 001 | 115101301 | Pohotovost čerpací soupravy pro dopravní výšku do 10 m přítok do 500 l/min | den | 8
" 1 ČERPADLO "
|  |  | 8 |  | 8
|  |  | Součet |  | 8
7 | 001 | 119001401 | Dočasné zajištění potrubí ocelového nebo litinového DN do 200 | m | 2
8 | 001 | 119001412 | Dočasné zajištění potrubí betonového, ŽB nebo kameninového DN do 500 | m | 1
9 | 001 | 119001423 | Dočasné zajištění kabelů a kabelových tratí z více než 6 volně ložených kabelů | m | 2
10 | 001 | 120001101 | Příplatek za ztížení vykopávky v blízkosti podzemního vedení | m3 | 9.8
|  |  | 1*1*2,98+1*1*2,06*2+1*1*1,35*2 |  | 9.8
|  |  | Součet |  | 9.8
11 | 001 | 132201201 | Hloubení rýh š do 2000 mm v hornině tř. 3 objemu do 100 m3 | m3 | 43.243
" HORNINA 3 = 50% "
|  |  | 86,486*0,5 |  | 43.243
|  |  | Součet |  | 43.243
12 | 001 | 132201209 | Příplatek za lepivost k hloubení rýh š do 2000 mm v hornině tř. 3 | m3 | 43.243
13 | 001 | 132301201 | Hloubení rýh š do 2000 mm v hornině tř. 4 objemu do 100 m3 | m3 | 43.243
" HORNINA 4 = 50% "
|  |  | 86,486*0,5 |  | 43.243
|  |  | Součet |  | 43.243
14 | 001 | 132301209 | Příplatek za lepivost k hloubení rýh š do 2000 mm v hornině tř. 4 | m3 | 43.243
15 | 001 | 151101101 | Zřízení příložného pažení a rozepření stěn rýh hl do 2 m | m2 | 138.553
" STOKA Ca - KT DN 300 - DL. 24,5 m "
" ZBÝVAJÍCÍ ČÁST STOKY A PŘÍPOJEK "
" MINUS 0,5 M OD HL. VÝKOPU V PODÉLNÝCH "
" PROFILECH - JDE O TZV. KUFR BUDOUCÍ HO "
" PARKOVIŠTĚ, KTERÝ JE SOUČÁSTÍ JINÉHO "
" PROJEKTU A JINÉHO ROZPOČTU "
|  |  | (1,77+1,68)/2*9,5*2 |  | 32.775
|  |  | (1,68+1,66)/2*1*2 |  | 3.34
|  |  | (1,66+1,58)/2*3*2 |  | 9.72
|  |  | (1,58+1,57)/2*0,5*2 |  | 1.575
|  |  | (1,57+1,33)/2*3*2 |  | 8.7
" + ROZŠÍŘENÍ NA RŠ1 A RŠ2 "
|  |  | (2*3,14*1)*1,77 |  | 11.116
|  |  | -(2*1,77*2) |  | -7.08
|  |  | (2*3,14*1)*1,33 |  | 8.352
|  |  | -(2*1,33*2) |  | -5.32
" P - UV1 "
|  |  | (1,66+1,56)/2*3*2 |  | 9.66
|  |  | (1,56+0,85)/2*4,5*2 |  | 10.845
" P - UV2 "
|  |  | (1,58+0,99)/2*2*2 |  | 5.14
" P - UV3 "
|  |  | (1,57+0,65)/2*17*2 |  | 37.74
" P - UV4 "
|  |  | (1,33+0,85)/2*5,5*2 |  | 11.99
|  |  | Součet |  | 138.553
16 | 001 | 151101102 | Zřízení příložného pažení a rozepření stěn rýh hl do 4 m | m2 | 39.215
" STOKA Ca - KT DN 300 - DL. 24,5 m "
" V ASF PLOŠE - UL. JIHOSLOVANSKÁ "
|  |  | (2,98+2,95)/2*4*2 |  | 23.72
" ZBÝVAJÍCÍ ČÁST STOKY A PŘÍPOJEK "
" MINUS 0,5 M OD HL. VÝKOPU V PODÉLNÝCH "
" PROFILECH - JDE O TZV. KUFR BUDOUCÍ HO "
" PARKOVIŠTĚ, KTERÝ JE SOUČÁSTÍ JINÉHO "
" PROJEKTU A JINÉHO ROZPOČTU "
|  |  | (2,95+2,32)/2*1*2 |  | 5.27
|  |  | (2,32+1,77)/2*2,5*2 |  | 10.225
|  |  | Součet |  | 39.215
17 | 001 | 151101111 | Odstranění příložného pažení a rozepření stěn rýh hl do 2 m | m2 | 138.553
18 | 001 | 151101112 | Odstranění příložného pažení a rozepření stěn rýh hl do 4 m | m2 | 39.215
19 | 001 | 161101101 | Svislé přemístění výkopku z horniny tř. 1 až 4 hl výkopu do 2,5 m | m3 | 74.391
" STOKA Ca - KT DN 300 - DL. 24,5 m "
|  |  | (2,32+1,77)/2*2,5*1 |  | 5.113
|  |  | (1,77+1,68)/2*9,5*1 |  | 16.388
|  |  | (1,68+1,66)/2*1*1 |  | 1.67
|  |  | (1,66+1,58)/2*3*1 |  | 4.86
|  |  | (1,58+1,57)/2*0,5*1 |  | 0.788
|  |  | (1,57+1,33)/2*3*1 |  | 4.35
" + ROZŠÍŘENÍ NA RŠ1 A RŠ2 "
|  |  | (3,14*1*1)*1,77 |  | 5.558
|  |  | -(2*1*1,77) |  | -3.54
|  |  | (3,14*1*1)*1,33 |  | 4.176
|  |  | -(2*1*1,33) |  | -2.66
" P - UV1 "
|  |  | (1,66+1,56)/2*3*1 |  | 4.83
|  |  | (1,56+0,85)/2*4,5*1 |  | 5.423
" P - UV2 "
|  |  | (1,58+0,99)/2*2*1 |  | 2.57
" P - UV3 "
|  |  | (1,57+0,65)/2*17*1 |  | 18.87
" P - UV4 "
|  |  | (1,33+0,85)/2*5,5*1 |  | 5.995
|  |  | Součet |  | 74.391
20 | 001 | 161101102 | Svislé přemístění výkopku z horniny tř. 1 až 4 hl výkopu do 4 m | m3 | 12.095
" STOKA Ca - KT DN 300 - DL. 24,5 m "
" V ASF PLOŠE - UL. JIHOSLOVANSKÁ "
|  |  | (2,98+2,95)/2*4*1 |  | 11.86
" ZBÝVAJÍCÍ ČÁST STOKY A PŘÍPOJEK "
" MINUS 0,5 M OD HL. VÝKOPU V PODÉLNÝCH "
" PROFILECH - JDE O TZV. KUFR BUDOUCÍ HO "
" PARKOVIŠTĚ, KTERÝ JE SOUČÁSTÍ JINÉHO "
" PROJEKTU A JINÉHO ROZPOČTU "
|  |  | (2,95+2,32)/2*1*1 |  | 2.635
" - KUBATURA JIŽ SEJMUTÉ ASF PLOCHY "
" VČ. PODKLADNÍCH VRSTEV "
|  |  | -2,4 |  | -2.4
|  |  | Součet |  | 12.095
21 | 001 | 162201102 | Vodorovné přemístění do 50 m výkopku/sypaniny z horniny tř. 1 až 4 | m3 | 138.962
" NA DOČASNOU DEPONII "
|  |  | 86,486 |  | 86.486
" Z DEPONIE KE ZPĚTNÝM "
" ZÁSYPŮM RÝHY "
|  |  | 52,476 |  | 52.476
|  |  | Součet |  | 138.962
22 | 001 | 162701105 | Vodorovné přemístění do 10000 m výkopku/sypaniny z horniny tř. 1 až 4 | m3 | 34.01
" ODVOZ PŘEBYTEČNÉ ZEMINY "
" NA SKLÁDKU "
|  |  | 86,486-52,476 |  | 34.01
|  |  | Součet |  | 34.01
23 | 001 | 162701109 | Příplatek k vodorovnému přemístění výkopku/sypaniny z horniny tř. 1 až 4 ZKD 1000 m přes 10000 m | m3 | 510.15
|  |  | 34,01*15 |  | 510.15
|  |  | Součet |  | 510.15
24 | 001 | 167101101 | Nakládání výkopku z hornin tř. 1 až 4 do 100 m3 | m3 | 86.486
25 | 001 | 171201201 | Uložení sypaniny na dočasnou deponii v místě stavby | m3 | 86.486
26 | 001 | 171201211 | Poplatek za uložení odpadu ze sypaniny na skládce (skládkovné) | t | 51.015
" 1m3 = 1,5t "
|  |  | 34,01*1,5 |  | 51.015
|  |  | Součet |  | 51.015
27 | 001 | 174101101 | Zásyp jam, šachet rýh nebo kolem objektů sypaninou se zhutněním | m3 | 52.476
" ZPĚTNÝ ZÁSYP RÝHY VYKOPANOU "
" ZEMINOU "
" VÝKOPEK CELKEM "
|  |  | 86,486 |  | 86.486
" - DESKY POD ŠACHTY "
|  |  | -0,402 |  | -0.402
" - LOŽE A OBSYP "
|  |  | -16,644 |  | -16.644
" - OBETONOVÁNÍ "
|  |  | -12,235 |  | -12.235
" - POTRUBÍ "
|  |  | -(1,731+0,565) |  | -2.296
" - ŠACHTY "
|  |  | -(3,14*0,5*0,5)*1,77 |  | -1.389
|  |  | -(3,14*0,5*0,5)*1,33 |  | -1.044
|  |  | Součet |  | 52.476
|  | 2 | Zakládání
28 | 271 | 212752212 | Trativod z drenážních trubek plastových flexibilních D do 100 mm včetně lože otevřený výkop | m | 20
" ODVODŇOVACÍ DRÉN - PERFOROVANÁ TRUBKA "
" PVC DN 100 VČ. ŠTĚRKOVÉHO OBSYPU "
" PRO ČERPÁNÍ PODZEMNÍ, ČI "
" DEŠŤOVÉ VODY Z VÝKOPŮ "
" ODBORNÝ ODHAD "
" TRATIVOD SE BUDE POSTUPNĚ "
" POSOUVAT TAK, JAK BUDOU "
" POSTUPOVAT STAVEBNÍ PRÁCE "
|  |  | 20 |  | 20
|  |  | Součet |  | 20
29 | 271 | 212752444 | D+M + demontáž dočasných plastových jímek pro čerpání vody z výkopů | soub | 1
" JÍMKY SE BUDOU POSTUPNĚ MONTOVAT, "
" DEMONTOVAT A POSOUVAT TAK, JAK BUDOU "
" POSTUPOVAT STAVEBNÍ PRÁCE "
|  |  | 1 |  | 1
|  |  | Součet |  | 1
30 | 001 | 215901101 | Zhutnění podloží z hornin soudržných i nesoudržných | m2 | 10.28
" POD ASFALT "
|  |  | 4 |  | 4
|  |  | Mezisoučet |  | 4
" POD ŠACHTY "
|  |  | 3,14*1*1*2 |  | 6.28
|  |  | Mezisoučet |  | 6.28
|  |  | Součet |  | 10.28
|  | 4 | Vodorovné konstrukce
31 | 271 | 451573111 | Lože pod potrubí otevřený výkop ze štěrkopísku | m3 | 16.644
" LOŽE A OBSYP POTRUBÍ "
" MAX ZRNO 22 mm "
" STOKA Ca "
|  |  | 24,5*1*0,75 |  | 18.375
" - KT DN 300 "
|  |  | -(3,14*0,15*0,15)*24,5 |  | -1.731
|  |  | Součet |  | 16.644
32 | 271 | 452311131 | Podkladní desky z betonu prostého tř. C 12/15 otevřený výkop | m3 | 0.402
" POD ŠACHTY "
|  |  | (3,14*0,8*0,8)*0,1*2 |  | 0.402
|  |  | Součet |  | 0.402
33 | 271 | 452351101 | Bednění podkladních desek nebo bloků nebo sedlového lože otevřený výkop | m2 | 1.005
" POD ŠACHTY "
|  |  | (2*3,14*0,8)*0,1*2 |  | 1.005
|  |  | Součet |  | 1.005
|  | 5 | Komunikace
34 | 221 | 566901132 | Vyspravení podkladu po překopech ing sítí plochy do 15 m2 štěrkodrtí tl. 150 mm | m2 | 4
35 | 221 | 566901144 | Vyspravení podkladu po překopech ing sítí plochy do 15 m2 kamenivem hrubým drceným tl. 300 mm | m2 | 4
36 | 221 | 566901261a | Vyspravení podkladu po překopech ing sítí plochy do 15 m2 asfaltovým betonem ABH - 2 x 50 mm | m2 | 4
37 | 221 | 573231111 | Postřik živičný spojovací ze silniční emulze v množství do 0,3 kg/m2 | m2 | 12
|  |  | 4+8 |  | 12
|  |  | Součet |  | 12
38 | 221 | 577144131a | Asfaltový beton vrstva obrusná ACO 11 (ABS) tř. I tl 50 mm š do 3 m | m2 | 8
39 | 221 | 599142111 | Úprava zálivky dilatačních nebo pracovních spár v asfaltobetonovém krytu hl do 40 mm š do 40 mm | m | 22
|  | 8 | Trubní vedení
40 | 271 | 831312121 | Montáž potrubí z trub kameninových hrdlových s integrovaným těsněním výkop sklon do 20 % DN 150 | m | 32
41 | 597 | 597106750 | trouba kameninová glazovaná DN150mm L 1,00m, L1,50m spojovací systém F | m | 32.48
|  |  | 32 * 1,015 |  | 32.48
42 | 597 | 597108720 | trouba kameninová glazovaná zkrácená GA DN150mm L60(75)cm spojovací systém F | kus | 3
43 | 597 | 597108420 | trouba kameninová glazovaná zkrácená GZ DN150mm L60(75)cm spojovací systém F | kus | 2
44 | 271 | 831372121 | Montáž potrubí z trub kameninových hrdlových s integrovaným těsněním výkop sklon do 20 % DN 300 | m | 24.5
45 | 597 | 597107070 | trouba kameninová glazovaná DN300mm L2,50m spojovací systém C Třída 240 | m | 24.868
|  |  | 24,5 * 1,015 |  | 24.868
46 | 597 | 597108490 | trouba kameninová glazovaná zkrácená GZ DN300mm L60(75)cm třída 160 spojovací systém C | kus | 2
47 | 597 | 597108790 | trouba kameninová glazovaná zkrácená GA DN300mm L60(75)cm třída 160 spojovací systém C | kus | 2
48 | 271 | 837312221 | Montáž kameninových tvarovek jednoosých s integrovaným těsněním otevřený výkop DN 150 | kus | 7
49 | 597 | 597109840 | koleno kameninové glazované DN150mm 45° spojovací systém F | kus | 2.03
|  |  | 2 * 1,015 |  | 2.03
50 | 597 | 597109640 | koleno kameninové glazované DN150mm 30° spojovací systém F | kus | 1.015
|  |  | 1 * 1,015 |  | 1.015
51 | 597 | 597109440 | koleno kameninové glazované DN150mm 15° spojovací systém F | kus | 4.06
|  |  | 4 * 1,015 |  | 4.06
52 | 271 | 837375121 | Výsek a montáž kameninové odbočné tvarovky DN 300 | kus | 3
53 | 597 | 597115700 | odbočka kameninová glazovaná jednoduchá šikmá DN300/150 L50cm spojovací systém C/F tř.160/- | kus | 3
54 | 271 | 892351112 | Zkouška vodotěsnosti a pročištění potrubí DN 150 nebo 200 | m | 32
55 | 271 | 892372112 | Zabezpečení konců potrubí DN do 300 při zkouškách vodotěsnosti | kus | 12
56 | 271 | 892381112 | Zkouška vodotěsnosti a pročištění potrubí DN 250, DN 300 nebo 350 | m | 24.5
57 | R | 893893111 | TV monitorování kanalizace se záznamem | m | 56.5
58 | 271 | 894118001 | Příplatek ZKD 0,60 m výšky vstupu na potrubí | kus | 3
|  |  | 2+1 |  | 3
|  |  | Součet |  | 3
59 | 271 | 894411121 | Zřízení šachet kanalizačních z betonových dílců na potrubí DN nad 200 do 300 dno beton tř. C 25/30 | kus | 2
60 | 592 | 592243910 | prstenec betonový vyrovnávací TBW-Q 625/60/120 62,5 x 6 x 12 cm XF4 | kus | 1
61 | 592 | 592243790 | skruž betonová šachtová s těsněním TBS-Q D 1000/250 100x25x12 cm XF4 | kus | 1
62 | 592 | 592243740 | skruž betonová šachtová s těsněním TBS-Q D 1000/1000 100x100x12 cm XF4 | kus | 1
63 | 592 | 592243120a | šachtový konus - 600/1000x625/120 SPK XF4 | kus | 2
64 | 592 | 592243910a | prstenec betonový vyrovnávací TBW-Q 625/40/120 62,5 x 4 x 12 cm XF4 | kus | 1
65 | 592 | 592243480 | těsnění elastomerové pro spojení šachetních dílů DN 1000 | kus | 4
66 | 592 | 592243390a | dno betonové šachty kanalizační TBZ-Q PERF300 - 785 XF4 | kus | 2
67 | 271 | 899104111 | Osazení poklopů litinových nebo ocelových včetně rámů hmotnosti nad 150 kg | kus | 2
68 | 552 | 552434420a | poklop na vstupní šachtu D 400 GU-B-1 D400 bez odvětrání, rám BEGU-R-1, výška poklopu 160 mm | kus | 2
69 | 271 | 899623141 | Obetonování potrubí nebo zdiva stok betonem prostým tř. C 12/15 otevřený výkop | m3 | 12.235
" POTRUBÍ PŘÍPOJEK ULIČNÍCH "
" VPUSTÍ "
" SUCHÝ BETON "
|  |  | 32*1*0,4 |  | 12.8
" - KT DN 150 "
|  |  | -(3,14*0,075*0,075)*32 |  | -0.565
|  |  | Součet |  | 12.235
70 | R | 899900901 | D+M Asfaltový nátěr přístupných betonových částí šachet | soub | 2
71 | R | 899900902 | D+M Napojení případných nezdokumentovaných stáv. kanal. potrubí odhalených při výstavbě - ODHAD - BUDE ŘEŠENO DLE SKUTEČNOSTI | soub | 1
72 | R | 899900903 | D+M Napojení stoky Ca DN 300 na stáv. RŠ navrtáním šachty (jádrové vrtání) vč. nutných úprav této stávající šachty | soub | 1
|  | 9 | Ostatní konstrukce a práce-bourání
|  | 99 | Přesun hmot
73 | 221 | 919735111 | Řezání stávajícího živičného krytu hl do 50 mm | m | 12
|  |  | 4*2+2*2 |  | 12
|  |  | Součet |  | 12
74 | 221 | 919735112 | Řezání stávajícího živičného krytu hl do 100 mm | m | 10
|  |  | 4*2+1*2 |  | 10
|  |  | Součet |  | 10
75 | 221 | 938908411 | Očištění povrchu krytu nebo podkladu živičného vodou | m2 | 15
" ASF "
" PLOCHA O NĚCO VĚTŠÍ, "
" NEŽ JE VLASTNÍ ZÁSAH "
|  |  | 15 |  | 15
|  |  | Součet |  | 15
76 | 221 | 938909311 | Odstranění bláta a hlinitého nánosu z povrchu podkladu nebo krytu betonového nebo živičného | m2 | 30
" 2x "
" ASF "
|  |  | 15*2 |  | 30
|  |  | Součet |  | 30
77 | 221 | 938909612 | Odstranění nánosu na krajnicích tl do 200 mm | m2 | 4
" ODBORNÝ ODHAD "
|  |  | 4*0,5*2 |  | 4
|  |  | Součet |  | 4
78 | 221 | 997221551 | Vodorovná doprava suti ze sypkých materiálů do 1 km | t | 5.436
79 | 221 | 997221559 | Příplatek ZKD 1 km u vodorovné dopravy suti ze sypkých materiálů | t | 130.464
" ODVOZ SUTI NA SKLÁDKU DO "
" VZDÁLENOSTI 25 KM "
|  |  | 5,436*24 |  | 130.464
|  |  | Součet |  | 130.464
80 | 221 | 997221845 | Poplatek za uložení odpadu z asfaltových povrchů na skládce (skládkovné) | t | 5.436
81 | 271 | 998275101 | Přesun hmot pro trubní vedení z trub kameninových otevřený výkop | t | 95.398
|  | OST | Ostatní
82 | R | 1 | Směrové a výškové vytýčení stávajících podzemních inž. sítí a zařízení - před zahájením zemních prací | soub | 1
83 | R | 2 | Geodetické zaměření stavby | soub | 1
84 | R | 3 | Zabezpečení výkopů proti pádu osob a zvířat (označení, ohrazení páskou, v případě nutnosti osvětlení výkopů) | soub | 1
Celkem