## Titulní list
Sollertia spol. s r.o.
Lipová 93, 541 01 Trutnov
tel./fax 499 814092, mobil 604 973681, e-mail: podlipny@sollertia.cz
Zakázka číslo: | 61/13
název: | Vrchlabí - parkoviště u polikliniky
SO 401 Veřejné osvětlení
SOUPIS PRACÍ
Investor: | Město Vrchlabí
Zámek čp.1, Vrchlabí
Vypracoval: | Lukáš Jirásek
E-mail: | jirasek@sollertia.cz
Dne: | 01.2015
Rozpočet dle projektové dokumentace pro DSP+DPS z 1.2015
Výkresová dokumentace :
C.3.2 Situace veřejného osvětlení
C.3.3 Schéma veřejného osvětlení
Ceníkové položky dle montážních ceníků 21-M a 46-M, cenová úroveň 2013
Materiály cenová úroveň 03.2014

## Rekapitulace
Rekapitulace
| popis položky |  | Základ DPH
A. | UPRAVENÉ ROZPOČTOVÉ NÁKLADY
1 | C21M - Elektromontáže (MONTÁŽ) |  | 0
2 | C21M - Elektromontáže (DEMONTÁŽ) |  | 0
3 | C46M - Zemní práce (MONTÁŽ) |  | 0
4 | C21M+C46M - Elektromontáže+zemní práce (MAT.NOSNÝ včetně podružného mat. a prořezu) |  | 0
| CELKEM URN |  | 0
B. | HZS
5 | Hodinová zúčtovací sazba |  | 0
| CELKEM HZS |  | 0
C. | DODÁVKA ZAŘÍZENÍ
CELKEM DODÁVKA
D. | VEDLEJŠÍ ROZPOČTOVÉ NÁKLADY
6 | Doprava z C21M a MAT.NOSNÝ včetně podružného mat. a prořezu | 3.6% | 0
7 | GZS z C21M a MAT.NOSNÝ včetně podružného mat. a prořezu | 2.5% | 0
8 | Podíl přidružených výkonů z C21M a MAT.NOSNÝ včetně podružného mat. a prořezu | 1% | 0
9 | Doprava z C46M | 3.6% | 0
10 | GZS z 46M | 2.5% | 0
11 | Podíl přidružených výkonů z C46M | 1% | 0
| CELKEM VRN |  | 0
| REKAPITULACE CELKEM |  | 0

## Položky
C21M - Elektromontáže
poř.č. | číslo pol. | popis položky | jedn.cena | množství | jedn. | celkem [Kč]
1 | 210100001 | ukonč.vod.v rozv.vč.zap.a konc.do 2,5mm2 |  | 24 | ks | 0
8x3=24ks
2 | 210100003 | ukonč.vod.v rozv.vč.zap.a konc.do 16mm2 |  | 24 | ks | 0
6x4=24ks
3 | 210100013 | ukonč.vod.v rozv.vč.zap.a konc.do 4mm2 |  | 6 | ks | 0
2x6=6ks
4 | 210120101 | pojistka vložka do 60A se styčným kroužkem |  | 3 | ks | 0
5 | 210202013 | svítidlo výbojkové na výložník |  | 4 | ks | 0
6 | 210204011 | stožár ocelový silniční do 12m |  | 2 | ks | 0
7 | 210204103 | výložník ocel. 1-rám. do hmotnosti 35kg |  | 4 | ks | 0
8 | 210204201 | elektrovýzbroj stožáru pro 1 okruh |  | 2 | ks | 0
9 | 210204203 | elektrovýzbroj stožáru pro 3 okruhy |  | 1 | ks | 0
10 | 210220020 | uzem. v zemi FeZn do 120 mm2 vč.svorek;propoj.aj. |  | 70 | m | 0
19+1+29+3+15+3=70m
11 | 210220022 | uzem. v zemi FeZn R=8-10 mm vč.svorek;propoj.aj. |  | 15 | m | 0
2x3=6m
12 | 210220301 | svorky hromosvodové do 2 šroubu (SS;SR 03) |  | 3 | ks | 0
13 | 210220302 | svorky hromosv.nad 2 šrouby(ST;SJ;SK;SZ;SR01;02) |  | 4 | ks | 0
14 | 210810005 | CYKY-J 3x1.5 mm2 750V (VU) |  | 34 | m | 0
(8x2)+(9x2)=34m
15 | 210810007 | CYKY-J 3x4 mm2 750V (VU) |  | 7 | m | 0
16 | 210901015 | AYKY-J 4x16 mm2 750V (VU) |  | 85 | m | 0
24+37+24=85m
17 | 210950201 | přípatek za zatahování kabelu do chráničky |  | 92 | m | 0
24+37+24+7=92m
18 | 210999901 | poplatek za recyklaci svítidla |  | 4 | ks | 0
19 | 210999902 | poplatek za recyklaci světelného zdroje |  | 8 | ks | 0
DEMONTÁŽ |  |  |  |  | Montáž celkem: | 0
20 | 210202013 | svítidlo výbojkové na výložník |  | 2 | ks | 0
21 | 210204103 | výložník ocel. 1-rám. do hmotnosti 35kg |  | 2 | ks | 0
22 | 210204202 | elektrovýzbroj stožáru pro 2 okruhy |  | 1 | ks | 0
[5 empty] | Demontáž celkem: | 0
Celkem za ceník: | [5 empty] | 0
C46M - Zemní práce
poř.č. | číslo pol. | popis položky | jedn.cena | množství | jedn. | celkem [Kč]
1 | 460010024 | vytyč.trati kab.vedení v zastavěném prostoru |  | 0.07 | km | 0
2 | 460030039 | vytrhání dlažby zámkové, spáry nezalité |  | 1.5 | m2 | 0
3x0,5=1,5m2
3 | 460050003 | jáma pro stožár VO jedn.6-8m v rovině zem.tř.3 |  | 2 | ks | 0
4 | 460080014 | betonový základ do rostlé zeminy bez bednění tř. C 16/20 |  | 1 | m3 | 0
5 | 460100003 | pouzdrový zákl.pro stožár VO 250x1000mm |  | 2 | ks | 0
6 | 460200123 | kabel.rýha 35cm/šíř. 40cm/hl. zem.tř.3 |  | 6 | m | 0
2+4=6m
7 | 460200153 | kabel.rýha 35cm šíř. 70cm hl. zem.tř.3 |  | 64 | m | 0
17+32+15=64m
8 | 460490012 | fólie výstražná z PVC šířky do 25cm |  | 70 | m | 0
19+1+29+3+15+3=70m
9 | 460510054 | kabel.prostup z PVC roury světl.do 10.5cm |  | 92 | m | 0
24+37+24+7=92m
10 | 460560123 | ruč.zához.kab.rýhy 35cm šíř.40cm hl.zem.tř.3 |  | 6 | m | 0
2+4=6m
11 | 460560153 | ruč.zához.kab.rýhy 35cm šíř.70cm hl.zem.tř.3 |  | 64 | m | 0
17+32+15=64m
12 | 460650052 | zřízení podkladní vrstvy vč. rozprostření a úpravy podkladu, ze štěrkodrti, vč. zhutnění, přes 5 do 10 cm |  | 1.5 | m2 | 0
3x0,5=1,5m2
13 | 460650932 | kladení dlažby po překopech z dlaždic betonových, vč. urovnání a zhutnění podkladu |  | 1.5 | m2 | 0
3x0,5=1,5m2
Celkem za ceník: | [5 empty] | 0
Materiály
poř.č. | číslo pol. | popis položky | jedn.cena | množství | jedn. | celkem [Kč]
1 | 00925 | pojistková vložka 6A |  | 3 | ks | 0
2 | 01400 | pásek FeZn 30x4mm |  | 70 | m | 0
19+1+29+3+15+3=70m
3 | 01404 | drát FeZn d=10mm s PVC izolací |  | 6 | m | 0
2x3=6m
4 | 01436 | svorka SR 02 pásek s páskem |  | 4 | ks | 0
5 | 01437 | svorka SR 03 pásek s drátem |  | 3 | ks | 0
6 | 33914 | CYKY-J 3x1.5mm2 |  | 34 | m | 0
(8x2)+(9x2)=34m
7 | 33916 | CYKY-J 3x4mm2 |  | 7 | m | 0
8 | 33960 | AYKY-J 4x16mm2 |  | 85 | m | 0
24+37+24=85m
9 | 48001 | zářivkové svítidlo 2x55W - provedení dle investora |  | 4 | ks | 0
10 | 48015 | ocelový třístupňový bezpaticový stožár 8m, žárový zinek - provedení dle investora |  | 2 | ks | 0
11 | 48021 | ocelový objímkový rovný jednoramenný výložník, délka vložení 0,5m, žárový zinek - provedení dle investora |  | 2 | ks | 0
12 | 48022 | ocelový rovný jednoramenný výložník, délka vložení 1,0m, žárový zinek - provedení dle investora |  | 2 | ks | 0
13 | 48122 | stožárová svorkovnice pro Al kabel, 1 pojistka - provedení dle investora |  | 2 | ks | 0
14 | 48124 | stožárová svorkovnice pro Al kabel, 3 pojistky - provedení dle investora |  | 2 | ks | 0
15 | 90001 | fólie z polyetylenu šíře 220mm - červená |  | 70 | m | 0
19+1+29+3+15+3=70m
16 | 90020 | chránička PE40 |  | 92 | m | 0
24+37+24+7=92m
17 | 90041 | PVC potrubí KG SN4 DN 250, 1m |  | 2 | ks | 0
Celkem za materiály: | [5 empty] | 0
|  | Podružný materiál (5,00%): | 0 | 5 | % | 0
|  | Prořez (5,00%): | 0 | 5 | % | 0
Cena za materiály celkem: | [5 empty] | 0
Práce v HZS
poř.č. | číslo pol. | popis položky | jedn.cena | množství | jedn. | celkem [Kč]
1 | 00001 | Zatažení kabelu do svítidla VO |  | 3 | hod. | 0
2 | 00002 | Napojení parkovacího automatu |  | 1 | hod. | 0
3 | 00003 | Revize elektro |  | 20 | hod. | 0
4 | 00004 | Zaměření skutečného provedení VO |  | 10 | hod. | 0
Celkem za práci v HZS: | [5 empty] | 0