## Sheet1
|  | ASPE 9 |  |  | Firma: |  | DiK Janák s.r.o., Trutnov | [17 empty] | Strana: | 1
3.6.1.7
VÝKAZ VÝMĚR
|  |  |  | Stavba: | [7 empty] | 90035 009/12 |  | VRCHLABÍ - LIŠČÍ KOPEC - JIH III. - TECHNICKÁ VYBAVENOST PRO RD
|  |  |  | Objekt: | [7 empty] | 90035-1 |  | SO.01 KOMUNIKACE A CHODNÍKY
|  |  |  | Rozpočet: | [7 empty] | 90035-1 |  | SO.01 KOMUNIKACE A CHODNÍKY
|  |  |  | Objednavatel: | [8 empty] | Město Vrchlabí
|  |  |  | Zhotovitel dokumentace: | [8 empty] | DiK Janák, s.r.o.
[5 empty] | Základní cena: | [10 empty] | ____________ |  |  | Kč
[10 empty] | Cena celková: | [5 empty] | ____________ |  |  | Kč
[10 empty] | DPH: | [5 empty] | ____________ |  |  | Kč
[10 empty] | Cena s daní: | [5 empty] | ____________ |  |  | Kč
[6 empty] | Měrné jednotky: | [8 empty] | M2
[6 empty] | Počet měrných jednotek: | [8 empty] | 555
[6 empty] | Náklad na měrnou jednotku: | [9 empty] | ____________ |  |  | Kč
|  |  |  | Vypracoval zadání: |  |  |  |  | Bc. P. Syrovátka | [7 empty] | Vypracoval nabídku:
|  |  |  | Datum zadání: |  |  |  |  | 2012-02-28 | [7 empty] | Datum vypracování nabídky:
|  | 0 |  |  |  |  | Všeobecné konstrukce a práce
| 1 |  | 014101 |  |  |  |  | POPLATKY ZA SKLÁDKU | [9 empty] | M3 |  | 239.6 | ____________ |  |  | ____________
uložení zemin a ornice
ORNICE-celková kubatura:154,3=154.300 [A] ZEMINA-celková kubatura:85,3=85.300 [B] Celkem: A+B=239.600 [C]
|  | 0 |  |  |  |  | Všeobecné konstrukce a práce | [14 empty] | ____________
|  | 1 |  |  |  |  | Zemní práce
| 2 |  | 111204 |  |  |  |  | ODSTRANĚNÍ KŘOVIN S ODVOZEM DO 5KM | [9 empty] | M2 |  | 250 | ____________ |  |  | ____________
celková plocha (předpoklad):250=250.000 [A]
| 3 |  | 112014 |  |  |  |  | KÁCENÍ STROMŮ D KMENE DO 0,5M S ODSTRANĚNÍM PAŘEZŮ, ODVOZ DO 5KM | [9 empty] | KUS |  | 7 | ____________ |  |  | ____________
celkový počet:7=7.000 [A]
| 4 |  | 121101 |  |  |  |  | SEJMUTÍ ORNICE NEBO LESNÍ PŮDY S ODVOZEM DO 1KM | [9 empty] | M3 |  | 39.5 | ____________ |  |  | ____________
pro zpětné ohumusování
celková plocha pro zpětné ohumusování x tloušťka:(78+317)*0,1=39.500 [A]
| 5 |  | 121104 |  |  |  |  | SEJMUTÍ ORNICE NEBO LESNÍ PŮDY S ODVOZEM DO 5KM | [9 empty] | M3 |  | 154.3 | ____________ |  |  | ____________
s odvozem na skládku
(celková plocha sejmutí x tloušťka sejmutí) - kubatura pro zpětné ohumusování:(969*0,2)-39,5=154.300 [A]
| 6 |  | 123214 |  |  |  |  | ODKOP PRO SPOD STAVBU SILNIC A ŽELEZNIC TŘ. 3, ODVOZ DO 5KM | [9 empty] | M3 |  | 42.28 | ____________ |  |  | ____________
s odvozem na skládku
PRO KOMUNIKACE: celková kubatura x % tř. těž.:20*0,8=16.000 [A]
PRO VÝMĚNU PODLOŽÍ-předpoklad 10% z plochy komunikací: celkové plochy x % plochy x tloušťka x % tř. těž.:(502+152+3)*0,1*0,5*0,8=26.280 [B] Celkem: A+B=42.280 [C]
| 7 |  | 123314 |  |  |  |  | ODKOP PRO SPOD STAVBU SILNIC A ŽELEZNIC TŘ. 4, ODVOZ DO 5KM | [9 empty] | M3 |  | 10.57 | ____________ |  |  | ____________
s odvozem na skládku
PRO KOMUNIKACE: celková kubatura x % tř. těž.:20*0,2=4.000 [A] PRO VÝMĚNU PODLOŽÍ-předpoklad 10% z plochy komunikací: celkové plochy x % plochy x tloušťka x % tř. těž.:(502+152+3)*0,1*0,5*0,2=6.570 [B] Celkem: A+B=10.570 [C]
| 8 |  | 125111 |  |  |  |  | VYKOPÁVKY ZE ZEMNÍKŮ A SKLÁDEK TŘ. 1-2, ODVOZ DO 1KM | [9 empty] | M3 |  | 39.5 | ____________ |  |  | ____________
natěžení a dovoz ornice pro zpětné ohumusování
celková plocha ohumusování x tloušťka:(78+317)*0,1=39.500 [A]
| 9 |  | 131214 |  |  |  |  | HLOUBENÍ JAM ZAPAŽ I NEPAŽ TŘ. 3, ODVOZ DO 5KM | [9 empty] | M3 |  | 2.88 | ____________ |  |  | ____________
s odvozem na skládku
PRO ULIČNÍ VPUST: celková kubatura x % tř. těž.:1,6*0,8=1.280 [A] PRO ODTOKOVÉ VPUSTI ŽLABŮ: počet x prům. kubatura/ks x % tř. těž.:2*1*0,8=1.600 [B] Celkem: A+B=2.880 [C]
| 10 |  | 131314 |  |  |  |  | HLOUBENÍ JAM ZAPAŽ I NEPAŽ TŘ. 4, ODVOZ DO 5KM | [9 empty] | M3 |  | 0.72 | ____________ |  |  | ____________
s odvozem na skládku
PRO ULIČNÍ VPUST:
celková kubatura x % tř. těž.:1,6*0,2=0.320 [A] PRO ODTOKOVÉ VPUSTI ŽLABŮ: počet x prům. kubatura/ks x % tř. těž.:2*1*0,2=0.400 [B] Celkem: A+B=0.720 [C]
| 11 |  | 132214 |  |  |  |  | HLOUBENÍ RÝH ŠÍŘ DO 2M PAŽ I NEPAŽ TŘ. 3, ODVOZ DO 5KM | [9 empty] | M3 |  | 23.088 | ____________ |  |  | ____________
s odvozem na skládku
PRO PŘÍPOJKY UV A OŽ: celková kubatura x % tř. těž.:17,1*0,8=13.680 [A] PRO CHRÁNIČKU: délka x plocha v řezu x % tř. těž.:8*1,47*0,8=9.408 [B] Celkem: A+B=23.088 [C]
| 12 |  | 132314 |  |  |  |  | HLOUBENÍ RÝH ŠÍŘ DO 2M PAŽ I NEPAŽ TŘ. 4, ODVOZ DO 5KM | [9 empty] | M3 |  | 5.772 | ____________ |  |  | ____________
s odvozem na skládku
PRO PŘÍPOJKY UV A OŽ: celková kubatura x % tř. těž.:17,1*0,2=3.420 [A] PRO CHRÁNIČKU: délka x plocha v řezu x % tř. těž.:8*1,47*0,2=2.352 [B] Celkem: A+B=5.772 [C]
| 13 |  | 17180 |  |  |  |  | ULOŽENÍ SYPANINY DO NÁSYPŮ Z NAKUPOVANÝCH MATERIÁLŮ | [9 empty] | M3 |  | 308 | ____________ |  |  | ____________
včetně dodání nesoudržné zeminy vhodné do násypů
celková kubatura:308=308.000 [A]
| 14 |  | 17380 |  |  |  |  | ZEMNÍ KRAJNICE A DOSYPÁVKY Z NAKUPOVANÝCH MATERIÁLŮ | [9 empty] | M3 |  | 23 | ____________ |  |  | ____________
včetně dodání vhodné nesoudržné zeminy
KOLEM VOZOVKY A CHODNÍKŮ: celková kubatura:23=23.000 [A]
| 15 |  | 17481 |  |  |  |  | ZÁSYP JAM A RÝH Z NAKUPOVANÝCH MATERIÁLŮ | [9 empty] | M3 |  | 18.18 | ____________ |  |  | ____________
včetně dodání vhodné nesoudržné zeminy
ZÁSYP VPUSTI: celková kubatura:1,2=1.200 [A] ZÁSYP PŘÍPOJEK UV A OŽ: celková kubatura:7,7=7.700 [B] ZÁSYP CHRÁNIČKY: délka x plocha v řezu:8*1,16=9.280 [C] Celkem: A+B+C=18.180 [D]
| 16 |  | 17581 |  |  |  |  | OBSYP POTRUBÍ A OBJEKTŮ Z NAKUPOVANÉHO MATERIÁLU | [9 empty] | M3 |  | 6.24 | ____________ |  |  | ____________
PRO PŘÍPOJKY UV A OŽ: celková délka x plocha v řezu:10,4*0,6=6.240 [A]
| 17 |  | 18110 |  |  |  |  | ÚPRAVA PLÁNĚ SE ZHUTNĚNÍM V HORNINĚ TŘ. 1-4 | [9 empty] | M2 |  | 657 | ____________ |  |  | ____________
DLÁŽDĚNÁ VOZOVKA: celková plocha:502=502.000 [A] CHODNÍKY-BET. DLAŽBA: celková plocha:3=3.000 [B] CHODNÍKY-HLINITOPÍSČITÝ KRYT: celková plocha:152=152.000 [C] Celkem: A+B+C=657.000 [D]
| 18 |  | 18130 |  |  |  |  | ÚPRAVA PLÁNĚ BEZ ZHUTNĚNÍ | [9 empty] | M2 |  | 395 | ____________ |  |  | ____________
V PLOCHÁCH ZATRÁVNĚNÍ:
V ROVINĚ-celková plocha:78=78.000 [A] VE SVAHU-celková plocha:317=317.000 [B] Celkem: A+B=395.000 [C]
| 19 |  | 18221 |  |  |  |  | ROZPROSTŘENÍ ORNICE VE SVAHU V TL DO 0,10M | [9 empty] | M2 |  | 317 | ____________ |  |  | ____________
celková plocha:317=317.000 [A]
| 20 |  | 18231 |  |  |  |  | ROZPROSTŘENÍ ORNICE V ROVINĚ V TL DO 0,10M | [9 empty] | M2 |  | 78 | ____________ |  |  | ____________
celková plocha:78=78.000 [A]
| 21 |  | 18241 |  |  |  |  | ZALOŽENÍ TRÁVNÍKU RUČNÍM VÝSEVEM | [9 empty] | M2 |  | 395 | ____________ |  |  | ____________
V ROVINĚ-celková plocha:78=78.000 [A] VE SVAHU-celková plocha:317=317.000 [B] Celkem: A+B=395.000 [C]
|  | 1 |  |  |  |  | Zemní práce | [14 empty] | ____________
|  | 2 |  |  |  |  | Základy
| 22 |  | 212642 |  |  |  |  | TRATIVODY KOMPLETNÍ Z TRUB PLASTICKÝCH DN 200MM, RÝHA TŘ.3-4 | [9 empty] | M |  | 35.7 | ____________ |  |  | ____________
DN 160 mm
celková délka:35,7=35.700 [A]
| 23 |  | 21361x |  |  |  |  | DRENÁŽNÍ VRSTVY Z GEOKOMPOZITU | [9 empty] | M2 |  | 23.6 | ____________ |  |  | ____________
pro odvodnění lože dlažby
PODÉL CHODNÍKOVÉHO OBRUBNÍKU: celková délka x rozvinutá šířka:46*0,4=18.400 [A]: PODÉL ODVODŇOVACÍCH ŽLABŮ: celkové délky x rozvinutá šířka:(4,5+8,5)*0,4=5.200 [B] Celkem: A+B=23.600 [C]
| 24 |  | 21452 |  |  |  |  | SANAČNÍ VRSTVY Z KAMENIVA DRCENÉHO | [9 empty] | M3 |  | 32.85 | ____________ |  |  | ____________
výměna podloží zpevněných ploch
VÝMĚNA V 10 % PLOCHY PODLOŽÍ ZPEVNĚNÝCH PLOCH-předpoklad: celková plocha x tloušťka x % plochy:(502+152+3)*0,5*0,1=32.850 [A]
| 25 |  | 214664 |  |  |  |  | ÚPRAVA PODLOŽÍ S PŘÍMĚSÍ HYDRAULICKÉHO POJIVA DO 6% HL DO 0,5M | [9 empty] | M2 |  | 328.5 | ____________ |  |  | ____________
úprava podloží zpevněných ploch
ÚPRAVA 50 % PLOCHY PODLOŽÍ ZPEVNĚNÝCH PLOCH-předpoklad: celková plocha x % plochy:(502+152+3)*0,5=328.500 [A]
|  | 2 |  |  |  |  | Základy | [14 empty] | ____________
|  | 4 |  |  |  |  | Vodorovné konstrukce
| 26 |  | 451311 |  |  |  |  | PODKL A VÝPLŇ VRSTVY Z PROST BET DO C8/10 | [9 empty] | M3 |  | 0.8 | ____________ |  |  | ____________
POD CHRÁNIČKU: délka x plocha v řezu:8*0,1=0.800 [A]
| 27 |  | 451313 |  |  |  |  | PODKLADNÍ A VÝPLŇOVÉ VRSTVY Z PROSTÉHO BETONU C16/20 | [9 empty] | M3 |  | 2.6 | ____________ |  |  | ____________
POD PŘÍPOJKY UV A OŽ: celková délka x plocha v řezu:10,4*0,25=2.600 [A]
| 28 |  | 451314 |  |  |  |  | PODKLADNÍ A VÝPLŇOVÉ VRSTVY Z PROSTÉHO BETONU C20/25 | [9 empty] | M3 |  | 3.4 | ____________ |  |  | ____________
LOŽE PRO OŽ: OŽ 3-žlab-celková délka x plocha v řezu:4,5*0,2=0.900 [A] -vpust-celková kubatura:0,4=0.400 [B] OŽ 4-žlab-celková délka x plocha v řezu:8,5*0,2=1.700 [C] -vpust-celková kubatura:0,4=0.400 [D] Celkem: A+B+C+D=3.400 [E]
|  | 4 |  |  |  |  | Vodorovné konstrukce | [14 empty] | ____________
|  | 5 |  |  |  |  | Komunikace
| 29 |  | 562131 |  |  |  |  | VOZOVKOVÉ VRSTVY Z MATERIÁLŮ STABIL CEMENTEM TŘ I TL DO 150MM | [9 empty] | M2 |  | 417 | ____________ |  |  | ____________
směs stmelená cementem SC 0/32, C3/4
DLÁŽDĚNÁ VOZOVKA: celková plocha:412,5+4,5=417.000 [A]
| 30 |  | 56331x |  |  |  |  | VOZOVKOVÉ VRSTVY Z JEMNÉ ŠKVÁRY TL. DO 50MM | [9 empty] | M2 |  | 142 | ____________ |  |  | ____________
CHODNÍKY-HLINITOPÍSČITÝ KRYT: celková plocha:142=142.000 [A]
| 31 |  | 56332 |  |  |  |  | VOZOVKOVÉ VRSTVY ZE ŠTĚRKODRTI TL. DO 100MM | [9 empty] | M2 |  | 3 | ____________ |  |  | ____________
CHODNÍKY-BET. DLAŽBA: celková plocha:3=3.000 [A]
| 32 |  | 56333 |  |  |  |  | VOZOVKOVÉ VRSTVY ZE ŠTĚRKODRTI TL. DO 150MM | [9 empty] | M2 |  | 657 | ____________ |  |  | ____________
DLÁŽDĚNÁ VOZOVKA: celková plocha:502=502.000 [A] CHODNÍKY-BET. DLAŽBA: celková plocha:3=3.000 [B] CHODNÍKY-HLINITOPÍSČITÝ KRYT: celková plocha:152=152.000 [C] Celkem: A+B+C=657.000 [D]
| 33 |  | 56341x |  |  |  |  | VOZOVKOVÉ VRSTVY Z HLINITOPÍSČITÉ SMĚSI TL. DO 50MM | [9 empty] | M2 |  | 135 | ____________ |  |  | ____________
CHODNÍKY-HLINITOPÍSČITÝ KRYT: celková plocha:135=135.000 [A]
| 34 |  | 56932 |  |  |  |  | ZPEVNĚNÍ KRAJNIC ZE ŠTĚRKODRTI TL. DO 100MM | [9 empty] | M2 |  | 47 | ____________ |  |  | ____________
PODÉL SPOJOVACÍ STEZKY: celková plocha:47=47.000 [A]
| 35 |  | 582612 |  |  |  |  | KRYTY Z BETON DLAŽDIC SE ZÁMKEM ŠEDÝCH TL 80MM DO LOŽE Z KAM | [9 empty] | M2 |  | 3 | ____________ |  |  | ____________
CHODNÍKY-BET. DLAŽBA: celková plocha:3=3.000 [A]
| 36 |  | 582615 |  |  |  | a | KRYTY Z BETON DLAŽDIC SE ZÁMKEM BAREV TL 80MM DO LOŽE Z KAM | [9 empty] | M2 |  | 412.5 | ____________ |  |  | ____________
DLÁŽDĚNÁ VOZOVKA-běžná dlažba: celková plocha:412,5=412.500 [A]
| 36 |  | 582615 |  |  |  | b | KRYTY Z BETON DLAŽDIC SE ZÁMKEM BAREV TL 80MM DO LOŽE Z KAM | [9 empty] | M2 |  | 4.5 | ____________ |  |  | ____________
s jehlánkovitými výstupky - varovné pásy
DLÁŽDĚNÁ VOZOVKA-VAROVNÉ PÁSY: celková plocha:4,5=4.500 [A]
|  | 5 |  |  |  |  | Komunikace | [14 empty] | ____________
|  | 8 |  |  |  |  | Potrubí
| 37 |  | 83434 |  |  |  |  | POTRUBÍ Z TRUB KAMENINOVÝCH DN DO 200MM | [9 empty] | M |  | 10.4 | ____________ |  |  | ____________
PŘÍPOJKY UV A OŽ: celková délka:10,4=10.400 [A]
| 38 |  | 87633 |  |  |  |  | CHRÁNIČKY Z TRUB PLASTOVÝCH DN DO 150MM | [9 empty] | M |  | 16 | ____________ |  |  | ____________
CH9-celková délka:2*8=16.000 [A]
| 39 |  | 89712 |  |  |  |  | VPUSŤ KANALIZAČNÍ ULIČNÍ KOMPLETNÍ Z BETONOVÝCH DÍLCŮ | [9 empty] | KUS |  | 1 | ____________ |  |  | ____________
s prohnutou mříží 300 x 500 mm
UV 16:1=1.000 [A]
| 40 |  | 897545 |  |  |  |  | VPUSŤ ODVOD ŽLABŮ Z POLYMERBETONU SV. ŠÍŘKY DO 300MM | [9 empty] | KUS |  | 2 | ____________ |  |  | ____________
univerzální odtoková vpust s přídavným mezikusem, dl. 510 mm, litinový kryt D 400
OŽ3 a OŽ4: celkový počet:2=2.000 [A]
| 41 |  | 899522 |  |  |  | a | OBETONOVÁNÍ CHRÁNIČEK Z PROSTÉHO BETONU DO C12/15 (B15) | [9 empty] | M3 |  | 1.28 | ____________ |  |  | ____________
KOLEM CHRÁNIČKY CH9: délka x plocha v řezu:8*0,16=1.280 [A]
|  | 8 |  |  |  |  | Potrubí | [14 empty] | ____________
|  | 9 |  |  |  |  | Ostatní konstrukce a práce
| 42 |  | 91721 |  |  |  |  | ZÁHONOVÉ OBRUBY Z BETONOVÝCH OBRUBNÍKŮ | [9 empty] | M |  | 3 | ____________ |  |  | ____________
KOLEM CHODNÍKŮ Z BET. DLAŽBY: celková délka:3=3.000 [A]
| 43 |  | 91724x |  |  |  |  | CHODNÍKOVÉ OBRUBY Z BETONOVÝCH OBRUBNÍKŮ | [9 empty] | M |  | 180 | ____________ |  |  | ____________
KOLEM DLÁŽDĚNÉ VOZOVKY: celková délka:180=180.000 [A]
| 44 |  | 935212 |  |  |  | a | PŘÍKOPOVÉ ŽLABY Z BETON TVÁRNIC ŠÍŘ DO 300MM DO BETONU TL 100MM | [9 empty] | M |  | 35.7 | ____________ |  |  | ____________
celková délka rigolu:35,7=35.700 [A]
| 45 |  | 93545 |  |  |  | a | ŽLAB Z DÍLCŮ Z POLYMERBETONU SVĚTLÉ ŠÍŘKY DO 300MM VČETNĚ MŘÍŽÍ | [9 empty] | KPL |  | 1 | ____________ |  |  | ____________
OŽ 3 - dl. 4,0 m, litinový kryt D 400
| 45 |  | 93545 |  |  |  | b | ŽLAB Z DÍLCŮ Z POLYMERBETONU SVĚTLÉ ŠÍŘKY DO 300MM VČETNĚ MŘÍŽÍ | [9 empty] | KPL |  | 1 | ____________ |  |  | ____________
OŽ 4 - dl. 8,0 m, litinový kryt D 400
|  | 9 |  |  |  |  | Ostatní konstrukce a práce | [14 empty] | ____________
| Celkem: | [21 empty] | ____________