## SO 02 KAN_rek
REKAPITULACE ROZPOČTU
Stavba: VRCHLABÍ - LIŠČÍ KOPEC - JIH III. TECHNICKÁ VYBAVENOST PRO RD
Objekt: SO 02 - KANALIZACE |  | Objednatel: MĚSTO VRCHLABÍ
Zhotovitel: BUDE VYBRÁN VE VÝBĚROVÉM ŘÍZENÍ
JKSO: 827 |  | Datum: 3.4.2012
Kód | Popis | Dodávka | Montáž | Cena celkem | Hmotnost celkem | Suť celkem
1 | 2 | 3 | 4 | 5 | 6 | 7
HSV | HSV
1 | Zemní práce
2 | Zakládání
4 | Vodorovné konstrukce
8 | Trubní vedení
9 | Ostatní konstrukce a práce-bourání
99 | Přesun hmot
OST | Ostatní
Celkem

## SO 02 KAN_vv
ZADÁNÍ S VÝKAZEM VÝMĚR
Stavba: VRCHLABÍ - LIŠČÍ KOPEC - JIH III. TECHNICKÁ VYBAVENOST PRO RD
Objekt: SO 02 - KANALIZACE
JKSO: 827 | [6 empty] | Datum: 3.4.2012
P.Č. | KCN | Kód položky | Popis | MJ | Množství celkem | Jednotková cena zadání | Celková cena zadání
1 | 2 | 3 | 4 | 5 | 6 | 7 | 8
|  | HSV | HSV
|  | 1 | Zemní práce
1 | R | 111000001 | Výpočet kubatury výkopů celkem - položka bez ceny, pouze výpočet | m3 | 99.776
" SOUBĚH VŠECH TŘÍ VÝTLAKŮ "
" V SOUBĚHU S VODOVODEM "
|  |  | (0,87+1,49)/2*1*1,25 |  | 1.475
|  |  | (1,49+1,38)/2*0,85*1,25 |  | 1.525
|  |  | (1,38+1,06)/2*7,8*1,25 |  | 11.895
|  |  | (1,06+0,66)/2*6,85*1,25 |  | 7.364
|  |  | (0,66+0,6)/2*8,73*1,25 |  | 6.875
|  |  | (0,6+0,82)/2*11,3*1,25 |  | 10.029
|  |  | (0,82+1,12)/2*11,99*1,25 |  | 14.538
|  |  | (1,12+1,2)/2*3,98*1,25 |  | 5.771
" SOUBĚH DVOU VÝTLAKŮ "
" V SOUBĚHU S VODOVODEM "
|  |  | (1,2+1,27)/2*4*1,25 |  | 6.175
" SAMOSTATNĚ VÝTLAK PK - RD 36 "
|  |  | (1,27+1)/2*1*1,25 |  | 1.419
" SAMOSTATNĚ VÝTLAK PK - RD 37 "
|  |  | (1,27+1,3)/2*3*1,25 |  | 4.819
" SAMOSTATNĚ VÝTLAK PK - RD 38 "
" V SOUBĚHU S VODOVODEM "
|  |  | (1,2+1,32)/2*4,66*1,25 |  | 7.34
|  |  | (1,32+1,64)/2*13,82*1,25 |  | 25.567
|  |  | (1,64+2)/2*10,02*1,25 |  | 22.796
" - KUBATURA JIŽ SEJMUTÉ ORNICE "
|  |  | -(89*1,25*0,25) |  | -27.812
|  |  | Součet |  | 99.776
2 | 001 | 115101202 | Čerpání vody na dopravní výšku do 10 m průměrný přítok do 1000 l/min | hod | 75
" ČERPÁNÍ PŘÍPADNÉ PODZEMNÍ A DEŠŤOVÉ VODY "
" Z VÝKOPŮ "
" ODBORNÝ ODHAD "
" 15 DNÍ - 5 HODIN DENNĚ "
|  |  | 15*5 |  | 75
|  |  | Součet |  | 75
3 | 001 | 115101302 | Pohotovost čerpací soupravy pro dopravní výšku do 10 m přítok do 1000 l/min | den | 15
|  |  | 15 |  | 15
|  |  | Součet |  | 15
4 | 001 | 119001401 | Dočasné zajištění potrubí ocelového nebo litinového DN do 200 | m | 11.25
|  |  | 1,25*9 |  | 11.25
|  |  | Součet |  | 11.25
5 | 001 | 119001411 | Dočasné zajištění potrubí betonového, ŽB nebo kameninového DN do 200 | m | 3.75
|  |  | 1,25*3 |  | 3.75
|  |  | Součet |  | 3.75
6 | 001 | 119001412 | Dočasné zajištění potrubí betonového, ŽB nebo kameninového DN do 500 | m | 3.75
|  |  | 1,25*3 |  | 3.75
|  |  | Součet |  | 3.75
7 | 001 | 119001423 | Dočasné zajištění kabelů a kabelových tratí z více než 6 volně ložených kabelů | m | 5
|  |  | 1,25*4 |  | 5
|  |  | Součet |  | 5
8 | 001 | 120001101 | Příplatek za ztížení vykopávky v blízkosti podzemního vedení | m3 | 19.955
" ODBORNÝ ODHAD "
" 20% CELKOVÉ KUBATURY VÝKOPKU "
|  |  | 99,776*0,2 |  | 19.955
|  |  | Součet |  | 19.955
9 | 001 | 132101201 | Hloubení rýh š do 2000 mm v hornině tř. 1 a 2 objemu do 100 m3 | m3 | 29.933
" HORNINA 2 = 30% "
|  |  | 99,776*0,3 |  | 29.933
|  |  | Součet |  | 29.933
10 | 001 | 132201201 | Hloubení rýh š do 2000 mm v hornině tř. 3 objemu do 100 m3 | m3 | 59.866
" HORNINA 3 = 60% "
|  |  | 99,776*0,6 |  | 59.866
|  |  | Součet |  | 59.866
11 | 001 | 132201209 | Příplatek za lepivost k hloubení rýh š do 2000 mm v hornině tř. 3 | m3 | 59.866
12 | 001 | 132301201 | Hloubení rýh š do 2000 mm v hornině tř. 4 objemu do 100 m3 | m3 | 9.978
" HORNINA 4 = 10% "
|  |  | 99,776*0,1 |  | 9.978
|  |  | Součet |  | 9.978
13 | 001 | 132301209 | Příplatek za lepivost k hloubení rýh š do 2000 mm v hornině tř. 4 | m3 | 9.978
14 | 001 | 151101101 | Zřízení příložného pažení a rozepření stěn rýh hl do 2 m | m2 | 107.059
" SOUBĚH VŠECH TŘÍ VÝTLAKŮ "
" V SOUBĚHU S VODOVODEM "
" PAŽENÍ JEN Z JEDNÉ STRANY "
|  |  | (0,87+1,49)/2*1 |  | 1.18
|  |  | (1,49+1,38)/2*0,85 |  | 1.22
|  |  | (1,38+1,06)/2*7,8 |  | 9.516
|  |  | (1,06+0,66)/2*6,85 |  | 5.891
|  |  | (0,66+0,6)/2*8,73 |  | 5.5
|  |  | (0,6+0,82)/2*11,3 |  | 8.023
|  |  | (0,82+1,12)/2*11,99 |  | 11.63
|  |  | (1,12+1,2)/2*3,98 |  | 4.617
" SOUBĚH DVOU VÝTLAKŮ "
" V SOUBĚHU S VODOVODEM "
" PAŽENÍ JEN Z JEDNÉ STRANY "
|  |  | (1,2+1,27)/2*4 |  | 4.94
" SAMOSTATNĚ VÝTLAK PK - RD 36 "
" PAŽENÍ Z OBOU STRAN "
|  |  | (1,27+1)/2*1*2 |  | 2.27
" SAMOSTATNĚ VÝTLAK PK - RD 37 "
" PAŽENÍ Z OBOU STRAN "
|  |  | (1,27+1,3)/2*3*2 |  | 7.71
" SAMOSTATNĚ VÝTLAK PK - RD 38 "
" V SOUBĚHU S VODOVODEM "
" PAŽENÍ JEN Z JEDNÉ STRANY "
|  |  | (1,2+1,32)/2*4,66 |  | 5.872
|  |  | (1,32+1,64)/2*13,82 |  | 20.454
|  |  | (1,64+2)/2*10,02 |  | 18.236
|  |  | Součet |  | 107.059
15 | 001 | 151101111 | Odstranění příložného pažení a rozepření stěn rýh hl do 2 m | m2 | 107.059
16 | 001 | 161101101 | Svislé přemístění výkopku z horniny tř. 1 až 4 hl výkopu do 2,5 m | m3 | 99.776
" HORNINA 1 AŽ 4 = 100% "
" PROCENTO SVISLÉHO "
" PŘEMÍSTĚNÍ = 100% "
|  |  | 99,776 |  | 99.776
|  |  | Součet |  | 99.776
17 | 001 | 162301101 | Vodorovné přemístění do 500 m výkopku z horniny tř. 1 až 4 | m3 | 138.364
" HORNINA 1 AŽ 4 = 100% "
" PŘEMÍSTĚNÍ VÝKOPKU NA DOČASNOU "
" MEZIDEPONII V MÍSTĚ STAVBY "
|  |  | 99,776 |  | 99.776
|  |  | Mezisoučet |  | 99.776
" PŘEMÍSTĚNÍ KUBATURY ZPĚTNÉHO "
" ZÁSYPU ZPĚT K RÝZE "
|  |  | 38,588 |  | 38.588
|  |  | Mezisoučet |  | 38.588
|  |  | Součet |  | 138.364
18 | 001 | 162601102 | Vodorovné přemístění do 5000 m výkopku z horniny tř. 1 až 4 | m3 | 61.188
" ODVOZ PŘEBYTEČNÉ ZEMINY NA "
" SKLÁDKU "
|  |  | 61,188 |  | 61.188
|  |  | Součet |  | 61.188
19 | 001 | 167101101 | Nakládání výkopku z hornin tř. 1 až 4 do 100 m3 | m3 | 99.776
" NAKLÁDÁNÍ VÝKOPKU NA DOČASNÉ "
" MEZIDEPONII V MÍSTĚ STAVBY "
" ČÁSTI KE ZPĚTNÝM ZÁSYPŮM "
|  |  | 38,588 |  | 38.588
" ČÁSTI = PŘEBYTKU K ODVOZU "
" NA SKLÁDKU "
|  |  | 61,188 |  | 61.188
|  |  | Součet |  | 99.776
20 | 001 | 171201201 | Uložení sypaniny na skládky | m3 | 61.188
21 | 001 | 171201202 | Uložení výkopku na dočasné mezideponii v místě stavby | m3 | 99.776
22 | 001 | 171201211 | Poplatek za uložení odpadu ze sypaniny na skládce (skládkovné) | t | 91.782
" 1m3 = 1,5t "
|  |  | 61,188*1,5 |  | 91.782
|  |  | Součet |  | 91.782
23 | 001 | 174101101 | Zásyp jam, šachet rýh nebo kolem objektů sypaninou se zhutněním | m3 | 38.588
" ZPĚTNÝ ZÁSYP RÝHY VYTĚŽENOU "
" ZEMINOU "
" VÝKOPEK CELKEM "
|  |  | 99,776 |  | 99.776
" - KUBATURA LOŽE A OBSYPU "
|  |  | -61,188 |  | -61.188
|  |  | Součet |  | 38.588
|  | 2 | Zakládání
24 | 271 | 212752212 | Trativod z drenážních trubek plastových flexibilních D do 100 mm včetně lože otevřený výkop | m | 60
" PRO ČERPÁNÍ PODZEMNÍ, ČI "
" DEŠŤOVÉ VODY Z VÝKOPŮ "
|  |  | 60 |  | 60
|  |  | Součet |  | 60
25 | 271 | 212752444 | D+M + demontáž dočasných plastových jímek pro čerpání vody z výkopů | soub | 2
|  |  | 2 |  | 2
|  |  | Součet |  | 2
|  | 4 | Vodorovné konstrukce
26 | 271 | 451573111 | Lože pod potrubí otevřený výkop ze štěrkopísku | m3 | 61.188
" HUTNĚNÝ ŠTĚRKOPÍSKOVÝ OBSYP "
" A LOŽE - MAX. ZRNO 22 mm "
|  |  | 89*1,25*0,55 |  | 61.188
|  |  | Součet |  | 61.188
|  | 8 | Trubní vedení
27 | 271 | 871181121 | Montáž potrubí z trubek z tlakového polyetylénu otevřený výkop svařovaných vnější průměr 50 mm | m | 198
28 | 286 | 286131999 | potrubí kanalizačních výtlaků PE DN 50 | m | 207.9
|  |  | 198*1,05 |  | 207.9
|  |  | Součet |  | 207.9
29 | 271 | 892241111 | Tlaková zkouška kanalizačního výtlaku DN do 80 | m | 198
30 | 271 | 892372222 | Zabezpečení konců potrubí DN do 300 při tlakových zkouškách | kus | 6
31 | R | 892382444 | D+M Identifikační fólie nad potrubím | mb | 198
" PK - RD 36 "
|  |  | 57,5 |  | 57.5
" PK - RD 37 "
|  |  | 59,5 |  | 59.5
" PK - RD 38 "
|  |  | 81 |  | 81
|  |  | Součet |  | 198
32 | R | 892382445 | D+M Identifikační drát nad potrubím | mb | 198
33 | R | 899899145 | D+M Napojení tří výtlaků na stávající dříve projektovanou šachtu RŠ 6 - odborný odhad | soub | 1
34 | R | 899899146 | D+M Tvarovky a armatury na potrubí - odborný odhad | soub | 1
|  | 9 | Ostatní konstrukce a práce-bourání
|  | 99 | Přesun hmot
35 | 271 | 998276101 | Přesun hmot pro trubní vedení z trub z plastických hmot otevřený výkop | t | 133.467
|  | OST | Ostatní
36 | R | 1R | Vytýčení veškerých stávajících inženýrských sítí před zahájením zemních prací - ODBORNÝ ODHAD | soub | 1
37 | R | 2R | Geodetické zaměření stavby - ODBORNÝ ODHAD | soub | 1
38 | R | 3R | Zabezpečení výkopů proti pádu osob (označení, případně osvětlení, apod.) - ODBORNÝ ODHAD | soub | 1
39 | R | 4R | Zajištění provizorních přístupů a příjezdů k objektům - ODBORNÝ ODHAD | soub | 1
Celkem