## SO 03 VOD_rek
REKAPITULACE ROZPOČTU
Stavba: VRCHLABÍ - LIŠČÍ KOPEC - JIH III. TECHNICKÁ VYBAVENOST PRO RD
Objekt: SO 03 VODOVOD |  | Objednatel: MĚSTO VRCHLABÍ
Zhotovitel: BUDE VYBRÁN VE VÝBĚROVÉM ŘÍZENÍ
JKSO: 827 |  | Datum: 3.4.2012
Kód | Popis | Dodávka | Montáž | Cena celkem | Hmotnost celkem | Suť celkem
1 | 2 | 3 | 4 | 5 | 6 | 7
HSV | HSV
1 | Zemní práce
2 | Zakládání
4 | Vodorovné konstrukce
8 | Trubní vedení
9 | Ostatní konstrukce a práce-bourání
99 | Přesun hmot
OST | Ostatní
Celkem

## SO 03 VOD_vv
ZADÁNÍ S VÝKAZEM VÝMĚR
Stavba: VRCHLABÍ - LIŠČÍ KOPEC - JIH III. TECHNICKÁ VYBAVENOST PRO RD
Objekt: SO 03 VODOVOD
JKSO: 827 | [6 empty] | Datum: 3.4.2012
P.Č. | KCN | Kód položky | Popis | MJ | Množství celkem | Jednotková cena zadání | Celková cena zadání
1 | 2 | 3 | 4 | 5 | 6 | 7 | 8
|  | HSV | HSV
|  | 1 | Zemní práce
1 | R | 111000001 | Výpočet kubatury výkopů celkem - položka bez ceny, pouze výpočet | m3 | 66.852
" VODOVODNÍ ŘAD TLT DN 80 - 61,5 m "
" SAMOSTATNÉ VEDENÍ "
|  |  | (1,21+1,31)/2*3*1,1 |  | 4.158
" V SOUBĚHU S KANALIZACÍ "
|  |  | (1,31+1,25)/2*1,02*0,8 |  | 1.044
|  |  | (1,25+0,93)/2*7,86*0,8 |  | 6.854
|  |  | (0,93+0,46)/2*6,62*0,8 |  | 3.681
|  |  | (0,46+0,6)/2*5,8*0,8 |  | 2.459
|  |  | (0,6+0,67)/2*3,12*0,8 |  | 1.585
|  |  | (0,67+0,95)/2*6,88*0,8 |  | 4.458
|  |  | (0,95+1,13)/2*4,36*0,8 |  | 3.628
|  |  | (1,13+1,37)/2*5,34*0,8 |  | 5.34
|  |  | (1,37+1,3)/2*2,25*0,8 |  | 2.403
|  |  | (1,3+1,16)/2*4,36*0,8 |  | 4.29
|  |  | (1,16+1,06)/2*3,69*0,8 |  | 3.277
|  |  | (1,06+1,03)/2*1,2*0,8 |  | 1.003
|  |  | (1,03+0,99)/2*2,23*0,8 |  | 1.802
" SAMOSTATNÉ VEDENÍ "
|  |  | (0,99+0,88)/2*3,77*1,1 |  | 3.877
" PŘÍPOJKA PV RD 36 "
" SAMOSTATNÉ VEDENÍ "
|  |  | (0,89+0,91)/2*0,5*1,1 |  | 0.495
" PŘÍPOJKA PV RD 37 "
" SAMOSTATNÉ VEDENÍ "
|  |  | (0,89+1,3)/2*3,5*1,1 |  | 4.216
" PŘÍPOJKA PV RD 38 "
" V SOUBĚHU S KANALIZACÍ "
|  |  | (1,03+1,13)/2*5,58*0,8 |  | 4.821
|  |  | (1,13+1,47)/2*13,8*0,8 |  | 14.352
|  |  | (1,47+1,85)/2*9,62*0,8 |  | 12.775
|  |  | Mezisoučet |  | 86.518
" - KUBATURA JIŽ SEJMUTÉ ORNICE "
" V TL. 250 mm "
|  |  | -19,666 |  | -19.666
|  |  | Mezisoučet |  | -19.666
|  |  | Součet |  | 66.852
2 | 001 | 115101202 | Čerpání vody na dopravní výšku do 10 m průměrný přítok do 1000 l/min | hod | 50
" ČERPÁNÍ PŘÍPADNÉ PODZEMNÍ A DEŠŤOVÉ VODY "
" Z VÝKOPŮ "
" ODBORNÝ ODHAD "
" 10 DNÍ - 5 HODIN DENNĚ "
|  |  | 10*5 |  | 50
|  |  | Součet |  | 50
3 | 001 | 115101302 | Pohotovost čerpací soupravy pro dopravní výšku do 10 m přítok do 1000 l/min | den | 10
|  |  | 10 |  | 10
|  |  | Součet |  | 10
4 | 001 | 119001401 | Dočasné zajištění potrubí ocelového nebo litinového DN do 200 | m | 5.9
|  |  | 0,8*6+1,1 |  | 5.9
|  |  | Součet |  | 5.9
5 | 001 | 119001411 | Dočasné zajištění potrubí betonového, ŽB nebo kameninového DN do 200 | m | 5.1
|  |  | 1,1+0,8*5 |  | 5.1
|  |  | Součet |  | 5.1
6 | 001 | 119001412 | Dočasné zajištění potrubí betonového, ŽB nebo kameninového DN do 500 | m | 2.7
|  |  | 0,8*2+1,1 |  | 2.7
|  |  | Součet |  | 2.7
7 | 001 | 119001423 | Dočasné zajištění kabelů a kabelových tratí z více než 6 volně ložených kabelů | m | 2.4
|  |  | 0,8*3 |  | 2.4
|  |  | Součet |  | 2.4
8 | 001 | 120001101 | Příplatek za ztížení vykopávky v blízkosti podzemního vedení | m3 | 13.37
" ODBORNÝ ODHAD "
" 20% CELKOVÉ KUBATURY VÝKOPKU "
|  |  | 66,852*0,2 |  | 13.37
|  |  | Součet |  | 13.37
9 | 001 | 132101201 | Hloubení rýh š do 2000 mm v hornině tř. 1 a 2 objemu do 100 m3 | m3 | 20.056
" HORNINA 2 = 30% "
|  |  | 66,852*0,3 |  | 20.056
|  |  | Součet |  | 20.056
10 | 001 | 132201201 | Hloubení rýh š do 2000 mm v hornině tř. 3 objemu do 100 m3 | m3 | 40.111
" HORNINA 3 = 60% "
|  |  | 66,852*0,6 |  | 40.111
|  |  | Součet |  | 40.111
11 | 001 | 132201209 | Příplatek za lepivost k hloubení rýh š do 2000 mm v hornině tř. 3 | m3 | 40.111
12 | 001 | 132301201 | Hloubení rýh š do 2000 mm v hornině tř. 4 objemu do 100 m3 | m3 | 6.685
" HORNINA 4 = 10% "
|  |  | 66,852*0,1 |  | 6.685
|  |  | Součet |  | 6.685
13 | 001 | 132301209 | Příplatek za lepivost k hloubení rýh š do 2000 mm v hornině tř. 4 | m3 | 6.685
14 | 001 | 151101101 | Zřízení příložného pažení a rozepření stěn rýh hl do 2 m | m2 | 115.39
" VODOVODNÍ ŘAD TLT DN 80 - 61,5 m "
" SAMOSTATNÉ VEDENÍ "
" PAŽENÍ Z OBOU STRAN "
|  |  | (1,21+1,31)/2*3*2 |  | 7.56
" V SOUBĚHU S KANALIZACÍ "
" PAŽENÍ JEN Z JEDNÉ STRANY "
|  |  | (1,31+1,25)/2*1,02 |  | 1.306
|  |  | (1,25+0,93)/2*7,86 |  | 8.567
|  |  | (0,93+0,46)/2*6,62 |  | 4.601
|  |  | (0,46+0,6)/2*5,8 |  | 3.074
|  |  | (0,6+0,67)/2*3,12 |  | 1.981
|  |  | (0,67+0,95)/2*6,88 |  | 5.573
|  |  | (0,95+1,13)/2*4,36 |  | 4.534
|  |  | (1,13+1,37)/2*5,34 |  | 6.675
|  |  | (1,37+1,3)/2*2,25 |  | 3.004
|  |  | (1,3+1,16)/2*4,36 |  | 5.363
|  |  | (1,16+1,06)/2*3,69 |  | 4.096
|  |  | (1,06+1,03)/2*1,2 |  | 1.254
|  |  | (1,03+0,99)/2*2,23 |  | 2.252
" SAMOSTATNÉ VEDENÍ "
" PAŽENÍ Z OBOU STRAN "
|  |  | (0,99+0,88)/2*3,77*2 |  | 7.05
" PŘÍPOJKA PV RD 36 "
" SAMOSTATNÉ VEDENÍ "
" PAŽENÍ Z OBOU STRAN "
|  |  | (0,89+0,91)/2*0,5*2 |  | 0.9
" PŘÍPOJKA PV RD 37 "
" SAMOSTATNÉ VEDENÍ "
" PAŽENÍ Z OBOU STRAN "
|  |  | (0,89+1,3)/2*3,5*2 |  | 7.665
" PŘÍPOJKA PV RD 38 "
" V SOUBĚHU S KANALIZACÍ "
" PAŽENÍ Z JEDNÉ STRANY "
|  |  | (1,03+1,13)/2*5,58 |  | 6.026
|  |  | (1,13+1,47)/2*13,8 |  | 17.94
|  |  | (1,47+1,85)/2*9,62 |  | 15.969
|  |  | Součet |  | 115.39
15 | 001 | 151101111 | Odstranění příložného pažení a rozepření stěn rýh hl do 2 m | m2 | 115.39
16 | 001 | 161101101 | Svislé přemístění výkopku z horniny tř. 1 až 4 hl výkopu do 2,5 m | m3 | 66.852
" HORNINA 1 AŽ 4 = 100% "
" PROCENTO SVISLÉHO "
" PŘEMÍSTĚNÍ = 100% "
|  |  | 66,852 |  | 66.852
|  |  | Součet |  | 66.852
17 | 001 | 162301101 | Vodorovné přemístění do 500 m výkopku z horniny tř. 1 až 4 | m3 | 100.921
" HORNINA 1 AŽ 4 = 100% "
" PŘEMÍSTĚNÍ VÝKOPKU NA DOČASNOU "
" MEZIDEPONII V MÍSTĚ STAVBY "
|  |  | 66,852 |  | 66.852
|  |  | Mezisoučet |  | 66.852
" PŘEMÍSTĚNÍ KUBATURY ZPĚTNÉHO "
" ZÁSYPU ZPĚT K RÝZE "
|  |  | 34,069 |  | 34.069
|  |  | Mezisoučet |  | 34.069
|  |  | Součet |  | 100.921
18 | 001 | 162601102 | Vodorovné přemístění do 5000 m výkopku z horniny tř. 1 až 4 | m3 | 32.783
" ODVOZ PŘEBYTEČNÉ ZEMINY NA "
" SKLÁDKU "
|  |  | 32,783 |  | 32.783
|  |  | Součet |  | 32.783
19 | 001 | 167101101 | Nakládání výkopku z hornin tř. 1 až 4 do 100 m3 | m3 | 66.852
" NAKLÁDÁNÍ VÝKOPKU NA DOČASNÉ "
" MEZIDEPONII V MÍSTĚ STAVBY "
" ČÁSTI KE ZPĚTNÝM ZÁSYPŮM "
|  |  | 34,069 |  | 34.069
" ČÁSTI = PŘEBYTKU K ODVOZU "
" NA SKLÁDKU "
|  |  | 32,783 |  | 32.783
|  |  | Součet |  | 66.852
20 | 001 | 171201201 | Uložení sypaniny na skládky | m3 | 32.783
21 | 001 | 171201202 | Uložení výkopku na dočasné mezideponii v místě stavby | m3 | 66.852
22 | 001 | 171201211 | Poplatek za uložení odpadu ze sypaniny na skládce (skládkovné) | t | 49.175
" 1m3 = 1,5t "
|  |  | 32,783*1,5 |  | 49.175
|  |  | Součet |  | 49.175
23 | 001 | 174101101 | Zásyp jam, šachet rýh nebo kolem objektů sypaninou se zhutněním | m3 | 34.069
" ZPĚTNÝ ZÁSYP RÝHY VYTĚŽENOU "
" ZEMINOU "
" VÝKOPEK CELKEM "
|  |  | 66,852 |  | 66.852
" - KUBATURA LOŽE A OBSYPU "
|  |  | -31,533 |  | -31.533
" - BETON. BLOKY "
|  |  | -1,25 |  | -1.25
|  |  | Součet |  | 34.069
|  | 2 | Zakládání
24 | 271 | 212752212 | Trativod z drenážních trubek plastových flexibilních D do 100 mm včetně lože otevřený výkop | m | 60
" PRO ČERPÁNÍ PODZEMNÍ, ČI "
" DEŠŤOVÉ VODY Z VÝKOPŮ "
|  |  | 60 |  | 60
|  |  | Součet |  | 60
25 | 271 | 212752444 | D+M + demontáž dočasných plastových jímek pro čerpání vody z výkopů | soub | 2
|  |  | 2 |  | 2
|  |  | Součet |  | 2
|  | 4 | Vodorovné konstrukce
26 | 271 | 451573111 | Lože pod potrubí otevřený výkop ze štěrkopísku | m3 | 31.533
" HUTNĚNÝ ŠTĚRKOPÍSKOVÝ OBSYP "
" A LOŽE - MAX. ZRNO 22 mm "
" VODOVODNÍ ŘAD TLT DN 80 - 61,5 m "
" SAMOSTATNÉ VEDENÍ "
|  |  | 0,4*3*1,1 |  | 1.32
" V SOUBĚHU S KANALIZACÍ "
|  |  | 0,4*54,73*0,8 |  | 17.514
" SAMOSTATNÉ VEDENÍ "
|  |  | 0,4*3,77*1,1 |  | 1.659
" PŘÍPOJKA PV RD 36 "
" SAMOSTATNÉ VEDENÍ "
|  |  | 0,4*0,5*1,1 |  | 0.22
" PŘÍPOJKA PV RD 37 "
" SAMOSTATNÉ VEDENÍ "
|  |  | 0,4*3,5*1,1 |  | 1.54
" PŘÍPOJKA PV RD 38 "
" V SOUBĚHU S KANALIZACÍ "
|  |  | 0,4*5,58*0,8 |  | 1.786
|  |  | 0,4*13,8*0,8 |  | 4.416
|  |  | 0,4*9,62*0,8 |  | 3.078
|  |  | Součet |  | 31.533
27 | 271 | 452313131 | Podkladní bloky z betonu prostého tř. C 12/15 otevřený výkop | m3 | 1.25
" BETONOVÉ ZAJIŠŤOVACÍ BLOKY "
" POTRUBÍ A TVAROVEK - 6 KS "
|  |  | 1,25 |  | 1.25
|  |  | Součet |  | 1.25
28 | 271 | 452353101 | Bednění podkladních bloků otevřený výkop | m2 | 4
|  |  | " ODBORNÝ ODHAD "4 |  | 4
|  |  | Součet |  | 4
29 | 271 | 452386222 | Betonové podkladní desky armatur | kus | 5
|  | 8 | Trubní vedení
30 | 271 | 851241131 | Montáž potrubí z trub litinových hrdlových s integrovaným těsněním otevřený výkop DN 80 | m | 61.5
|  |  | 61,5 |  | 61.5
|  |  | Součet |  | 61.5
31 | 552 | 552530150 | trouba vodovodní litinová TLT DN80 - STANDARD C40 | m | 62.423
|  |  | 61,5*1,015 |  | 62.423
|  |  | Součet |  | 62.423
32 | 271 | 852242121 | Montáž potrubí z trub litinových tlakových délky do 1 m otevřený výkop DN 80 | kus | 2
33 | 552 | 552532444 | sek z trouby DN 80 - délka dle skutečnosti | kus | 2
34 | 271 | 857241131 | Montáž litinových tvarovek jednoosých hrdlových otevřený výkop s integrovaným těsněním DN 80 | kus | 5
|  |  | 1+1+1+2 |  | 5
|  |  | Součet |  | 5
35 | 552 | 552597100 | přesuvka hrdlová U tvárná litina NATURAL včetně 2x spoj EXPRESS DN80 L160 mm | kus | 1
36 | 552 | 552539040 | koleno hrdlové spoj TYTON z tvárné litiny,práškový epoxid, tl.250µm MMK-kus DN 80-11° | kus | 1
37 | 552 | 552539280 | koleno hrdlové spoj TYTON z tvárné litiny,práškový epoxid, tl.250µm MMK-kus DN 80-30° | kus | 1
38 | 552 | 552539400 | koleno hrdlové spoj TYTON z tvárné litiny,práškový epoxid, tl.250µm MMK-kus DN 80-45° | kus | 2
39 | 271 | 857242121 | Montáž litinových tvarovek jednoosých přírubových otevřený výkop DN 80 | kus | 5
|  |  | 1+1+1+2 |  | 5
|  |  | Součet |  | 5
40 | 552 | 552523000 | tvarovka přírubová s hladkým koncem F F-DN 80 PN 10-16-25-40 natural | kus | 1
41 | 552 | 552538920 | tvarovka přírubová s hrdlem TYTON z tvárné litiny,práškový epoxid, tl.250µm EU-kus DN80 L130 mm | kus | 1
42 | 552 | 552540470 | koleno přírubové z tvárné litiny,práškový epoxid, tl.250µm s patkou N-kus DN 80 mm | kus | 1
43 | 552 | 552516666 | příruba litinová jistící pro TLT PJ 80 | kus | 2
44 | 271 | 857243131 | Montáž litinových tvarovek odbočných hrdlových otevřený výkop s integrovaným těsněním DN 80 | kus | 1
45 | 552 | 552585310 | tvarovka hrdlová s přírubovou odbočkou,A MMA tvárná litina DN80/80 | kus | 1
46 | 271 | 871151121 | Montáž potrubí z trubek z tlakového polyetylénu otevřený výkop svařovaných vnější průměr 25 mm | m | 33
|  |  | 0,5+3,5+29 |  | 33
|  |  | Součet |  | 33
47 | 286 | 286131240 | potrubí vodovodní polyetylénové DN 1" | m | 34.65
|  |  | 33*1,05 |  | 34.65
|  |  | Součet |  | 34.65
48 | 271 | 879172199 | Příplatek za montáž vodovodních přípojek při montáži jakéhokoli potrubí DN 25 až 80 | kus | 3
49 | 271 | 891181111 | Montáž vodovodních šoupátek otevřený výkop DN 1" | kus | 3
50 | 422 | 422213888 | šoupátko pro D.P. Š1" | kus | 3
51 | 422 | 422910555 | souprava zemní pro šoupátko Š1" pro D.P. | kus | 3
52 | 271 | 891184222 | Montáž záslepek DN 25 | kus | 3
53 | 551 | 551280666 | záslepka DN 1" | kus | 3
54 | 271 | 891241111 | Montáž vodovodních šoupátek otevřený výkop DN 80 | kus | 2
55 | 422 | 422211666 | šoupátko přírubové Š80 | kus | 2
56 | 422 | 422910777 | souprava zemní pro šoupátko Š80 | kus | 2
57 | 271 | 891247111 | Montáž hydrantů podzemních DN 80 | kus | 1
58 | 422 | 422736020 | hydrant podzemní DN80 PN16 | kus | 1
59 | 271 | 891249111 | Montáž navrtávacích pasů na potrubí z jakýchkoli trub DN 80 | kus | 3
60 | 422 | 422735454 | navrtávací pas pro DN 80 | kus | 3
61 | 271 | 892233121 | Proplach a desinfekce vodovodního potrubí DN do 70 | m | 33
62 | 271 | 892241111 | Tlaková zkouška vodovodního potrubí do 80 | m | 94.5
|  |  | 61,5+33 |  | 94.5
|  |  | Součet |  | 94.5
63 | 271 | 892273121 | Proplach a desinfekce vodovodního potrubí DN od 80 do 125 | m | 61.5
64 | 271 | 892372111 | Zabezpečení konců vodovodního potrubí DN do 300 při tlakových zkouškách | kus | 8
65 | R | 892382444 | D+M Identifikační fólie nad potrubím | mb | 94.5
|  |  | 61,5+33 |  | 94.5
|  |  | Součet |  | 94.5
66 | R | 892382445 | D+M Identifikační drát nad potrubím | mb | 94.5
67 | R | 899111123 | D+M Napojení vodovodního řadu TLT DN80 na stávající vodovod TLT DN 80 - odborný odhad | soub | 1
68 | 271 | 899401112 | Osazení poklopů litinových šoupátkových | kus | 5
69 | 422 | 422913520 | poklop litinový typ 504-šoupátkový | kus | 5
70 | 271 | 899401113 | Osazení poklopů litinových hydrantových | kus | 1
71 | 422 | 422914520 | poklop litinový typ 522-hydrantový | kus | 1
|  | 9 | Ostatní konstrukce a práce-bourání
|  | 99 | Přesun hmot
72 | 271 | 998273101 | Přesun hmot pro trubní vedení z trub litinových otevřený výkop | t | 80.704
|  | OST | Ostatní
73 | R | 1R | Vytýčení veškerých stávajících inženýrských sítí před zahájením zemních prací - ODBORNÝ ODHAD | soub | 1
74 | R | 2R | Geodetické zaměření stavby - ODBORNÝ ODHAD | soub | 1
75 | R | 3R | Zabezpečení výkopů proti pádu osob (označení, případně osvětlení, apod.) - ODBORNÝ ODHAD | soub | 1
76 | R | 4R | Zajištění provizorních přístupů a příjezdů k objektům - ODBORNÝ ODHAD | soub | 1
Celkem