## Rekapitulace stavby (hidden)
Export Komplet | [24 empty] | VZ | 2.0 | ZAMOK |  |  |  |  | False | False | {7abd8331-5877-4a51-8c1f-ca79a6ed967c}
[31 empty] | 0,01 | 21
[31 empty] | 0,01 | 15
|  | REKAPITULACE STAVBY | [15 empty] | v --- níže se nacházejí doplnkové a pomocné údaje k sestavám --- v | [11 empty] | Návod na vyplnění | 0,001
|  | Kód: |  |  |  |  | 1926 | [22 empty] | Měnit lze pouze buňky se žlutým podbarvením! 1) v Rekapitulaci stavby vyplňte údaje o Uchazeči (přenesou se do ostatních sestav i v jiných listech) 2) na vybraných listech vyplňte v sestavě Soupis prací ceny u položek | 0,01
|  | Stavba: |  |  |  |  | Vrchlabí, Komenského 616 - Úprava vikýře | [23 empty] | 0,01
|  | KSO: | [11 empty] | CC-CZ: | [16 empty] | 0,01
|  | Místo: | [11 empty] | Datum: |  | 28. 8. 2019 | [14 empty] | 0,01
0,01
|  | Zadavatel: | [11 empty] | IČ: | [16 empty] | 0,01
|  |  | Město Vrchlabí | [10 empty] | DIČ: | [16 empty] | 0,01
0,01
|  | Uchazeč: | [11 empty] | IČ: |  | Vyplň údaj | [14 empty] | 0,01
|  |  | Vyplň údaj | [10 empty] | DIČ: |  | Vyplň údaj | [14 empty] | 0,01
False
|  | Projektant: | [11 empty] | IČ: |  | 60907631 | [14 empty] | False
|  |  | Ing. Pavel Starý | [10 empty] | DIČ: |  | CZ6311162231 | [14 empty] | True
0,01
|  | Zpracovatel: | [11 empty] | IČ: | [16 empty] | 0,01
|  |  | Ing.Jiřičková | [10 empty] | DIČ: | [16 empty] | False
Poznámka:
Soupis prací je sestaven s využitím Cenové soustavy ÚRS. Položky, které pochází z této cenové soustavy, jsou ve sloupci 'Cenová soustava' označeny popisem 'CS ÚRS' a úrovní příslušného kalendářního pololetí. Veškeré další informace vymezující popis a podmínky použití těchto položek z Cenové soustavy, které nejsou uvedeny přímo v soupisu prací, jsou neomezeně dálkově k dispozici na www.cs-urs.cz, sekce Cenové a technické podmínky.
|  | Cena bez DPH | [11 empty] | 0
[8 empty] | Sazba daně |  | Základ daně |  |  |  | Výše daně
|  | DPH |  | základní |  |  |  | 21% |  | 0 |  |  |  | 0
|  |  |  | snížená |  |  |  | 15% |  | 0 |  |  |  | 0
|  |  |  | zákl. přenesená |  |  |  | 21% |  | 0 |  |  |  | 0
|  |  |  | sníž. přenesená |  |  |  | 15% |  | 0 |  |  |  | 0
|  |  |  | nulová |  |  |  | 0% |  | 0 |  |  |  | 0
|  | Cena s DPH | [6 empty] | v |  | CZK |  |  | 0
REKAPITULACE OBJEKTŮ STAVBY A SOUPISŮ PRACÍ
| Kód: | [6 empty] | 1926
| Stavba: | [6 empty] | Vrchlabí, Komenského 616 - Úprava vikýře
| Místo: | [11 empty] | Datum: |  | 28. 8. 2019
| Zadavatel: | [6 empty] | Město Vrchlabí |  |  |  |  | Projektant: |  | Ing. Pavel Starý |  |  | Informatívní údaje z listů zakázek
| Uchazeč: | [11 empty] | Zpracovatel: |  | Ing.Jiřičková
| Kód |  |  |  | Popis | [6 empty] | Cena bez DPH [CZK] |  |  |  | Cena s DPH [CZK] | Typ | z toho Ostat. náklady [CZK] | DPH [CZK] | Normohodiny [h] | DPH základní [CZK] | DPH snížená [CZK] | DPH základní přenesená [CZK] | DPH snížená přenesená [CZK] | Základna DPH základní | Základna DPH snížená | Základna DPH zákl. přenesená | Základna DPH sníž. přenesená | Základna DPH nulová
| Náklady stavby celkem | [10 empty] | 0 |  |  |  | 0 |  | 0 | 0 | 0 | 0 | 0 | 0 | 0 | 0 | 0 | 0 | 0 | 0 |  | D | 0 |  | IMPORT | {7abd8331-5877-4a51-8c1f-ca79a6ed967c} | {00000000-0000-0000-0000-000000000000}
/ |  | 1926 |  |  |  | Vrchlabí, Komenského 616 - Úprava vikýře | [5 empty] | 0 |  |  |  | 0 | STA | 0 | 0 | 0 | 0 | 0 | 0 | 0 | 0 | 0 | 0 | 0 | 0 |  |  | 1 | ###NOINSERT### | IMPORT | {7abd8331-5877-4a51-8c1f-ca79a6ed967c} | {00000000-0000-0000-0000-000000000000}

## 1926 - Vrchlabí, Komenské...
{7abd8331-5877-4a51-8c1f-ca79a6ed967c}
2
| KRYCÍ LIST SOUPISU PRACÍ | [7 empty] | v --- níže se nacházejí doplnkové a pomocné údaje k sestavám --- v | [8 empty] | False
Stavba:
Vrchlabí, Komenského 616 - Úprava vikýře
| KSO: |  |  |  |  | CC-CZ:
| Místo: |  |  |  |  | Datum: | 28. 8. 2019
| Zadavatel: |  |  |  |  | IČ:
|  | Město Vrchlabí |  |  |  | DIČ:
| Uchazeč: |  |  |  |  | IČ: | Vyplň údaj
|  | Vyplň údaj |  |  |  | DIČ: | Vyplň údaj
| Projektant: |  |  |  |  | IČ: | 60907631
|  | Ing. Pavel Starý |  |  |  | DIČ: | CZ6311162231
| Zpracovatel: |  |  |  |  | IČ:
|  | Ing.Jiřičková |  |  |  | DIČ:
Poznámka:
Soupis prací je sestaven s využitím Cenové soustavy ÚRS. Položky, které pochází z této cenové soustavy, jsou ve sloupci 'Cenová soustava' označeny popisem 'CS ÚRS' a úrovní příslušného kalendářního pololetí. Veškeré další informace vymezující popis a podmínky použití těchto položek z Cenové soustavy, které nejsou uvedeny přímo v soupisu prací, jsou neomezeně dálkově k dispozici na www.cs-urs.cz, sekce Cenové a technické podmínky.
| Cena bez DPH | [5 empty] | 0
|  |  | Základ daně |  |  | Sazba daně | Výše daně
| DPH | základní | 0 |  |  | 21% | 0
|  | snížená | 0 |  |  | 15% | 0
|  | zákl. přenesená | 0 |  |  | 21% | 0
|  | sníž. přenesená | 0 |  |  | 15% | 0
|  | nulová | 0 |  |  | 0% | 0
| Cena s DPH |  |  | v | CZK |  | 0
REKAPITULACE ČLENĚNÍ SOUPISU PRACÍ
Stavba:
Vrchlabí, Komenského 616 - Úprava vikýře
Místo: | [5 empty] | Datum: | 28. 8. 2019
Zadavatel: |  |  | Město Vrchlabí |  |  | Projektant: | Ing. Pavel Starý
Uchazeč: |  |  | Vyplň údaj |  |  | Zpracovatel: | Ing.Jiřičková
Kód dílu - Popis | [6 empty] | Cena celkem [CZK]
Náklady stavby celkem | [6 empty] | 0 | [11 empty] | -1
| HSV - Práce a dodávky HSV | [5 empty] | 0
| 9 - Ostatní konstrukce a práce, bourání | [5 empty] | 0
| 997 - Přesun sutě | [5 empty] | 0
| PSV - Práce a dodávky PSV | [5 empty] | 0
| 712 - Povlakové krytiny | [5 empty] | 0
| 713 - Izolace tepelné | [5 empty] | 0
| 762 - Konstrukce tesařské | [5 empty] | 0
| 764 - Konstrukce klempířské | [5 empty] | 0
| 765 - Krytina skládaná | [5 empty] | 0
| VRN - Vedlejší rozpočtové náklady | [5 empty] | 0
| VRN9 - Ostatní náklady | [5 empty] | 0
SOUPIS PRACÍ
Stavba:
Vrchlabí, Komenského 616 - Úprava vikýře
Místo: | [5 empty] | Datum: | 28. 8. 2019
Zadavatel: |  |  | Město Vrchlabí |  |  | Projektant: | Ing. Pavel Starý
Uchazeč: |  |  | Vyplň údaj |  |  | Zpracovatel: | Ing.Jiřičková
PČ | Typ | Kód | Popis | MJ | Množství | J.cena [CZK] | Cena celkem [CZK] | Cenová soustava |  | DPH | J. Nh [h] | Nh celkem [h] | J. hmotnost [t] | Hmotnost celkem [t] | J. suť [t] | Suť Celkem [t]
Náklady soupisu celkem | [6 empty] | 0 |  |  |  |  | 0 |  | 0.92884 |  | 0.95525 |  | D | -1 | [10 empty] | 0
| D | HSV | Práce a dodávky HSV |  |  |  | 0 |  |  |  |  | 0 |  | 0 |  | 0.75 | 1 | D | 0 |  |  |  | ROZPOCET | [6 empty] | 0
| D | 9 | Ostatní konstrukce a práce, bourání |  |  |  | 0 |  |  |  |  | 0 |  | 0 |  | 0 | 1 | D | 1 |  |  |  | ROZPOCET | [6 empty] | 0
1 | K | 952902601 | Čištění budov při provádění oprav a udržovacích prací vysátím prachu z trámů, nosníků apod. | m2 | 8.8 |  | 0 | CS ÚRS 2019 01 |  | základní |  | 0 | 0 | 0 | 0 | 0 | 4 | K | 2 |  |  |  | ROZPOCET | 0 | 0 | 0 | 0 | 0 | 1 | 0 | 4 | 1783688791
| VV |  | 2,8+6 |  | 8.8 | [12 empty] | VV | 2 | 2 | True | 1 | ROZPOCET
| D | 997 | Přesun sutě |  |  |  | 0 |  |  |  |  | 0 |  | 0 |  | 0.75 | 1 | D | 1 |  |  |  | ROZPOCET | [6 empty] | 0
2 | K | 9970130R01 | Vyklizení stavební suti v dotčeném prostoru | m3 | 0.5 |  | 0 |  |  | základní |  | 0 | 0 | 0 | 1.5 | 0.75 | 4 | K | 2 |  |  |  | ROZPOCET | 0 | 0 | 0 | 0 | 0 | 1 | 0 | 4 | 1863266662
3 | K | 997013214 | Vnitrostaveništní doprava suti a vybouraných hmot vodorovně do 50 m svisle ručně (nošením po schodech) pro budovy a haly výšky přes 12 do 15 m | t | 0.955 |  | 0 | CS ÚRS 2019 01 |  | základní |  | 0 | 0 | 0 | 0 | 0 | 4 | K | 2 |  |  |  | ROZPOCET | 0 | 0 | 0 | 0 | 0 | 1 | 0 | 4 | -1509716223
4 | K | 9970138R2 | Odvoz suti a vybouraných hmot na skládku nebo meziskládku se složením, na vzdálenost Odvoz malého množství suti na řízenou skládku vč.poplatku za skládku | soub | 1 |  | 0 |  |  | základní |  | 0 | 0 | 0 | 0 | 0 | 4 | K | 2 |  |  |  | ROZPOCET | 0 | 0 | 0 | 0 | 0 | 1 | 0 | 4 | 962385566
| D | PSV | Práce a dodávky PSV |  |  |  | 0 |  |  |  |  | 0 |  | 0.92884 |  | 0.20525 | 2 | D | 0 |  |  |  | ROZPOCET | [6 empty] | 0
| D | 712 | Povlakové krytiny |  |  |  | 0 |  |  |  |  | 0 |  | 0 |  | 0.1074 | 2 | D | 1 |  |  |  | ROZPOCET | [6 empty] | 0
5 | K | 712300831 | Odstranění ze střech plochých do 10° krytiny povlakové jednovrstvé | m2 | 17.9 |  | 0 | CS ÚRS 2019 01 |  | základní |  | 0 | 0 | 0 | 0.006 | 0.1074 | 16 | K | 2 |  |  |  | ROZPOCET | 0 | 0 | 0 | 0 | 0 | 1 | 0 | 16 | -1132949649
| VV |  | 13+4,9 |  | 17.9 | [12 empty] | VV | 2 | 2 | True | 1 | ROZPOCET
| D | 713 | Izolace tepelné |  |  |  | 0 |  |  |  |  | 0 |  | 0.13857 |  | 0 | 2 | D | 1 |  |  |  | ROZPOCET | [6 empty] | 0
6 | K | 713121111 | Montáž tepelné izolace podlah rohožemi, pásy, deskami, dílci, bloky (izolační materiál ve specifikaci) kladenými volně jednovrstvá | m2 | 6 |  | 0 | CS ÚRS 2019 01 |  | základní |  | 0 | 0 | 0 | 0 | 0 | 16 | K | 2 |  |  |  | ROZPOCET | 0 | 0 | 0 | 0 | 0 | 1 | 0 | 16 | -182591192
| VV |  | "S03:" 6 |  | 6 | [12 empty] | VV | 2 | 2 | True | 1 | ROZPOCET
7 | M | ISV.8592248000697 | Isover UNI 40mm, λD = 0,035 (W·m-1·K-1),1200 x 600 x 40 mm, univerzální izolace z čedičových vláken, vhodná zejména mezi a pod krokve. | m2 | 6.12 |  | 0 | CS ÚRS 2019 01 |  | základní |  | 0 | 0.0014 | 0.008568 | 0 | 0 | 32 | M | 2 |  |  |  | ROZPOCET | 0 | 0 | 0 | 0 | 0 | 1 | 0 | 16 | -1377777636
| VV |  | 6*1,02 'Přepočtené koeficientem množství |  | 6.12 | [12 empty] | VV | 2 | 2 | False | 1 | ROZPOCET
8 | K | 713151111 | Montáž tepelné izolace střech šikmých rohožemi, pásy, deskami (izolační materiál ve specifikaci) kladenými volně mezi krokve | m2 | 8.8 |  | 0 | CS ÚRS 2019 01 |  | základní |  | 0 | 0 | 0 | 0 | 0 | 16 | K | 2 |  |  |  | ROZPOCET | 0 | 0 | 0 | 0 | 0 | 1 | 0 | 16 | -1183754139
| VV |  | "S02:" 2,8 |  | 2.8 | [12 empty] | VV | 2 | 2 | True | 0 | ROZPOCET
| VV |  | "S03:"6 |  | 6 | [12 empty] | VV | 2 | 2 | True | 0 | ROZPOCET
| VV |  | Mezisoučet |  | 8.8 | [12 empty] | VV | 2 | 3 | True | 1 | ROZPOCET
9 | M | ISV.8592248000871 | Isover UNI 140mm, λD = 0,035 (W·m-1·K-1),1200 x 600 x 140 mm, univerzální izolace z čedičových vláken, vhodná zejména mezi a pod krokve. | m2 | 10 |  | 0 | CS ÚRS 2019 01 |  | základní |  | 0 | 0.007 | 0.07 | 0 | 0 | 32 | M | 2 |  |  |  | ROZPOCET | 0 | 0 | 0 | 0 | 0 | 1 | 0 | 16 | -1981692860
| VV |  | 9,804*1,02 'Přepočtené koeficientem množství |  | 10 | [12 empty] | VV | 2 | 2 | False | 1 | ROZPOCET
10 | K | 713151111 | Montáž tepelné izolace střech šikmých rohožemi, pásy, deskami (izolační materiál ve specifikaci) kladenými volně mezi krokve | m2 | 8.8 |  | 0 | CS ÚRS 2019 01 |  | základní |  | 0 | 0 | 0 | 0 | 0 | 16 | K | 2 |  |  |  | ROZPOCET | 0 | 0 | 0 | 0 | 0 | 1 | 0 | 16 | -1634978130
| VV |  | "S02:" 2,8 |  | 2.8 | [12 empty] | VV | 2 | 2 | True | 0 | ROZPOCET
| VV |  | "S03:"6 |  | 6 | [12 empty] | VV | 2 | 2 | True | 0 | ROZPOCET
| VV |  | Mezisoučet |  | 8.8 | [12 empty] | VV | 2 | 3 | True | 1 | ROZPOCET
11 | M | 631515179 | deska tepelně izolační minerální kontaktních fasád podélné vlákno λ=0,036-0,037 tl 30mm | m2 | 10 |  | 0 |  |  | základní |  | 0 | 0.006 | 0.06 | 0 | 0 | 32 | M | 2 |  |  |  | ROZPOCET | 0 | 0 | 0 | 0 | 0 | 1 | 0 | 16 | 1617610828
12 | K | 998713103 | Přesun hmot pro izolace tepelné stanovený z hmotnosti přesunovaného materiálu vodorovná dopravní vzdálenost do 50 m v objektech výšky přes 12 m do 24 m | t | 0.139 |  | 0 | CS ÚRS 2019 01 |  | základní |  | 0 | 0 | 0 | 0 | 0 | 16 | K | 2 |  |  |  | ROZPOCET | 0 | 0 | 0 | 0 | 0 | 1 | 0 | 16 | 758640977
13 | K | 998713181 | Přesun hmot pro izolace tepelné stanovený z hmotnosti přesunovaného materiálu Příplatek k cenám za přesun prováděný bez použití mechanizace pro jakoukoliv výšku objektu | t | 0.139 |  | 0 | CS ÚRS 2019 01 |  | základní |  | 0 | 0 | 0 | 0 | 0 | 16 | K | 2 |  |  |  | ROZPOCET | 0 | 0 | 0 | 0 | 0 | 1 | 0 | 16 | -2110520575
| D | 762 | Konstrukce tesařské |  |  |  | 0 |  |  |  |  | 0 |  | 0.62697 |  | 0.042 | 2 | D | 1 |  |  |  | ROZPOCET | [6 empty] | 0
14 | K | 762083122 | Práce společné pro tesařské konstrukce impregnace řeziva máčením proti dřevokaznému hmyzu, houbám a plísním, třída ohrožení 3 a 4 (dřevo v exteriéru) | m3 | 0.455 |  | 0 | CS ÚRS 2019 01 |  | základní |  | 0 | 0.00189 | 0.00085995 | 0 | 0 | 16 | K | 2 |  |  |  | ROZPOCET | 0 | 0 | 0 | 0 | 0 | 1 | 0 | 16 | 1779911141
15 | K | 762085112 | Práce společné pro tesařské konstrukce montáž ocelových spojovacích prostředků (materiál ve specifikaci) svorníků, šroubů délky přes 150 do 300 mm | kus | 4 |  | 0 | CS ÚRS 2019 01 |  | základní |  | 0 | 0 | 0 | 0 | 0 | 16 | K | 2 |  |  |  | ROZPOCET | 0 | 0 | 0 | 0 | 0 | 1 | 0 | 16 | 2111037598
16 | M | 553076R02 | Svorník do M12 dl.do 0,5m vč.matic a podložek (pozinkováno) | kus | 4 |  | 0 |  |  | základní |  | 0 | 0 | 0 | 0 | 0 | 32 | M | 2 |  |  |  | ROZPOCET | 0 | 0 | 0 | 0 | 0 | 1 | 0 | 16 | 407937504
17 | K | 762332922 | Vázané konstrukce krovů doplnění části střešní vazby z hranolů, nebo hranolků (materiál v ceně), průřezové plochy přes 120 do 224 cm2 | m | 2.5 |  | 0 | CS ÚRS 2019 01 |  | základní |  | 0 | 0.01363 | 0.034075 | 0 | 0 | 16 | K | 2 |  |  |  | ROZPOCET | 0 | 0 | 0 | 0 | 0 | 1 | 0 | 16 | 1992090768
| VV |  | "příložka ke sloupu:" 2,5 |  | 2.5 | [12 empty] | VV | 2 | 2 | True | 1 | ROZPOCET
18 | K | 762341210 | Bednění a laťování montáž bednění střech rovných a šikmých sklonu do 60° s vyřezáním otvorů z prken hrubých na sraz tl. do 32 mm | m2 | 15.8 |  | 0 | CS ÚRS 2019 01 |  | základní |  | 0 | 0 | 0 | 0 | 0 | 16 | K | 2 |  |  |  | ROZPOCET | 0 | 0 | 0 | 0 | 0 | 1 | 0 | 16 | -2034754282
| VV |  | 13+2,8 |  | 15.8 | [12 empty] | VV | 2 | 2 | True | 1 | ROZPOCET
19 | M | 60511064 | řezivo jehličnaté středové omítané | m3 | 0.455 |  | 0 | CS ÚRS 2019 01 |  | základní |  | 0 | 0.55 | 0.25025 | 0 | 0 | 32 | M | 2 |  |  |  | ROZPOCET | 0 | 0 | 0 | 0 | 0 | 1 | 0 | 16 | -353860821
| VV |  | 15,8*0,024*1,2 |  | 0.455 | [12 empty] | VV | 2 | 2 | True | 1 | ROZPOCET
20 | K | 762341811 | Demontáž bednění a laťování bednění střech rovných, obloukových, sklonu do 60° se všemi nadstřešními konstrukcemi z prken hrubých, hoblovaných tl. do 32 mm | m2 | 2.8 |  | 0 | CS ÚRS 2019 01 |  | základní |  | 0 | 0 | 0 | 0.015 | 0.042 | 16 | K | 2 |  |  |  | ROZPOCET | 0 | 0 | 0 | 0 | 0 | 1 | 0 | 16 | -778322876
21 | K | 76234199R1 | Očištění povrchu stávajícího bednění od zbytků izolace a hřebíků | m2 | 17.9 |  | 0 |  |  | základní |  | 0 | 0 | 0 | 0 | 0 | 16 | K | 2 |  |  |  | ROZPOCET | 0 | 0 | 0 | 0 | 0 | 1 | 0 | 16 | -1232006940
22 | K | 762342216 | Bednění a laťování montáž laťování střech jednoduchých sklonu do 60° při osové vzdálenosti latí přes 360 do 600 mm | m2 | 19 |  | 0 | CS ÚRS 2019 01 |  | základní |  | 0 | 0 | 0 | 0 | 0 | 16 | K | 2 |  |  |  | ROZPOCET | 0 | 0 | 0 | 0 | 0 | 1 | 0 | 16 | -455863674
| VV |  | "S01+S02:"13 |  | 13 | [12 empty] | VV | 2 | 2 | True | 0 | ROZPOCET
| VV |  | "S03:"6 |  | 6 | [12 empty] | VV | 2 | 2 | True | 0 | ROZPOCET
| VV |  | Mezisoučet |  | 19 | [12 empty] | VV | 2 | 3 | True | 1 | ROZPOCET
23 | M | 60514114 | řezivo jehličnaté lať impregnovaná dl 4 m | m3 | 0.139 |  | 0 | CS ÚRS 2019 01 |  | základní |  | 0 | 0.55 | 0.07645 | 0 | 0 | 32 | M | 2 |  |  |  | ROZPOCET | 0 | 0 | 0 | 0 | 0 | 1 | 0 | 16 | -1779005063
| VV |  | 0,04*0,06*28*1,2 |  | 0.081 | [12 empty] | VV | 2 | 2 | True | 0 | ROZPOCET
| VV |  | 0,04*0,06*20*1,2 |  | 0.058 | [12 empty] | VV | 2 | 2 | True | 0 | ROZPOCET
| VV |  | Mezisoučet |  | 0.139 | [12 empty] | VV | 2 | 3 | True | 1 | ROZPOCET
24 | K | 762395000 | Spojovací prostředky krovů, bednění a laťování, nadstřešních konstrukcí svory, prkna, hřebíky, pásová ocel, vruty | m3 | 0.594 |  | 0 | CS ÚRS 2019 01 |  | základní |  | 0 | 0.02337 | 0.013882 | 0 | 0 | 16 | K | 2 |  |  |  | ROZPOCET | 0 | 0 | 0 | 0 | 0 | 1 | 0 | 16 | -1876833058
| VV |  | 0,455+0,139 |  | 0.594 | [12 empty] | VV | 2 | 2 | True | 1 | ROZPOCET
25 | K | 762521104 | Položení podlah nehoblovaných na sraz z prken hrubých | m2 | 6 |  | 0 | CS ÚRS 2019 01 |  | základní |  | 0 | 0 | 0 | 0 | 0 | 16 | K | 2 |  |  |  | ROZPOCET | 0 | 0 | 0 | 0 | 0 | 1 | 0 | 16 | 282507055
| VV |  | "S03:" 6 |  | 6 | [12 empty] | VV | 2 | 2 | True | 1 | ROZPOCET
26 | M | 60511064 | řezivo jehličnaté středové omítané | m3 | 0.455 |  | 0 | CS ÚRS 2019 01 |  | základní |  | 0 | 0.55 | 0.25025 | 0 | 0 | 32 | M | 2 |  |  |  | ROZPOCET | 0 | 0 | 0 | 0 | 0 | 1 | 0 | 16 | 1080580758
| VV |  | 15,8*0,024*1,2 |  | 0.455 | [12 empty] | VV | 2 | 2 | True | 1 | ROZPOCET
27 | K | 762595001 | Spojovací prostředky podlah a podkladových konstrukcí hřebíky, vruty | m2 | 6 |  | 0 | CS ÚRS 2019 01 |  | základní |  | 0 | 0.0002 | 0.0012 | 0 | 0 | 16 | K | 2 |  |  |  | ROZPOCET | 0 | 0 | 0 | 0 | 0 | 1 | 0 | 16 | -789244380
28 | K | 998762103 | Přesun hmot pro konstrukce tesařské stanovený z hmotnosti přesunovaného materiálu vodorovná dopravní vzdálenost do 50 m v objektech výšky přes 12 do 24 m | t | 0.627 |  | 0 | CS ÚRS 2019 01 |  | základní |  | 0 | 0 | 0 | 0 | 0 | 16 | K | 2 |  |  |  | ROZPOCET | 0 | 0 | 0 | 0 | 0 | 1 | 0 | 16 | -253133598
29 | K | 998762181 | Přesun hmot pro konstrukce tesařské stanovený z hmotnosti přesunovaného materiálu Příplatek k cenám za přesun prováděný bez použití mechanizace pro jakoukoliv výšku objektu | t | 0.627 |  | 0 | CS ÚRS 2019 01 |  | základní |  | 0 | 0 | 0 | 0 | 0 | 16 | K | 2 |  |  |  | ROZPOCET | 0 | 0 | 0 | 0 | 0 | 1 | 0 | 16 | -66853811
| D | 764 | Konstrukce klempířské |  |  |  | 0 |  |  |  |  | 0 |  | 0.084063 |  | 0.055848 | 2 | D | 1 |  |  |  | ROZPOCET | [6 empty] | 0
30 | K | 764001841 | Demontáž klempířských konstrukcí krytiny ze šablon do suti | m2 | 13 |  | 0 | CS ÚRS 2019 01 |  | základní |  | 0 | 0 | 0 | 0.00312 | 0.04056 | 16 | K | 2 |  |  |  | ROZPOCET | 0 | 0 | 0 | 0 | 0 | 1 | 0 | 16 | -487740810
31 | K | 764001843 | Demontáž klempířských konstrukcí krytiny ze šablon k dalšímu použití | m2 | 4.9 |  | 0 | CS ÚRS 2019 01 |  | základní |  | 0 | 0 | 0 | 0.00312 | 0.015288 | 16 | K | 2 |  |  |  | ROZPOCET | 0 | 0 | 0 | 0 | 0 | 1 | 0 | 16 | 1539947999
32 | K | 764021401 | Podkladní plech z hliníkového plechu rš 150 mm | m | 5.3 |  | 0 | CS ÚRS 2019 01 |  | základní |  | 0 | 0.00039 | 0.002067 | 0 | 0 | 16 | K | 2 |  |  |  | ROZPOCET | 0 | 0 | 0 | 0 | 0 | 1 | 0 | 16 | -875718461
| VV |  | "k záv.liště:" 2,5+2,8 |  | 5.3 | [12 empty] | VV | 2 | 2 | True | 1 | ROZPOCET
33 | K | 7640214R10 | Ochranná mřížka větrací mezery z Al děrovaného plechu | m | 8.6 |  | 0 |  |  | základní |  | 0 | 0.00039 | 0.003354 | 0 | 0 | 16 | K | 2 |  |  |  | ROZPOCET | 0 | 0 | 0 | 0 | 0 | 1 | 0 | 16 | -80014508
| VV |  | 4,3*2 |  | 8.6 | [12 empty] | VV | 2 | 2 | True | 1 | ROZPOCET
34 | K | 764101153 | Montáž krytiny z plechu s úpravou u okapů, prostupů a výčnělků střechy rovné ze šablon, počet kusů do 4 ks/m2 přes 30 do 60° | m2 | 4.9 |  | 0 | CS ÚRS 2019 01 |  | základní |  | 0 | 0 | 0 | 0 | 0 | 16 | K | 2 |  |  |  | ROZPOCET | 0 | 0 | 0 | 0 | 0 | 1 | 0 | 16 | -1817095146
| VV |  | "zpět navazující rozkryté šablony:"4,9 |  | 4.9 | [12 empty] | VV | 2 | 2 | True | 1 | ROZPOCET
35 | K | 764121411 | Krytina z hliníkového plechu s úpravou u okapů, prostupů a výčnělků střechy rovné drážkováním ze svitků rš 670 mm, sklon střechy do 30° | m2 | 19.304 |  | 0 | CS ÚRS 2019 01 |  | základní |  | 0 | 0.00265 | 0.051156 | 0 | 0 | 16 | K | 2 |  |  |  | ROZPOCET | 0 | 0 | 0 | 0 | 0 | 1 | 0 | 16 | 833689595
| VV |  | "střecha + zatažení pod šablony:" 13+4,9 |  | 17.9 | [12 empty] | VV | 2 | 2 | True | 0 | ROZPOCET
| VV |  | "závětrné lišty, okap:" 0,2*(2,5+2,8)+0,08*4,3 |  | 1.404 | [12 empty] | VV | 2 | 2 | True | 0 | ROZPOCET
| VV |  | Mezisoučet |  | 19.304 | [12 empty] | VV | 2 | 3 | True | 1 | ROZPOCET
36 | K | 764121491 | Krytina z hliníkového plechu s úpravou u okapů, prostupů a výčnělků Příplatek k cenám za těsnění drážek ve sklonu do 10° | m2 | 19.569 |  | 0 | CS ÚRS 2019 01 |  | základní |  | 0 | 0.00034 | 0.0066535 | 0 | 0 | 16 | K | 2 |  |  |  | ROZPOCET | 0 | 0 | 0 | 0 | 0 | 1 | 0 | 16 | -1433567628
37 | K | 764222431 | Oplechování střešních prvků z hliníkového plechu okapu okapovým plechem střechy rovné rš 150 mm | m | 4.3 |  | 0 | CS ÚRS 2019 01 |  | základní |  | 0 | 0.00041 | 0.001763 | 0 | 0 | 16 | K | 2 |  |  |  | ROZPOCET | 0 | 0 | 0 | 0 | 0 | 1 | 0 | 16 | 789902900
| VV |  | "okapnička:" 4,3 |  | 4.3 | [12 empty] | VV | 2 | 2 | True | 1 | ROZPOCET
38 | K | 764223455 | Oplechování střešních prvků z hliníkového plechu sněhový zachytávač průbežný jednotrubkový | m | 3.6 |  | 0 | CS ÚRS 2019 01 |  | základní |  | 0 | 0.0019 | 0.00684 | 0 | 0 | 16 | K | 2 |  |  |  | ROZPOCET | 0 | 0 | 0 | 0 | 0 | 1 | 0 | 16 | -1504714059
39 | K | 764223456 | Oplechování střešních prvků z hliníkového plechu sněhový zachytávač průbežný dvoutrubkový | m | 3.6 |  | 0 | CS ÚRS 2019 01 |  | základní |  | 0 | 0.0028 | 0.01008 | 0 | 0 | 16 | K | 2 |  |  |  | ROZPOCET | 0 | 0 | 0 | 0 | 0 | 1 | 0 | 16 | 2099916655
40 | K | 764226R11 | At.profilovaný podkladní pás z hliníkového plechu s povrchovou úpravou,mechanicky kotvené, rš 200 mm (viz detail vikýře( | m | 4.3 |  | 0 |  |  | základní |  | 0 | 0.0005 | 0.00215 | 0 | 0 | 16 | K | 2 |  |  |  | ROZPOCET | 0 | 0 | 0 | 0 | 0 | 1 | 0 | 16 | 1321615519
| D | 765 | Krytina skládaná |  |  |  | 0 |  |  |  |  | 0 |  | 0.079241 |  | 0 | 2 | D | 1 |  |  |  | ROZPOCET | [6 empty] | 0
41 | K | 765191001 | Montáž pojistné hydroizolační fólie kladené ve sklonu do 20° lepením (vodotěsné podstřeší) na bednění nebo tepelnou izolaci | m2 | 13 |  | 0 | CS ÚRS 2019 01 |  | základní |  | 0 | 1e-05 | 0.00013 | 0 | 0 | 16 | K | 2 |  |  |  | ROZPOCET | 0 | 0 | 0 | 0 | 0 | 1 | 0 | 16 | 1535309411
42 | M | 283290R01 | fólie kontaktní difuzně propustná pro doplňkovou hydroizolační vrstvu, integrovaná samolepící páska - dle doporučení dodavatele krytiny | m2 | 14.3 |  | 0 |  |  | základní |  | 0 | 0.0025 | 0.03575 | 0 | 0 | 32 | M | 2 |  |  |  | ROZPOCET | 0 | 0 | 0 | 0 | 0 | 1 | 0 | 16 | -551915444
| VV |  | 13*1,1 'Přepočtené koeficientem množství |  | 14.3 | [12 empty] | VV | 2 | 2 | False | 1 | ROZPOCET
43 | K | 765191001 | Montáž pojistné hydroizolační fólie kladené ve sklonu do 20° lepením (vodotěsné podstřeší) na bednění nebo tepelnou izolaci | m2 | 13 |  | 0 | CS ÚRS 2019 01 |  | základní |  | 0 | 1e-05 | 0.00013 | 0 | 0 | 16 | K | 2 |  |  |  | ROZPOCET | 0 | 0 | 0 | 0 | 0 | 1 | 0 | 16 | -653199352
44 | M | 283292205 | fólie kontaktní difuzně propustná pro doplňkovou hydroizolační vrstvu, monolitická dvouvrstvá PES 270g/m2, s integrovaným samolepícím spojem | m2 | 14.3 |  | 0 |  |  | základní |  | 0 | 0.00022 | 0.003146 | 0 | 0 | 32 | M | 2 |  |  |  | ROZPOCET | 0 | 0 | 0 | 0 | 0 | 1 | 0 | 16 | -202548636
| VV |  | 13*1,1 'Přepočtené koeficientem množství |  | 14.3 | [12 empty] | VV | 2 | 2 | False | 1 | ROZPOCET
45 | K | 765191011 | Montáž pojistné hydroizolační fólie kladené ve sklonu přes 20° volně na krokve | m2 | 11.44 |  | 0 | CS ÚRS 2019 01 |  | základní |  | 0 | 0 | 0 | 0 | 0 | 16 | K | 2 |  |  |  | ROZPOCET | 0 | 0 | 0 | 0 | 0 | 1 | 0 | 16 | 1861045064
| VV |  | "parozábrana na bednění a krokvích S02:" 2,8*1,3 |  | 3.64 | [12 empty] | VV | 2 | 2 | True | 0 | ROZPOCET
| VV |  | "parozábrana na bednění a krokvích S03:" 6*1,3 |  | 7.8 | [12 empty] | VV | 2 | 2 | True | 0 | ROZPOCET
| VV |  | Mezisoučet |  | 11.44 | [12 empty] | VV | 2 | 3 | True | 1 | ROZPOCET
46 | M | 283290R11 | parobrzdná zábrana s proměnnými difúzními vlastnostmi, rd=0,2-5m, 90g/m2 ( příklad folie s uvedemými vlastnostmi DORKEN DELTA-NOVAFLEXX) | m2 | 13 |  | 0 |  |  | základní |  | 0 | 0.0025 | 0.0325 | 0 | 0 | 32 | M | 2 |  |  |  | ROZPOCET | 0 | 0 | 0 | 0 | 0 | 1 | 0 | 16 | -723586637
47 | K | 765191013 | Montáž pojistné hydroizolační fólie kladené ve sklonu přes 20° volně na bednění nebo tepelnou izolaci | m2 | 4.9 |  | 0 | CS ÚRS 2019 01 |  | základní |  | 0 | 0 | 0 | 0 | 0 | 16 | K | 2 |  |  |  | ROZPOCET | 0 | 0 | 0 | 0 | 0 | 1 | 0 | 16 | 239623488
48 | M | 628211092 | asfaltový pás separační se samolepícími spoji, určený k pokládce na bednění, vhodný jako podkladní vrstva plechové falcované a skládané krytiny | m2 | 5.39 |  | 0 |  |  | základní |  | 0 | 0.00135 | 0.0072765 | 0 | 0 | 32 | M | 2 |  |  |  | ROZPOCET | 0 | 0 | 0 | 0 | 0 | 1 | 0 | 16 | -92475364
| VV |  | 4,9*1,1 'Přepočtené koeficientem množství |  | 5.39 | [12 empty] | VV | 2 | 2 | False | 1 | ROZPOCET
49 | K | 765191031 | Montáž pojistné hydroizolační fólie lepení těsnících pásků pod kontralatě | m | 28 |  | 0 | CS ÚRS 2019 01 |  | základní |  | 0 | 0 | 0 | 0 | 0 | 16 | K | 2 |  |  |  | ROZPOCET | 0 | 0 | 0 | 0 | 0 | 1 | 0 | 16 | -2097387809
50 | M | 283293R1 | páska těsnící impregnovaná k utěsnění mezi pojistnou hydroizolací a kontralatí | m | 30.8 |  | 0 |  |  | základní |  | 0 | 1e-05 | 0.000308 | 0 | 0 | 32 | M | 2 |  |  |  | ROZPOCET | 0 | 0 | 0 | 0 | 0 | 1 | 0 | 16 | 301021524
| VV |  | 28*1,1 'Přepočtené koeficientem množství |  | 30.8 | [12 empty] | VV | 2 | 2 | False | 1 | ROZPOCET
51 | K | 998765103 | Přesun hmot pro krytiny skládané stanovený z hmotnosti přesunovaného materiálu vodorovná dopravní vzdálenost do 50 m na objektech výšky přes 12 do 24 m | t | 0.079 |  | 0 | CS ÚRS 2019 01 |  | základní |  | 0 | 0 | 0 | 0 | 0 | 16 | K | 2 |  |  |  | ROZPOCET | 0 | 0 | 0 | 0 | 0 | 1 | 0 | 16 | -1346263612
52 | K | 998765181 | Přesun hmot pro krytiny skládané stanovený z hmotnosti přesunovaného materiálu Příplatek k cenám za přesun prováděný bez použití mechanizace pro jakoukoliv výšku objektu | t | 0.079 |  | 0 | CS ÚRS 2019 01 |  | základní |  | 0 | 0 | 0 | 0 | 0 | 16 | K | 2 |  |  |  | ROZPOCET | 0 | 0 | 0 | 0 | 0 | 1 | 0 | 16 | -339866870
| D | VRN | Vedlejší rozpočtové náklady |  |  |  | 0 |  |  |  |  | 0 |  | 0 |  | 0 | 5 | D | 0 |  |  |  | ROZPOCET | [6 empty] | 0
| D | VRN9 | Ostatní náklady |  |  |  | 0 |  |  |  |  | 0 |  | 0 |  | 0 | 5 | D | 1 |  |  |  | ROZPOCET | [6 empty] | 0
53 | K | 090001002 | Ostatní náklady zhotovitele (např.doprava/ubytování pracovníků, dopravné subdodavatelů, přeprava strojů .. a jiné...) | soub | 1 |  | 0 |  |  | základní |  | 0 | 0 | 0 | 0 | 0 | 1024 | K | 2 |  |  |  | ROZPOCET | 0 | 0 | 0 | 0 | 0 | 1 | 0 | 1024 | -721125918
54 | K | 090001025 | Práce drobného rozsahu | soub | 1 |  | 0 |  |  | základní |  | 0 | 0 | 0 | 0 | 0 | 1024 | K | 2 |  |  |  | ROZPOCET | 0 | 0 | 0 | 0 | 0 | 1 | 0 | 1024 | -789035294