## Pokyny pro vyplnění
Pokyny pro vyplnění
Ve všech listech tohoto souboru můžete měnit pouze buňky s modrým pozadím. Jedná se o tyto údaje : - údaje o firmě - jednotkové ceny položek zadané na maximálně dvě desetinná místa

## Stavba
#RTSROZP# | Položkový rozpočet
| Zakázka: |  | Oprava vodovodu-Komenského ul.Vrchlabí, km 0,00000-0,47600
Objekt:
Rozpočet:
| Objednatel: |  | Město Vrchlabí |  |  |  | IČ: | 00278475
|  |  | Zámek 1 |  |  |  | DIČ: | CZ00278475
|  | 54301 | Vrchlabí
| Projektant: | [5 empty] | IČ:
DIČ:
| Zhotovitel: | [5 empty] | IČ:
DIČ:
Vypracoval:
| Rozpis ceny | [6 empty] | Celkem
HSV | HSV | [6 empty] | 0
PSV | PSV | [6 empty] | 0
MON | MON | [6 empty] | 0
VN | Vedlejší náklady | [6 empty] | 0
ON | Ostatní náklady | [6 empty] | 0
| Celkem | [6 empty] | 0
Rekapitulace daní
| Základ pro sníženou DPH |  |  | 15 | % | 0 |  |  | CZK
| Snížená DPH |  |  | 15 | % | 0 |  |  | CZK
| Základ pro základní DPH |  |  | 21 | % | 0 |  |  | CZK
| Základní DPH |  |  | 21 | % | 0 |  |  | CZK
| Zaokrouhlení |  |  |  |  | 0 |  |  | CZK
| Cena celkem bez DPH |  |  |  |  | 0 |  |  | CZK
| Cena celkem s DPH |  |  |  |  | 0 |  |  | CZK
Cenová soustava : www.cenovasoustava.cz
|  | v |  |  | dne |  | 2026-07-31
|  |  | Za zhotovitele |  |  |  | Za objednatele
Rekapitulace dílčích částí
#CASTI>> | Číslo | Název |  |  | Základ pro sníženou DPH | Základ pro základní DPH | DPH celkem | Cena celkem | %
0 | Rozpočet | Oprava vodovodu-Komenského ul.Vrchlabí, km 0,00000-0,47600 |  |  | 0 | 0 | 0 | 0
| Celkem za stavbu |  |  |  | 0 | 0 | 0 | 0 | 0
Rekapitulace dílů
| Číslo | Název |  |  | Typ dílu |  |  | Celkem
| 1 | Zemní práce |  |  | HSV |  |  | 0
| 113 | Bourání konstrukcí |  |  | HSV |  |  | 0
| 45 | Podkladní a vedlejší konstrukce |  |  | HSV |  |  | 0
| 5 | Komunikace |  |  | HSV |  |  | 0
| 873 | Kanalizační potrubí |  |  | HSV |  |  | 0
| 874 | Vodovodní potrubí |  |  | HSV |  |  | 0
| 89 | Ostatní konstrukce na trub.ved |  |  | HSV |  |  | 0
| 894 | Šachty |  |  | HSV |  |  | 0
| 99 | Staveništní přesun hmot |  |  | HSV |  |  | 0
| VN | Vedlejší náklady |  |  | VN |  |  | 0
| ON | Ostatní náklady |  |  | ON |  |  | 0
| Cena celkem | [6 empty] | 0
Note on C13: PSČ
Note on D11: Název
Note on D12: Ulice
Note on D13: Ulice
Note on I11: IČO
Note on I12: DIČ

## VzorPolozky (hidden)
Položkový rozpočet
Z:
O:
R:

## Rozpočet Pol
Položkový rozpočet | [22 empty] | #TypZaznamu#
Stavba : |  | Oprava vodovodu-Komenského ul.Vrchlabí, km 0,00000-0,47600 | [20 empty] | STA
O: | [22 empty] | OBJ
R: | [22 empty] | ROZ
C: | [22 empty] | CAS_STR
P.č. | Číslo položky | Název položky | MJ | množství | cena / MJ | Celkem | Dodávka | Dodávka celk. | Montáž | Montáž celk. | DPH | cena s DPH | hmotnost / MJ | hmotnost celk.(t) | dem. hmotnost / MJ | dem. hmotnost celk.(t) | Ceník | Cen. soustava | Nhod / MJ | Nhod celk.
Díl: | 1 | Zemní práce |  |  |  | 0 |  | 0 |  | 0 |  | 0 |  | 1785.088 |  | 0 |  |  |  | 2288.21 |  |  | DIL
1 | 119001401R00 | Dočasné zajištění potrubí do DN 200 mm | m | 6.6 |  | 0 |  | 0 |  | 0 | 21 | 0 | 0.00869 | 0.05735 | 0 | 0 |  |  | 0.703 | 4.64 |  |  | POL1_0
|  | voda,plyn:1,1*6 |  | 6.6 | [18 empty] | VV | 0
2 | 119001421R00 | Dočasné zajištění kabelů - do počtu 3 kabelů | m | 14.3 |  | 0 |  | 0 |  | 0 | 21 | 0 | 0.02478 | 0.35435 | 0 | 0 |  |  | 0.547 | 7.82 |  |  | POL1_0
|  | 1,1*13,0 |  | 14.3 | [18 empty] | VV | 0
3 | 130001101R00 | Příplatek za ztížené hloubení v blízkosti vedení | m3 | 28.3195 |  | 0 |  | 0 |  | 0 | 21 | 0 | 0 | 0 | 0 | 0 |  |  | 1.763 | 49.93 |  |  | POL1_0
|  | 1*1,1*(1,19+1,52)*0,5*19 |  | 28.3195 | [18 empty] | VV | 0
4 | 132201212R00 | Hloubení rýh š.do 200 cm hor.3 do 1000m3,STROJNĚ | m3 | 548.9765 |  | 0 |  | 0 |  | 0 | 21 | 0 | 0 | 0 | 0 | 0 |  |  | 0.16 | 87.84 |  |  | POL1_0
|  | 50% z celkového objemu: | [20 empty] | VV | 0
|  | řad:476,9*1,1*1,5*0,5 |  | 393.4425 | [18 empty] | VV | 0
|  | pod ornicí:4,6*1,1*0,4 |  | 2.024 | [18 empty] | VV | 0
|  | vodovodní přípojky: | [20 empty] | VV | 0
|  | čp.614:3,8*0,8*1,5*0,5 |  | 2.28 | [18 empty] | VV | 0
|  | čp.853:2,4*0,8*1,5*0,5 |  | 1.44 | [18 empty] | VV | 0
|  | čp.586:9,7*0,8*1,5*0,5 |  | 5.82 | [18 empty] | VV | 0
|  | čp.983:2,5*0,8*1,5*0,5 |  | 1.5 | [18 empty] | VV | 0
|  | čp.616:15,1*0,8*1,5*0,5 |  | 9.06 | [18 empty] | VV | 0
|  | čp.615:5,3*0,8*1,5*0,5 |  | 3.18 | [18 empty] | VV | 0
|  | čp.596:5,1*0,8*1,5*0,5 |  | 3.06 | [18 empty] | VV | 0
|  | čp.596:3,9*0,8*1,5*0,5 |  | 2.34 | [18 empty] | VV | 0
|  | čp.1515:1,5*0,8*1,5*0,5 |  | 0.9 | [18 empty] | VV | 0
|  | ul.K.Čapka:10*1,1*1,5*0,5 |  | 8.25 | [18 empty] | VV | 0
|  | pivovar:1,5*1,1*1,5*0,5 |  | 1.2375 | [18 empty] | VV | 0
|  | čp.649:4,6*0,8*1,5*0,5 |  | 2.76 | [18 empty] | VV | 0
|  | čp.295:4,9*0,8*1,5*0,5 |  | 2.94 | [18 empty] | VV | 0
|  | čp.1544:5,3*0,8*1,5*0,5 |  | 3.18 | [18 empty] | VV | 0
|  | MŠ:17,8*0,8*1,5*0,5 |  | 10.68 | [18 empty] | VV | 0
|  | ke garážím:14,6*1,1*1,5*0,5 |  | 12.045 | [18 empty] | VV | 0
|  | hydrant:1,5*1,1*1,5*0,5 |  | 1.2375 | [18 empty] | VV | 0
|  | kanalizační přípojky: | [20 empty] | VV | 0
|  | čp.853-oprava:(6,8*0,8*3-1,1*0,8*1,5)*0,5 |  | 7.5 | [18 empty] | VV | 0
|  | čp.596-oprava:(5,8*0,8*3-1,1*0,8*1,5)*0,5 |  | 6.3 | [18 empty] | VV | 0
|  | čp.567-oprava:(5,8*0,8*3-1,1*0,8*1,5)*0,5 |  | 6.3 | [18 empty] | VV | 0
|  | čp.627-oprava:(5,8*0,8*3-1,1*0,8*1,5)*0,5 |  | 6.3 | [18 empty] | VV | 0
|  | čp.614-oprava:(7,4*0,8*3-1,1*0,8*1,5)*0,5 |  | 8.22 | [18 empty] | VV | 0
|  | čp.984-oprava:(5,8*0,8*3-1,1*0,8*1,5)*0,5 |  | 6.3 | [18 empty] | VV | 0
|  | čp.983-oprava:(5,8*0,8*3-1,1*0,8*1,5)*0,5 |  | 6.3 | [18 empty] | VV | 0
|  | čp.982-oprava:(5,8*0,8*3-1,1*0,8*1,5)*0,5 |  | 6.3 | [18 empty] | VV | 0
|  | čp.649-oprava:(5,8*0,8*3-1,1*0,8*1,5)*0,5 |  | 6.3 | [18 empty] | VV | 0
|  | čp.195-oprava:(5,8*0,8*3-1,1*0,8*1,5)*0,5 |  | 6.3 | [18 empty] | VV | 0
|  | MŠ-oprava:8,3*0,8*3*0,5 |  | 9.96 | [18 empty] | VV | 0
|  | prodloužení PVC 200:4,6*0,8*3*0,5 |  | 5.52 | [18 empty] | VV | 0
5 | 132201219R00 | Přípl.za lepivost,hloubení rýh 200cm,hor.3,STROJNĚ | m3 | 548.9765 |  | 0 |  | 0 |  | 0 | 21 | 0 | 0 | 0 | 0 | 0 |  |  | 0.084 | 46.11 |  |  | POL1_0
6 | 132301212R00 | Hloubení rýh š.do 200 cm hor.4 do 1000 m3, STROJNĚ | m3 | 328.1715 |  | 0 |  | 0 |  | 0 | 21 | 0 | 0 | 0 | 0 | 0 |  |  | 0.3 | 98.45 |  |  | POL1_0
|  | 30% z celkového objemu: | [20 empty] | VV | 0
|  | řad:476,9*1,1*1,5*0,3 |  | 236.0655 | [18 empty] | VV | 0
|  | vodovodní přípojky: | [20 empty] | VV | 0
|  | čp.614:3,8*0,8*1,5*0,3 |  | 1.368 | [18 empty] | VV | 0
|  | čp.853:2,4*0,8*1,5*0,3 |  | 0.864 | [18 empty] | VV | 0
|  | čp.586:9,7*0,8*1,5*0,3 |  | 3.492 | [18 empty] | VV | 0
|  | čp.983:2,5*0,8*1,5*0,3 |  | 0.9 | [18 empty] | VV | 0
|  | čp.616:15,1*0,8*1,5*0,3 |  | 5.436 | [18 empty] | VV | 0
|  | čp.615:5,3*0,8*1,5*0,3 |  | 1.908 | [18 empty] | VV | 0
|  | čp.596:5,1*0,8*1,5*0,3 |  | 1.836 | [18 empty] | VV | 0
|  | čp.596:3,9*0,8*1,5*0,3 |  | 1.404 | [18 empty] | VV | 0
|  | čp.1515:1,5*0,8*1,5*0,3 |  | 0.54 | [18 empty] | VV | 0
|  | ul.K.Čapka:10*1,1*1,5*0,3 |  | 4.95 | [18 empty] | VV | 0
|  | pivovar:1,5*1,1*1,5*0,3 |  | 0.7425 | [18 empty] | VV | 0
|  | čp.649:4,6*0,8*1,5*0,3 |  | 1.656 | [18 empty] | VV | 0
|  | čp.295:4,9*0,8*1,5*0,3 |  | 1.764 | [18 empty] | VV | 0
|  | čp.1544:5,3*0,8*1,5*0,3 |  | 1.908 | [18 empty] | VV | 0
|  | MŠ:17,8*0,8*1,5*0,3 |  | 6.408 | [18 empty] | VV | 0
|  | ke garážím:14,6*1,1*1,5*0,3 |  | 7.227 | [18 empty] | VV | 0
|  | hydrant:1,5*1,1*1,5*0,3 |  | 0.7425 | [18 empty] | VV | 0
|  | kanalizační přípojky: | [20 empty] | VV | 0
|  | čp.853-oprava:(6,8*0,8*3-1,1*0,8*1,5)*0,3 |  | 4.5 | [18 empty] | VV | 0
|  | čp.596-oprava:(5,8*0,8*3-1,1*0,8*1,5)*0,3 |  | 3.78 | [18 empty] | VV | 0
|  | čp.567-oprava:(5,8*0,8*3-1,1*0,8*1,5)*0,3 |  | 3.78 | [18 empty] | VV | 0
|  | čp.627-oprava:(5,8*0,8*3-1,1*0,8*1,5)*0,3 |  | 3.78 | [18 empty] | VV | 0
|  | čp.614-oprava:(7,4*0,8*3-1,1*0,8*1,5)*0,3 |  | 4.932 | [18 empty] | VV | 0
|  | čp.984-oprava:(5,8*0,8*3-1,1*0,8*1,5)*0,3 |  | 3.78 | [18 empty] | VV | 0
|  | čp.983-oprava:(5,8*0,8*3-1,1*0,8*1,5)*0,3 |  | 3.78 | [18 empty] | VV | 0
|  | čp.982-oprava:(5,8*0,8*3-1,1*0,8*1,5)*0,3 |  | 3.78 | [18 empty] | VV | 0
|  | čp.649-oprava:(5,8*0,8*3-1,1*0,8*1,5)*0,3 |  | 3.78 | [18 empty] | VV | 0
|  | čp.195-oprava:(5,8*0,8*3-1,1*0,8*1,5)*0,3 |  | 3.78 | [18 empty] | VV | 0
|  | MŠ-oprava:8,3*0,8*3*0,3 |  | 5.976 | [18 empty] | VV | 0
|  | prodloužení PVC 200:4,6*0,8*3*0,3 |  | 3.312 | [18 empty] | VV | 0
7 | 132301219R00 | Přípl.za lepivost,hloubení rýh 200cm,hor.4,STROJNĚ | m3 | 328.1715 |  | 0 |  | 0 |  | 0 | 21 | 0 | 0 | 0 | 0 | 0 |  |  | 0.1483 | 48.67 |  |  | POL1_0
8 | 132401211R00 | Hloubení rýh šířky do 200 cm v hor.5, STROJNĚ | m3 | 219.9359 |  | 0 |  | 0 |  | 0 | 21 | 0 | 0 | 0 | 0 | 0 |  |  | 0.53 | 116.57 |  |  | POL1_0
|  | 20% z celkového objemu: | [20 empty] | VV | 0
|  | řad:476,9*1,1*1,5*0,2 |  | 157.377 | [18 empty] | VV | 0
|  | vodovodní přípojky: | [20 empty] | VV | 0
|  | čp.614:3,8*0,8*1,5*0,2 |  | 0.912 | [18 empty] | VV | 0
|  | čp.853:2,4*0,8*1,5*0,2 |  | 0.576 | [18 empty] | VV | 0
|  | čp.586:9,7*0,8*1,5*0,2 |  | 2.328 | [18 empty] | VV | 0
|  | čp.983:2,5*0,8*1,5*0,2 |  | 0.6 | [18 empty] | VV | 0
|  | čp.616:15,1*0,8*1,5*0,2 |  | 3.624 | [18 empty] | VV | 0
|  | čp.615:5,3*0,8*1,5*0,2 |  | 1.272 | [18 empty] | VV | 0
|  | čp.596:5,1*0,8*1,5*0,2 |  | 1.224 | [18 empty] | VV | 0
|  | čp.596:3,9*0,8*1,5*0,2 |  | 0.936 | [18 empty] | VV | 0
|  | čp.1515:1,5*0,8*1,5*0,2 |  | 0.36 | [18 empty] | VV | 0
|  | ul.K.Čapka:10*1,1*1,5*0,2 |  | 3.3 | [18 empty] | VV | 0
|  | pivovar:1,5*1,1*1,5*0,2 |  | 0.495 | [18 empty] | VV | 0
|  | čp.649:4,6*0,8*1,5*0,2 |  | 1.104 | [18 empty] | VV | 0
|  | čp.295:4,9*0,8*1,5*0,2 |  | 1.176 | [18 empty] | VV | 0
|  | čp.1544:5,3*0,8*1,5*0,2 |  | 1.272 | [18 empty] | VV | 0
|  | MŠ:17,8*0,8*1,5*0,2 |  | 4.272 | [18 empty] | VV | 0
|  | ke garážím:14,6*1,1*1,5*0,2 |  | 4.818 | [18 empty] | VV | 0
|  | hydrant:1,5*1,1*1,5*0,2 |  | 0.495 | [18 empty] | VV | 0
|  | kanalizační přípojky: | [20 empty] | VV | 0
|  | čp.853-oprava:(6,8*0,8*3-1,1*0,8*1,5)*0,2 |  | 3 | [18 empty] | VV | 0
|  | čp.596-oprava:(5,8*0,8*3-1,1*0,8*1,5)*0,2 |  | 2.52 | [18 empty] | VV | 0
|  | čp.567-oprava:(5,8*0,8*3-1,1*0,8*1,5)*0,2 |  | 2.52 | [18 empty] | VV | 0
|  | čp.627-oprava:(5,8*0,8*3-1,1*0,8*1,5)*0,2 |  | 2.52 | [18 empty] | VV | 0
|  | čp.614-oprava:(7,4*0,8*3-1,1*0,8*1,5)*0,2 |  | 3.288 | [18 empty] | VV | 0
|  | čp.984-oprava:(5,8*0,8*3-1,1*0,8*1,5)*0,2 |  | 2.52 | [18 empty] | VV | 0
|  | čp.983-oprava:(5,8*0,8*3*1,1*0,8*1,5)*0,2 |  | 3.6749 | [18 empty] | VV | 0
|  | čp.982-oprava:(5,8*0,8*3-1,1*0,8*1,5)*0,2 |  | 2.52 | [18 empty] | VV | 0
|  | čp.649-oprava:(5,8*0,8*3-1,1*0,8*1,5)*0,2 |  | 2.52 | [18 empty] | VV | 0
|  | čp.195-oprava:(5,8*0,8*3-1,1*0,8*1,5)*0,2 |  | 2.52 | [18 empty] | VV | 0
|  | MŠ-oprava:8,3*0,8*3*0,2 |  | 3.984 | [18 empty] | VV | 0
|  | prodloužení PVC 200:4,6*0,8*3*0,2 |  | 2.208 | [18 empty] | VV | 0
9 | 151101101R00 | Pažení a rozepření stěn rýh - příložné - hl.do 2 m | m2 | 2531.719 |  | 0 |  | 0 |  | 0 | 21 | 0 | 0.00099 | 2.5064 | 0 | 0 |  |  | 0.236 | 597.49 |  |  | POL1_0
|  | řad:476,9*(1,69+2,02)*0,5*2 |  | 1769.299 | [18 empty] | VV | 0
|  | vodovodní přípojky: | [20 empty] | VV | 0
|  | čp.614:3,8*1,5*2 |  | 11.4 | [18 empty] | VV | 0
|  | čp.853:2,4*1,5*2 |  | 7.2 | [18 empty] | VV | 0
|  | čp.586:9,7*1,5*2 |  | 29.1 | [18 empty] | VV | 0
|  | čp.983:2,5*1,5*2 |  | 7.5 | [18 empty] | VV | 0
|  | čp.616:15,1*1,5*2 |  | 45.3 | [18 empty] | VV | 0
|  | čp.615:5,3*1,5*2 |  | 15.9 | [18 empty] | VV | 0
|  | čp.596:5,1*1,5*2 |  | 15.3 | [18 empty] | VV | 0
|  | čp.596:3,9*1,5*2 |  | 11.7 | [18 empty] | VV | 0
|  | čp.1515:1,5*1,5*2 |  | 4.5 | [18 empty] | VV | 0
|  | ul.K.Čapka:10*1,5*2 |  | 30 | [18 empty] | VV | 0
|  | pivovar:1,5*1,5*2 |  | 4.5 | [18 empty] | VV | 0
|  | čp.649:4,6*1,5*2 |  | 13.8 | [18 empty] | VV | 0
|  | čp.295:4,9*1,5*2 |  | 14.7 | [18 empty] | VV | 0
|  | čp.1544:5,3*1,5*2 |  | 15.9 | [18 empty] | VV | 0
|  | MŠ:17,8*1,5*2 |  | 53.4 | [18 empty] | VV | 0
|  | ke garážím:14,6*1,5*2 |  | 43.8 | [18 empty] | VV | 0
|  | hydrant:1,5*1,5*2 |  | 4.5 | [18 empty] | VV | 0
|  | kanalizační přípojky: | [20 empty] | VV | 0
|  | čp.853-oprava:(6,8*3-1,1*1,5)*2 |  | 37.5 | [18 empty] | VV | 0
|  | čp.596-oprava:(5,8*3-1,1*1,5)*2 |  | 31.5 | [18 empty] | VV | 0
|  | čp.567-oprava:(5,8*3-1,1*1,5)*2 |  | 31.5 | [18 empty] | VV | 0
|  | čp.627-oprava:(5,8*3-1,1*1,5)*2 |  | 31.5 | [18 empty] | VV | 0
|  | čp.614-oprava:(7,4*3-1,1*1,5)*2 |  | 41.1 | [18 empty] | VV | 0
|  | čp.984-oprava:(5,8*3-1,1*1,5)*2 |  | 31.5 | [18 empty] | VV | 0
|  | čp.983-oprava:(5,8*3*1,1*1,5)*2 |  | 57.42 | [18 empty] | VV | 0
|  | čp.982-oprava:(5,8*3-1,1*1,5)*2 |  | 31.5 | [18 empty] | VV | 0
|  | čp.649-oprava:(5,8*3-1,1*1,5)*2 |  | 31.5 | [18 empty] | VV | 0
|  | čp.195-oprava:(5,8*3-1,1*1,5)*2 |  | 31.5 | [18 empty] | VV | 0
|  | MŠ-oprava:8,3*3*2 |  | 49.8 | [18 empty] | VV | 0
|  | prodloužení PVC 200:4,6*3*2 |  | 27.6 | [18 empty] | VV | 0
10 | 151101111R00 | Odstranění pažení stěn rýh - příložné - hl. do 2 m | m2 | 2531.719 |  | 0 |  | 0 |  | 0 | 21 | 0 | 0 | 0 | 0 | 0 |  |  | 0.07 | 177.22 |  |  | POL1_0
11 | 161101101R00 | Svislé přemístění výkopku z hor.1-4 do 2,5 m | m3 | 877.15 |  | 0 |  | 0 |  | 0 | 21 | 0 | 0 | 0 | 0 | 0 |  |  | 0.345 | 302.62 |  |  | POL1_0
|  | 548,98+328,17 |  | 877.15 | [18 empty] | VV | 0
12 | 161101151R00 | Svislé přemístění výkopku z hor.5-7 do 2,5 m | m3 | 219.94 |  | 0 |  | 0 |  | 0 | 21 | 0 | 0 | 0 | 0 | 0 |  |  | 0.484 | 106.45 |  |  | POL1_0
13 | 162701199 | Vodorovné přemístění výkopku na skládku | m3 | 1097.09 |  | 0 |  | 0 |  | 0 | 21 | 0 | 0 | 0 | 0 | 0 |  |  | 0 | 0 |  |  | POL1_0
|  | 548,98+328,17+219,94 |  | 1097.09 | [18 empty] | VV | 0
14 | 174101101R01 | Zásyp jam, rýh, šachet se zhutněním, vč.dodávky zásypového materiálu | m3 | 689.49 |  | 0 |  | 0 |  | 0 | 21 | 0 | 1.8 | 1241.082 | 0 | 0 |  |  | 0.202 | 139.28 |  |  | POL1_0
|  | celkový objem výkopu:548,98+328,17+219,94 |  | 1097.09 | [18 empty] | VV | 0
|  | odpočet lože pod potrubí:-67,98 |  | -67.98 | [18 empty] | VV | 0
|  | odpočet obsypu potrubí:-318,29 |  | -318.29 | [18 empty] | VV | 0
|  | odpočet obetonování:-21,33 |  | -21.33 | [18 empty] | VV | 0
15 | 175101101RT2 | Obsyp potrubí bez prohození sypaniny, s dodáním štěrkopísku frakce 0 - 22 mm | m3 | 318.287 |  | 0 |  | 0 |  | 0 | 21 | 0 | 1.7 | 541.0879 | 0 | 0 |  |  | 1.587 | 505.12 |  |  | POL1_0
|  | řad:476,9*1,1*0,5 |  | 262.295 | [18 empty] | VV | 0
|  | vodovodní přípojky: | [20 empty] | VV | 0
|  | čp.614:3,8*0,8*0,4 |  | 1.216 | [18 empty] | VV | 0
|  | čp.853:2,4*0,8*0,4 |  | 0.768 | [18 empty] | VV | 0
|  | čp.586:9,7*0,8*0,4 |  | 3.104 | [18 empty] | VV | 0
|  | čp.983:2,5*0,8*0,4 |  | 0.8 | [18 empty] | VV | 0
|  | čp.616:15,1*0,8*0,4 |  | 4.832 | [18 empty] | VV | 0
|  | čp.615:5,3*0,8*0,4 |  | 1.696 | [18 empty] | VV | 0
|  | čp.596:5,1*0,8*0,4 |  | 1.632 | [18 empty] | VV | 0
|  | čp.596:3,9*0,8*0,4 |  | 1.248 | [18 empty] | VV | 0
|  | čp.1515:1,5*0,8*0,4 |  | 0.48 | [18 empty] | VV | 0
|  | ul.K.Čapka:10*1,1*0,4 |  | 4.4 | [18 empty] | VV | 0
|  | pivovar:1,5*1,1*0,4 |  | 0.66 | [18 empty] | VV | 0
|  | čp.649:4,6*0,8*0,4 |  | 1.472 | [18 empty] | VV | 0
|  | čp.295:4,9*0,8*0,4 |  | 1.568 | [18 empty] | VV | 0
|  | čp.1544:5,3*0,8*0,4 |  | 1.696 | [18 empty] | VV | 0
|  | MŠ:17,8*0,8*0,4 |  | 5.696 | [18 empty] | VV | 0
|  | ke garážím:14,6*1,1*0,4 |  | 6.424 | [18 empty] | VV | 0
|  | hydrant:1,5*1,1*0,4 |  | 0.66 | [18 empty] | VV | 0
|  | kanalizační přípojky: | [20 empty] | VV | 0
|  | čp.853-oprava:6,8*0,8*0,3 |  | 1.632 | [18 empty] | VV | 0
|  | čp.596-oprava:5,8*0,8*0,3 |  | 1.392 | [18 empty] | VV | 0
|  | čp.567-oprava:5,8*0,8*0,3 |  | 1.392 | [18 empty] | VV | 0
|  | čp.627-oprava:5,8*0,8*0,3 |  | 1.392 | [18 empty] | VV | 0
|  | čp.614-oprava:7,4*0,8*0,3 |  | 1.776 | [18 empty] | VV | 0
|  | čp.984-oprava:5,8*0,8*0,3 |  | 1.392 | [18 empty] | VV | 0
|  | čp.983-oprava:5,8*0,8*0,3 |  | 1.392 | [18 empty] | VV | 0
|  | čp.982-oprava:5,8*0,8*0,3 |  | 1.392 | [18 empty] | VV | 0
|  | čp.649-oprava:5,8*0,8*0,3 |  | 1.392 | [18 empty] | VV | 0
|  | čp.195-oprava:5,8*0,8*0,3 |  | 1.392 | [18 empty] | VV | 0
|  | MŠ-oprava:8,3*0,8*0,3 |  | 1.992 | [18 empty] | VV | 0
|  | prodloužení PVC 200:4,6*0,8*0,3 |  | 1.104 | [18 empty] | VV | 0
16 | 199000002R00 | Poplatek za skládku horniny | m3 | 1095.06 |  | 0 |  | 0 |  | 0 | 21 | 0 | 0 | 0 | 0 | 0 |  |  | 0 | 0 |  |  | POL1_0
Díl: | 113 | Bourání konstrukcí |  |  |  | 0 |  | 0 |  | 0 |  | 0 |  | 0 |  | 811.2687 |  |  |  | 332.12 |  |  | DIL
17 | 113107640R00 | Odstranění podkladu nad 50 m2,kam.drcené tl.40 cm | m2 | 670.47 |  | 0 |  | 0 |  | 0 | 21 | 0 | 0 | 0 | 0.88 | 590.0136 |  |  | 0.144 | 96.55 |  |  | POL1_0
|  | řad:476,9*1,1 |  | 524.59 | [18 empty] | VV | 0
|  | vodovodní přípojky: | [20 empty] | VV | 0
|  | čp.614:3,8*0,8 |  | 3.04 | [18 empty] | VV | 0
|  | čp.853:2,4*0,8 |  | 1.92 | [18 empty] | VV | 0
|  | čp.586:9,7*0,8 |  | 7.76 | [18 empty] | VV | 0
|  | čp.983:2,5*0,8 |  | 2 | [18 empty] | VV | 0
|  | čp.616:15,1*0,8 |  | 12.08 | [18 empty] | VV | 0
|  | čp.615:5,3*0,8 |  | 4.24 | [18 empty] | VV | 0
|  | čp.596:5,1*0,8 |  | 4.08 | [18 empty] | VV | 0
|  | čp.596:3,9*0,8 |  | 3.12 | [18 empty] | VV | 0
|  | čp.1515:1,5*0,8 |  | 1.2 | [18 empty] | VV | 0
|  | ul.K.Čapka:10*1,1 |  | 11 | [18 empty] | VV | 0
|  | pivovar:1,5*1,1 |  | 1.65 | [18 empty] | VV | 0
|  | čp.649:4,6*0,8 |  | 3.68 | [18 empty] | VV | 0
|  | čp.295:4,9*0,8 |  | 3.92 | [18 empty] | VV | 0
|  | čp.1544:5,3*0,8 |  | 4.24 | [18 empty] | VV | 0
|  | MŠ:17,8*0,8 |  | 14.24 | [18 empty] | VV | 0
|  | ke garážím:14,6*1,1 |  | 16.06 | [18 empty] | VV | 0
|  | hydrant:1,5*1,1 |  | 1.65 | [18 empty] | VV | 0
|  | kanalizační přípojky: | [20 empty] | VV | 0
|  | čp.853-oprava:(6,8-1,1)*0,8 |  | 4.56 | [18 empty] | VV | 0
|  | čp.596-oprava:(5,8-1,1)*0,8 |  | 3.76 | [18 empty] | VV | 0
|  | čp.567-oprava:(5,8-1,1)*0,8 |  | 3.76 | [18 empty] | VV | 0
|  | čp.627-oprava:(5,8-1,1)*0,8 |  | 3.76 | [18 empty] | VV | 0
|  | čp.614-oprava:(7,4-1,1)*0,8 |  | 5.04 | [18 empty] | VV | 0
|  | čp.984-oprava:(5,8-1,1)*0,8 |  | 3.76 | [18 empty] | VV | 0
|  | čp.983-oprava:(5,8-1,1)*0,8 |  | 3.76 | [18 empty] | VV | 0
|  | čp.982-oprava:(5,8-1,1)*0,8 |  | 3.76 | [18 empty] | VV | 0
|  | čp.649-oprava:(5,8-1,1)*0,8 |  | 3.76 | [18 empty] | VV | 0
|  | čp.195-oprava:(5,8-1,1)*0,8 |  | 3.76 | [18 empty] | VV | 0
|  | MŠ-oprava:8,3*0,8 |  | 6.64 | [18 empty] | VV | 0
|  | prodloužení PVC 200:4,6*0,8 |  | 3.68 | [18 empty] | VV | 0
18 | 113108415R00 | Odstranění asfaltové vrstvy pl.nad 50 m2, tl.15 cm | m2 | 670.47 |  | 0 |  | 0 |  | 0 | 21 | 0 | 0 | 0 | 0.33 | 221.2551 |  |  | 0.113 | 75.76 |  |  | POL1_0
19 | 919735113R00 | Řezání stávajícího živičného krytu tl. 10 - 15 cm | m | 1297.8 |  | 0 |  | 0 |  | 0 | 21 | 0 | 0 | 0 | 0 | 0 |  |  | 0.055 | 71.38 |  |  | POL1_0
|  | řad:476,9*2 |  | 953.8 | [18 empty] | VV | 0
|  | vodovodní přípojky: | [20 empty] | VV | 0
|  | čp.614:3,8*2 |  | 7.6 | [18 empty] | VV | 0
|  | čp.853:2,4*2 |  | 4.8 | [18 empty] | VV | 0
|  | čp.586:9,7*2 |  | 19.4 | [18 empty] | VV | 0
|  | čp.983:2,5*2 |  | 5 | [18 empty] | VV | 0
|  | čp.616:15,1*2 |  | 30.2 | [18 empty] | VV | 0
|  | čp.615:5,3*2 |  | 10.6 | [18 empty] | VV | 0
|  | čp.596:5,1*2 |  | 10.2 | [18 empty] | VV | 0
|  | čp.596:3,9*2 |  | 7.8 | [18 empty] | VV | 0
|  | čp.1515:1,5*2 |  | 3 | [18 empty] | VV | 0
|  | ul.K.Čapka:10*2 |  | 20 | [18 empty] | VV | 0
|  | pivovar:1,5*2 |  | 3 | [18 empty] | VV | 0
|  | čp.649:4,6*2 |  | 9.2 | [18 empty] | VV | 0
|  | čp.295:4,9*2 |  | 9.8 | [18 empty] | VV | 0
|  | čp.1544:5,3*2 |  | 10.6 | [18 empty] | VV | 0
|  | MŠ:17,8*2 |  | 35.6 | [18 empty] | VV | 0
|  | ke garážím:14,6*2 |  | 29.2 | [18 empty] | VV | 0
|  | hydrant:1,5*2 |  | 3 | [18 empty] | VV | 0
|  | kanalizační přípojky: | [20 empty] | VV | 0
|  | čp.853-oprava:(6,8-1,1)*2 |  | 11.4 | [18 empty] | VV | 0
|  | čp.596-oprava:(5,8-1,1)*2 |  | 9.4 | [18 empty] | VV | 0
|  | čp.567-oprava:(5,8-1,1)*2 |  | 9.4 | [18 empty] | VV | 0
|  | čp.627-oprava:(5,8-1,1)*2 |  | 9.4 | [18 empty] | VV | 0
|  | čp.614-oprava:(7,4-1,1)*2 |  | 12.6 | [18 empty] | VV | 0
|  | čp.984-oprava:(5,8-1,1)*2 |  | 9.4 | [18 empty] | VV | 0
|  | čp.983-oprava:(5,8-1,1)*2 |  | 9.4 | [18 empty] | VV | 0
|  | čp.982-oprava:(5,8-1,1)*2 |  | 9.4 | [18 empty] | VV | 0
|  | čp.649-oprava:(5,8-1,1)*2 |  | 9.4 | [18 empty] | VV | 0
|  | čp.195-oprava:(5,8-1,1)*2 |  | 9.4 | [18 empty] | VV | 0
|  | MŠ-oprava:8,3*2 |  | 16.6 | [18 empty] | VV | 0
|  | prodloužení PVC 200:4,6*2 |  | 9.2 | [18 empty] | VV | 0
20 | 979082210 | Vodorovná doprava suti po suchu na skládku | t | 811.27 |  | 0 |  | 0 |  | 0 | 21 | 0 | 0 | 0 | 0 | 0 |  |  | 0.01 | 8.11 |  |  | POL1_0
21 | 979087212R00 | Nakládání suti na dopravní prostředky - komunikace | t | 811.27 |  | 0 |  | 0 |  | 0 | 21 | 0 | 0 | 0 | 0 | 0 |  |  | 0.099 | 80.32 |  |  | POL1_0
22 | 979089000x01 | Poplatek za skládku - suť | t | 590.01 |  | 0 |  | 0 |  | 0 | 21 | 0 | 0 | 0 | 0 | 0 |  |  | 0 | 0 |  |  | POL1_0
23 | 979089001x01 | Poplatek za skládku - asfalt | t | 221.26 |  | 0 |  | 0 |  | 0 | 21 | 0 | 0 | 0 | 0 | 0 |  |  | 0 | 0 |  |  | POL1_0
Díl: | 45 | Podkladní a vedlejší konstrukce |  |  |  | 0 |  | 0 |  | 0 |  | 0 |  | 147.3729 |  | 0 |  |  |  | 133.68 |  |  | DIL
24 | 451572111R00 | Lože pod potrubí z kameniva těženého 0 - 4 mm | m3 | 67.927 |  | 0 |  | 0 |  | 0 | 21 | 0 | 1.8908 | 128.4343 | 0 | 0 |  |  | 1.695 | 115.14 |  |  | POL1_0
|  | řad:476,9*1,1*0,1 |  | 52.459 | [18 empty] | VV | 0
|  | vodovodní přípojky: | [20 empty] | VV | 0
|  | čp.614:3,8*0,8*0,1 |  | 0.304 | [18 empty] | VV | 0
|  | čp.853:2,4*0,8*0,1 |  | 0.192 | [18 empty] | VV | 0
|  | čp.586:9,7*0,8*0,1 |  | 0.776 | [18 empty] | VV | 0
|  | čp.983:2,5*0,8*0,1 |  | 0.2 | [18 empty] | VV | 0
|  | čp.616:15,1*0,8*0,1 |  | 1.208 | [18 empty] | VV | 0
|  | čp.615:5,3*0,8*0,1 |  | 0.424 | [18 empty] | VV | 0
|  | čp.596:5,1*0,8*0,1 |  | 0.408 | [18 empty] | VV | 0
|  | čp.596:3,9*0,8*0,1 |  | 0.312 | [18 empty] | VV | 0
|  | čp.1515:1,5*0,8*0,1 |  | 0.12 | [18 empty] | VV | 0
|  | ul.K.Čapka:10*1,1*0,1 |  | 1.1 | [18 empty] | VV | 0
|  | pivovar:1,5*1,1*0,1 |  | 0.165 | [18 empty] | VV | 0
|  | čp.649:4,6*0,8*0,1 |  | 0.368 | [18 empty] | VV | 0
|  | čp.295:4,9*0,8*0,1 |  | 0.392 | [18 empty] | VV | 0
|  | čp.1544:5,3*0,8*0,1 |  | 0.424 | [18 empty] | VV | 0
|  | MŠ:17,8*0,8*0,1 |  | 1.424 | [18 empty] | VV | 0
|  | ke garážím:14,6*1,1*0,1 |  | 1.606 | [18 empty] | VV | 0
|  | hydrant:1,5*1,1*0,1 |  | 0.165 | [18 empty] | VV | 0
|  | kanalizační přípojky: | [20 empty] | VV | 0
|  | čp.853-oprava:6,8*0,8*0,1 |  | 0.544 | [18 empty] | VV | 0
|  | čp.596-oprava:5,8*0,8*0,1 |  | 0.464 | [18 empty] | VV | 0
|  | čp.567-oprava:5,8*0,8*0,1 |  | 0.464 | [18 empty] | VV | 0
|  | čp.627-oprava:5,8*0,8*0,1 |  | 0.464 | [18 empty] | VV | 0
|  | čp.614-oprava:7,4*0,8*0,1 |  | 0.592 | [18 empty] | VV | 0
|  | čp.984-oprava:5,8*0,8*0,1 |  | 0.464 | [18 empty] | VV | 0
|  | čp.983-oprava:5,8*0,8*0,1 |  | 0.464 | [18 empty] | VV | 0
|  | čp.982-oprava:5,8*0,8*0,1 |  | 0.464 | [18 empty] | VV | 0
|  | čp.649-oprava:5,8*0,8*0,1 |  | 0.464 | [18 empty] | VV | 0
|  | čp.195-oprava:5,8*0,8*0,1 |  | 0.464 | [18 empty] | VV | 0
|  | MŠ-oprava:8,3*0,8*0,1 |  | 0.664 | [18 empty] | VV | 0
|  | prodloužení PVC 200:4,6*0,8*0,1 |  | 0.368 | [18 empty] | VV | 0
25 | 452111111R00 | Osazení betonových pražců plochy do 250 cm2 | kus | 41 |  | 0 |  | 0 |  | 0 | 21 | 0 | 0.00165 | 0.06765 | 0 | 0 |  |  | 0.074 | 3.03 |  |  | POL1_0
|  | 12+24+5 |  | 41 | [18 empty] | VV | 0
26 | 59223790R | Práh podkladní pod potrubí | kus | 41 |  | 0 |  | 0 |  | 0 | 21 | 0 | 0.024 | 0.984 | 0 | 0 |  |  | 0 | 0 |  |  | POL3_0
27 | 452311131R00 | Desky podkladní pod potrubí z betonu C 12/15 | m3 | 5.88 |  | 0 |  | 0 |  | 0 | 21 | 0 | 2.5 | 14.7 | 0 | 0 |  |  | 1.449 | 8.52 |  |  | POL1_0
|  | kanalizační přípojky: | [20 empty] | VV | 0
|  | čp.853-oprava:6,8*0,8*0,1 |  | 0.544 | [18 empty] | VV | 0
|  | čp.596-oprava:5,8*0,8*0,1 |  | 0.464 | [18 empty] | VV | 0
|  | čp.567-oprava:5,8*0,8*0,1 |  | 0.464 | [18 empty] | VV | 0
|  | čp.627-oprava:5,8*0,8*0,1 |  | 0.464 | [18 empty] | VV | 0
|  | čp.614-oprava:7,4*0,8*0,1 |  | 0.592 | [18 empty] | VV | 0
|  | čp.984-oprava:5,8*0,8*0,1 |  | 0.464 | [18 empty] | VV | 0
|  | čp.983-oprava:5,8*0,8*0,1 |  | 0.464 | [18 empty] | VV | 0
|  | čp.982-oprava:5,8*0,8*0,1 |  | 0.464 | [18 empty] | VV | 0
|  | čp.649-oprava:5,8*0,8*0,1 |  | 0.464 | [18 empty] | VV | 0
|  | čp.195-oprava:5,8*0,8*0,1 |  | 0.464 | [18 empty] | VV | 0
|  | MŠ-oprava:8,3*0,8*0,1 |  | 0.664 | [18 empty] | VV | 0
|  | prodloužení PVC 200:4,6*0,8*0,1 |  | 0.368 | [18 empty] | VV | 0
28 | 452313121R00 | Bloky pro potrubí z betonu C 8/10 | m3 | 1.262 |  | 0 |  | 0 |  | 0 | 21 | 0 | 2.5 | 3.155 | 0 | 0 |  |  | 1.192 | 1.5 |  |  | POL1_0
29 | 452353101R00 | Bednění bloků pod potrubí | m2 | 6.65 |  | 0 |  | 0 |  | 0 | 21 | 0 | 0.0048 | 0.03192 | 0 | 0 |  |  | 0.825 | 5.49 |  |  | POL1_0
Díl: | 5 | Komunikace |  |  |  | 0 |  | 0 |  | 0 |  | 0 |  | 608.0045 |  | 0 |  |  |  | 90.1 |  |  | DIL
30 | 566903111R00 | Vyspravení podkladu po překopech kam.hrubě drceným | t | 552.7314 |  | 0 |  | 0 |  | 0 | 21 | 0 | 1.1 | 608.0045 | 0 | 0 |  |  | 0.163 | 90.1 |  |  | POL1_0
|  | řad:476,9*1,1*0,4*1,95 |  | 409.1802 | [18 empty] | VV | 0
|  | vodovodní přípojky: | [20 empty] | VV | 0
|  | čp.614:3,8*0,8*0,4*1,95 |  | 2.3712 | [18 empty] | VV | 0
|  | čp.853:2,4*0,8*0,4*1,95 |  | 1.4976 | [18 empty] | VV | 0
|  | čp.586:9,7*0,8*0,4*1,95 |  | 6.0528 | [18 empty] | VV | 0
|  | čp.983:2,5*0,8*0,4*1,95 |  | 1.56 | [18 empty] | VV | 0
|  | čp.616:15,1*0,8*0,4*1,95 |  | 9.4224 | [18 empty] | VV | 0
|  | čp.615:5,3*0,8*04*1,95 |  | 33.072 | [18 empty] | VV | 0
|  | čp.596:5,1*0,8*0,4*1,95 |  | 3.1824 | [18 empty] | VV | 0
|  | čp.596:3,9*0,8*0,4*1,95 |  | 2.4336 | [18 empty] | VV | 0
|  | čp.1515:1,5*0,8*0,4*1,95 |  | 0.936 | [18 empty] | VV | 0
|  | ul.K.Čapka:10*1,1*0,4*1,95 |  | 8.58 | [18 empty] | VV | 0
|  | pivovar:1,5*1,1*0,4*1,95 |  | 1.287 | [18 empty] | VV | 0
|  | čp.649:4,6*0,8*0,4*1,95 |  | 2.8704 | [18 empty] | VV | 0
|  | čp.295:4,9*0,8*0,4*1,95 |  | 3.0576 | [18 empty] | VV | 0
|  | čp.1544:5,3*0,8*0,4*1,95 |  | 3.3072 | [18 empty] | VV | 0
|  | MŠ:17,8*0,8*0,4*1,95 |  | 11.1072 | [18 empty] | VV | 0
|  | ke garážím:14,6*1,1*0,4*1,95 |  | 12.5268 | [18 empty] | VV | 0
|  | hydrant:1,5*1,1*0,4*1,95 |  | 1.287 | [18 empty] | VV | 0
|  | kanalizační přípojky: | [20 empty] | VV | 0
|  | čp.853-oprava:(6,8-1,1)*0,8*0,4*1,95 |  | 3.5568 | [18 empty] | VV | 0
|  | čp.596-oprava:(5,8-1,1)*0,8*0,4*1,95 |  | 2.9328 | [18 empty] | VV | 0
|  | čp.567-oprava:(5,8-1,1)*0,8*0,4*1,95 |  | 2.9328 | [18 empty] | VV | 0
|  | čp.627-oprava:(5,8-1,1)*0,8*0,4*1,95 |  | 2.9328 | [18 empty] | VV | 0
|  | čp.614-oprava:(7,4-1,1)*0,8*0,4*1,95 |  | 3.9312 | [18 empty] | VV | 0
|  | čp.984-oprava:(5,8-1,1)*0,8*0,4*1,95 |  | 2.9328 | [18 empty] | VV | 0
|  | čp.983-oprava:(5,8-1,1)*0,8*0,4*1,95 |  | 2.9328 | [18 empty] | VV | 0
|  | čp.982-oprava:(5,8-1,1)*0,8*0,4*1,95 |  | 2.9328 | [18 empty] | VV | 0
|  | čp.649-oprava:(5,8-1,1)*0,8*0,4*1,95 |  | 2.9328 | [18 empty] | VV | 0
|  | čp.195-oprava:(5,8-1,1)*0,8*0,4*1,95 |  | 2.9328 | [18 empty] | VV | 0
|  | MŠ-oprava:8,3*0,8*0,4*1,95 |  | 5.1792 | [18 empty] | VV | 0
|  | prodloužení PVC 200:4,6*0,8*0,4*1,95 |  | 2.8704 | [18 empty] | VV | 0
Díl: | 873 | Kanalizační potrubí |  |  |  | 0 |  | 0 |  | 0 |  | 0 |  | 56.3558 |  | 0 |  |  |  | 55.37 |  |  | DIL
31 | 831312121R00 | Montáž trub kameninových, pryž. kroužek, DN 150 | m | 24.2 |  | 0 |  | 0 |  | 0 | 21 | 0 | 2e-05 | 0.00048 | 0 | 0 |  |  | 0.354 | 8.57 |  |  | POL1_0
|  | čp.853-oprava:6,8 |  | 6.8 | [18 empty] | VV | 0
|  | čp.596-oprava:5,8 |  | 5.8 | [18 empty] | VV | 0
|  | čp.567-oprava:5,8 |  | 5.8 | [18 empty] | VV | 0
|  | čp.627-oprava:5,8 |  | 5.8 | [18 empty] | VV | 0
32 | 59710651R | Trouba kameninová hrdlová DN 150 | m | 24.563 |  | 0 |  | 0 |  | 0 | 21 | 0 | 0.024 | 0.58951 | 0 | 0 |  |  | 0 | 0 |  |  | POL3_0
|  | 1,015*24,2 |  | 24.563 | [18 empty] | VV | 0
33 | 831352121R00 | Montáž trub kameninových, pryž. kroužek, DN 200 | m | 44.7 |  | 0 |  | 0 |  | 0 | 21 | 0 | 3e-05 | 0.00134 | 0 | 0 |  |  | 0.417 | 18.64 |  |  | POL1_0
|  | čp.614-oprava:7,4 |  | 7.4 | [18 empty] | VV | 0
|  | čp.984-oprava:5,8 |  | 5.8 | [18 empty] | VV | 0
|  | čp.983-oprava:5,8 |  | 5.8 | [18 empty] | VV | 0
|  | čp.982-oprava:5,8 |  | 5.8 | [18 empty] | VV | 0
|  | čp.649-oprava:5,8 |  | 5.8 | [18 empty] | VV | 0
|  | čp.195-oprava:5,8 |  | 5.8 | [18 empty] | VV | 0
|  | MŠ-oprava:8,3 |  | 8.3 | [18 empty] | VV | 0
34 | 59710676R | Trouba kameninová hrdlová DN 200 | m | 45.3705 |  | 0 |  | 0 |  | 0 | 21 | 0 | 0.036 | 1.6333 | 0 | 0 |  |  | 0 | 0 |  |  | POL3_0
|  | 1,015*44,7 |  | 45.3705 | [18 empty] | VV | 0
35 | 871353121RT2 | Montáž trub z plastu, gumový kroužek, DN 200, vč.dod.trub - prodloužení přípojky | m | 4.6 |  | 0 |  | 0 |  | 0 | 21 | 0 | 0.00339 | 0.01559 | 0 | 0 |  |  | 0.08 | 0.37 |  |  | POL1_0
36 | 899901001 | Demontáž stáv.přípojky-oprava kanal.přípojky, úprava otvoru napojení,napojení nové přípojky | ks | 9 |  | 0 |  | 0 |  | 0 | 21 | 0 | 0.025 | 0.225 | 0 | 0 |  |  | 0 | 0 |  |  | POL1_0
37 | 899901002 | Demontáž stáv.přípojky-prodloužení, napojení nové přípojky na stávající potrubí | ks | 1 |  | 0 |  | 0 |  | 0 | 21 | 0 | 0.012 | 0.012 | 0 | 0 |  |  | 0 | 0 |  |  | POL1_0
38 | 899901003 | Navrtání otvoru pro napojení přípojky do potrubí | ks | 2 |  | 0 |  | 0 |  | 0 | 21 | 0 | 0.012 | 0.024 | 0 | 0 |  |  | 0 | 0 |  |  | POL1_0
39 | 899623141R00 | Obetonování potrubí nebo zdiva stok betonem C12/15 | m3 | 21.3285 |  | 0 |  | 0 |  | 0 | 21 | 0 | 2.525 | 53.8545 | 0 | 0 |  |  | 1.303 | 27.79 |  |  | POL1_0
|  | přípojky DN 150: | [20 empty] | VV | 0
|  | čp.853-oprava:6,8*(0,8*0,4-3,14*0,08*0,08) |  | 2.0393 | [18 empty] | VV | 0
|  | čp.596-oprava:5,8*(0,8*0,4-3,14*0,08*0,08) |  | 1.7394 | [18 empty] | VV | 0
|  | čp.567-oprava:5,8*(0,8*0,4-3,14*0,08*0,08) |  | 1.7394 | [18 empty] | VV | 0
|  | čp.627-oprava:5,8*(0,8*0,4-3,14*0,08*0,08) |  | 1.7394 | [18 empty] | VV | 0
|  | přípojky DN 200: | [20 empty] | VV | 0
|  | čp.614-oprava:7,4*(0,8*0,45-3,14*0,12*0,12) |  | 2.3294 | [18 empty] | VV | 0
|  | čp.984-oprava:5,8*(0,8*0,45-3,14*0,12*0,12) |  | 1.8257 | [18 empty] | VV | 0
|  | čp.983-oprava:5,8*(0,8*0,45-3,14*0,12*0,12) |  | 1.8257 | [18 empty] | VV | 0
|  | čp.982-oprava:5,8*(0,8*0,45-3,14*0,12*0,12) |  | 1.8257 | [18 empty] | VV | 0
|  | čp.649-oprava:5,8*(0,8*0,45-3,14*0,12*0,12) |  | 1.8257 | [18 empty] | VV | 0
|  | čp.195-oprava:5,8*(0,8*0,45-3,14*0,12*0,12) |  | 1.8257 | [18 empty] | VV | 0
|  | MŠ-oprava:8,3*(0,8*0,45-3,14*0,12*0,12) |  | 2.6127 | [18 empty] | VV | 0
Díl: | 874 | Vodovodní potrubí |  |  |  | 0 |  | 0 |  | 0 |  | 0 |  | 19.2764 |  | 0.0803 |  |  |  | 467.91 |  |  | DIL
40 | 851601101R00 | Montáž potrubí tlakového tvárná litina DN 80 | m | 24.8 |  | 0 |  | 0 |  | 0 | 21 | 0 | 0 | 0 | 0 | 0 |  |  | 0.306 | 7.59 |  |  | POL1_0
|  | 15,1+9,7 |  | 24.8 | [18 empty] | VV | 0
41 | 552700000R | Trouba vod. litin. DN 80 | m | 25.048 |  | 0 |  | 0 |  | 0 | 21 | 0 | 0.0145 | 0.3632 | 0 | 0 |  |  | 0 | 0 |  |  | POL3_0
|  | 1,01*24,8 |  | 25.048 | [18 empty] | VV | 0
42 | 851601102R00 | Montáž potrubí tlakového, tvárná litina DN 100 | m | 24.6 |  | 0 |  | 0 |  | 0 | 21 | 0 | 0 | 0 | 0 | 0 |  |  | 0.409 | 10.06 |  |  | POL1_0
|  | 14,6+10 |  | 24.6 | [18 empty] | VV | 0
43 | 552700001R | Trouba vod. litin. DN 100 | m | 24.846 |  | 0 |  | 0 |  | 0 | 21 | 0 | 0.0177 | 0.43977 | 0 | 0 |  |  | 0 | 0 |  |  | POL3_0
|  | 1,01*24,6 |  | 24.846 | [18 empty] | VV | 0
44 | 851601105R00 | Montáž potrubí tlakového, tvárná litina DN 200 | m | 470.6 |  | 0 |  | 0 |  | 0 | 21 | 0 | 0 | 0 | 0 | 0 |  |  | 0.587 | 276.24 |  |  | POL1_0
45 | 552700004R | Trouba vod. litin. DN 200 | m | 475.306 |  | 0 |  | 0 |  | 0 | 21 | 0 | 0.0302 | 14.3542 | 0 | 0 |  |  | 0 | 0 |  |  | POL3_0
|  | 1,01*470,6 |  | 475.306 | [18 empty] | VV | 0
46 | 871151121R00 | Montáž trubek polyetylenových ve výkopu d 25 mm | m | 14.3 |  | 0 |  | 0 |  | 0 | 21 | 0 | 0 | 0 | 0 | 0 |  |  | 0.032 | 0.46 |  |  | POL1_0
|  | 3,9+5,1+5,3 |  | 14.3 | [18 empty] | VV | 0
47 | 28613651R | Trubka tlaková PE LD (rPE) d 25 x 2,3 mm PN 16 | m | 14.5145 |  | 0 |  | 0 |  | 0 | 21 | 0 | 0.00017 | 0.00247 | 0 | 0 |  |  | 0 | 0 |  |  | POL3_0
|  | 1,015*14,3 |  | 14.5145 | [18 empty] | VV | 0
48 | 871161121R00 | Montáž trubek polyetylenových ve výkopu d 32 mm | m | 22 |  | 0 |  | 0 |  | 0 | 21 | 0 | 0 | 0 | 0 | 0 |  |  | 0.034 | 0.75 |  |  | POL1_0
|  | 5,3+4,9+4,6+1+2,4+3,8 |  | 22 | [18 empty] | VV | 0
49 | 28613652R | Trubka tlaková PE LD (rPE) d 32 x 3,0 mm PN 16 | m | 22.33 |  | 0 |  | 0 |  | 0 | 21 | 0 | 0.00027 | 0.00603 | 0 | 0 |  |  | 0 | 0 |  |  | POL3_0
|  | 1,015*22 |  | 22.33 | [18 empty] | VV | 0
50 | 871181121R00 | Montáž trubek polyetylenových ve výkopu d 50 mm | m | 20.3 |  | 0 |  | 0 |  | 0 | 21 | 0 | 0 | 0 | 0 | 0 |  |  | 0.038 | 0.77 |  |  | POL1_0
|  | 17,8+2,5 |  | 20.3 | [18 empty] | VV | 0
51 | 28613654R | Trubka tlaková PE LD (rPE) d 50 x 4,6 mm PN 6 | kg | 20.6045 |  | 0 |  | 0 |  | 0 | 21 | 0 | 0.001 | 0.0206 | 0 | 0 |  |  | 0 | 0 |  |  | POL3_0
|  | 1,015*20,3 |  | 20.6045 | [18 empty] | VV | 0
52 | 871199001 | Napojení přípojek na stávající potrubí, vč.tvarovek | ks | 11 |  | 0 |  | 0 |  | 0 | 21 | 0 | 0 | 0 | 0 | 0 |  |  | 0 | 0 |  |  | POL1_0
53 | 871241121R00 | Montáž potrubí polyetylenového ve výkopu d 90 mm | m | 1 |  | 0 |  | 0 |  | 0 | 21 | 0 | 0 | 0 | 0 | 0 |  |  | 0.126 | 0.13 |  |  | POL1_0
54 | 28613747R | Trubka tlaková PE HD (PE 80) D 90 x 8,2 mm PN 10 | m | 1 |  | 0 |  | 0 |  | 0 | 21 | 0 | 0.00214 | 0.00214 | 0 | 0 |  |  | 0 | 0 |  |  | POL3_0
55 | 871371121R00 | Montáž trubek polyetylenových ve výkopu d 250 mm, vč.dodávky potrubí a tvarovek | m | 6.3 |  | 0 |  | 0 |  | 0 | 21 | 0 | 0 | 0 | 0.011 | 0.0693 |  |  | 0.472 | 2.97 |  |  | POL1_0
56 | 871371129 | Napojení na stávající potrubí PE 250, vč. tvarovek | ks | 1 |  | 0 |  | 0 |  | 0 | 21 | 0 | 0 | 0 | 0.011 | 0.011 |  |  | 0.472 | 0.47 |  |  | POL1_0
57 | 857242121R00 | Montáž tvarovek litin. jednoos.přír. výkop DN 80 | kus | 8 |  | 0 |  | 0 |  | 0 | 21 | 0 | 0.00022 | 0.00176 | 0 | 0 |  |  | 0.759 | 6.07 |  |  | POL1_0
|  | E 80:2,0 |  | 2 | [18 empty] | VV | 0
|  | F 80:2,0 |  | 2 | [18 empty] | VV | 0
|  | Q 80:1,0 |  | 1 | [18 empty] | VV | 0
|  | N 80:1,0 |  | 1 | [18 empty] | VV | 0
|  | WAGA 80:2,0 |  | 2 | [18 empty] | VV | 0
58 | 5525852703R | Tvarovka přír.litin. s hlad.koncem F DN 80 | kus | 2 |  | 0 |  | 0 |  | 0 | 21 | 0 | 0.0077 | 0.0154 | 0 | 0 |  |  | 0 | 0 |  |  | POL3_0
59 | 55259730R | Tvar. přír. s hrdlem EU DN 80 | kus | 2 |  | 0 |  | 0 |  | 0 | 21 | 0 | 0.0069 | 0.0138 | 0 | 0 |  |  | 0 | 0 |  |  | POL3_0
60 | 55259982R | Koleno přírubové Q DN 80-90° | kus | 1 |  | 0 |  | 0 |  | 0 | 21 | 0 | 0.009 | 0.009 | 0 | 0 |  |  | 0 | 0 |  |  | POL3_0
61 | 5526009702R | Koleno přír.s patkou N DN 80 | kus | 1 |  | 0 |  | 0 |  | 0 | 21 | 0 | 0.0122 | 0.0122 | 0 | 0 |  |  | 0 | 0 |  |  | POL3_0
62 | 55280080 | Spojka přírubová WAGA DN 80 | kus | 2 |  | 0 |  | 0 |  | 0 | 21 | 0 | 0.0079 | 0.0158 | 0 | 0 |  |  | 0 | 0 |  |  | POL3_0
63 | 857262121R00 | Montáž tvarovek litin. jednoos. přír. výkop DN 100 | kus | 6 |  | 0 |  | 0 |  | 0 | 21 | 0 | 0.00041 | 0.00246 | 0 | 0 |  |  | 0.856 | 5.14 |  |  | POL1_0
|  | E 100:3,0 |  | 3 | [18 empty] | VV | 0
|  | WAGA 100:3,0 |  | 3 | [18 empty] | VV | 0
64 | 55259731R | Tvar. přír. s hrdlem EU DN 100 | kus | 3 |  | 0 |  | 0 |  | 0 | 21 | 0 | 0.0088 | 0.0264 | 0 | 0 |  |  | 0 | 0 |  |  | POL3_0
65 | 55280100 | Spojka přírubová WAGA DN 100 | kus | 3 |  | 0 |  | 0 |  | 0 | 21 | 0 | 0.0098 | 0.0294 | 0 | 0 |  |  | 0 | 0 |  |  | POL3_0
66 | 857352121R00 | Montáž tvarovek litin. jednoos. přír. výkop DN 200 | kus | 6 |  | 0 |  | 0 |  | 0 | 21 | 0 | 0.00281 | 0.01686 | 0 | 0 |  |  | 1.04 | 6.24 |  |  | POL1_0
|  | F 200:1,0 |  | 1 | [18 empty] | VV | 0
|  | E 200:1,0 |  | 1 | [18 empty] | VV | 0
|  | FFR 200/80:1,0 |  | 1 | [18 empty] | VV | 0
|  | FFR 20/100:1,0 |  | 1 | [18 empty] | VV | 0
|  | WAGA 200:2,0 |  | 2 | [18 empty] | VV | 0
67 | 5525852707R | Tvarovka přír.litin. s hlad.koncem F DN 200 | kus | 1 |  | 0 |  | 0 |  | 0 | 21 | 0 | 0.023 | 0.023 | 0 | 0 |  |  | 0 | 0 |  |  | POL3_0
68 | 55259734R | Tvar. přír. s hrdlem EU 200 | kus | 1 |  | 0 |  | 0 |  | 0 | 21 | 0 | 0.0186 | 0.0186 | 0 | 0 |  |  | 0 | 0 |  |  | POL3_0
69 | 55259823R | Přechod přír. FFR DN 200/80 | kus | 1 |  | 0 |  | 0 |  | 0 | 21 | 0 | 0.0185 | 0.0185 | 0 | 0 |  |  | 0 | 0 |  |  | POL3_0
70 | 55259824R | Přechod přír. FFR DN 200/100 | kus | 1 |  | 0 |  | 0 |  | 0 | 21 | 0 | 0.0188 | 0.0188 | 0 | 0 |  |  | 0 | 0 |  |  | POL3_0
71 | 55280200 | Spojka přírubová WAGA DN 200 | kus | 2 |  | 0 |  | 0 |  | 0 | 21 | 0 | 0.0229 | 0.0458 | 0 | 0 |  |  | 0 | 0 |  |  | POL3_0
72 | 857601105R00 | Montáž tvarovek jednoosých, tvárná litina DN 200 | kus | 4 |  | 0 |  | 0 |  | 0 | 21 | 0 | 0 | 0 | 0 | 0 |  |  | 1.8544 | 7.42 |  |  | POL1_0
73 | 55259435R | Koleno hrdlové MMK DN200-22 1/2° | kus | 1 |  | 0 |  | 0 |  | 0 | 21 | 0 | 0.0213 | 0.0213 | 0 | 0 |  |  | 0 | 0 |  |  | POL3_0
74 | 55259317R | Přechod hrdlový Duktus MMR DN200/100 EWS | kus | 1 |  | 0 |  | 0 |  | 0 | 21 | 0 | 0.0183 | 0.0183 | 0 | 0 |  |  | 0 | 0 |  |  | POL3_0
75 | 55259455R | Koleno hrdlové MMK DN200/30° | kus | 1 |  | 0 |  | 0 |  | 0 | 21 | 0 | 0.0233 | 0.0233 | 0 | 0 |  |  | 0 | 0 |  |  | POL3_0
76 | 55259486R | Koleno hrdlové Duktus MMQ DN200/90° EWS | kus | 1 |  | 0 |  | 0 |  | 0 | 21 | 0 | 0.0317 | 0.0317 | 0 | 0 |  |  | 0 | 0 |  |  | POL3_0
77 | 857701105R00 | Montáž tvarovek odbočných, tvárná litina DN 200 | kus | 6 |  | 0 |  | 0 |  | 0 | 21 | 0 | 0.00141 | 0.00846 | 0 | 0 |  |  | 2.3732 | 14.24 |  |  | POL1_0
78 | 55258547R | Tvar. hrdl.s přír.odb.Duktus MMA DN200/ 80 EWS VP | kus | 1 |  | 0 |  | 0 |  | 0 | 21 | 0 | 0.032 | 0.032 | 0 | 0 |  |  | 0 | 0 |  |  | POL3_0
79 | 55258548R | Tvarovka hrdl.s přír.odb.Duktus MMA DN200/100 EWS | kus | 3 |  | 0 |  | 0 |  | 0 | 21 | 0 | 0.0314 | 0.0942 | 0 | 0 |  |  | 0 | 0 |  |  | POL3_0
80 | 55259231R | Tvarovka hrdl.s hrdl.odb.Duktus MMB DN200/ 80 EWS | kus | 1 |  | 0 |  | 0 |  | 0 | 21 | 0 | 0.0255 | 0.0255 | 0 | 0 |  |  | 0 | 0 |  |  | POL3_0
81 | 55259236R | Tvarovka hrdl.s hrdl.odb.Duktus MMB DN200/200 EWS | kus | 1 |  | 0 |  | 0 |  | 0 | 21 | 0 | 0.04 | 0.04 | 0 | 0 |  |  | 0 | 0 |  |  | POL3_0
82 | 857354121R00 | Montáž tvarovek litin. odboč. přír. výkop DN 200 | kus | 2 |  | 0 |  | 0 |  | 0 | 21 | 0 | 0.0042 | 0.0084 | 0 | 0 |  |  | 1.435 | 2.87 |  |  | POL1_0
|  | T 200/200:1,0 |  | 1 | [18 empty] | VV | 0
|  | TT 200/200:1,0 |  | 1 | [18 empty] | VV | 0
83 | 55260010.AR | Kříž přírubový TT DN 200/200 | kus | 1 |  | 0 |  | 0 |  | 0 | 21 | 0 | 0.0597 | 0.0597 | 0 | 0 |  |  | 0 | 0 |  |  | POL3_0
84 | 552700819R | Odbočka přírub. T DN 200x200 | kus | 1 |  | 0 |  | 0 |  | 0 | 21 | 0 | 0.0495 | 0.0495 | 0 | 0 |  |  | 0 | 0 |  |  | POL3_0
85 | 891241111R00 | Montáž vodovodních šoupátek ve výkopu DN 80 | kus | 4 |  | 0 |  | 0 |  | 0 | 21 | 0 | 0.00022 | 0.00088 | 0 | 0 |  |  | 1.554 | 6.22 |  |  | POL1_0
86 | 42228354R | Šoupátko DN 80 | kus | 4 |  | 0 |  | 0 |  | 0 | 21 | 0 | 0.0131 | 0.0524 | 0 | 0 |  |  | 0 | 0 |  |  | POL3_0
87 | 891261111R00 | Montáž vodovodních šoupátek ve výkopu DN 100 | kus | 3 |  | 0 |  | 0 |  | 0 | 21 | 0 | 0.00041 | 0.00123 | 0 | 0 |  |  | 1.866 | 5.6 |  |  | POL1_0
88 | 42228356R | Šoupátko DN 100 | kus | 3 |  | 0 |  | 0 |  | 0 | 21 | 0 | 0.0183 | 0.0549 | 0 | 0 |  |  | 0 | 0 |  |  | POL3_0
89 | 891351111R00 | Montáž vodovodních šoupátek ve výkopu DN 200 | kus | 3 |  | 0 |  | 0 |  | 0 | 21 | 0 | 0.00281 | 0.00843 | 0 | 0 |  |  | 2.716 | 8.15 |  |  | POL1_0
90 | 42228368R | Šoupátko DN 200 | kus | 3 |  | 0 |  | 0 |  | 0 | 21 | 0 | 0.065 | 0.195 | 0 | 0 |  |  | 0 | 0 |  |  | POL3_0
91 | 891249111R00 | Montáž navrtávacích pasů DN 80 | kus | 1 |  | 0 |  | 0 |  | 0 | 21 | 0 | 0 | 0 | 0 | 0 |  |  | 3.474 | 3.47 |  |  | POL1_0
92 | 42273329R | Pas navrtávací DN 80 - 6/4" | kus | 1 |  | 0 |  | 0 |  | 0 | 21 | 0 | 0.0035 | 0.0035 | 0 | 0 |  |  | 0 | 0 |  |  | POL3_0
93 | 891359111R00 | Montáž navrtávacích pasů DN 200 | kus | 11 |  | 0 |  | 0 |  | 0 | 21 | 0 | 0 | 0 | 0 | 0 |  |  | 3.82 | 42.02 |  |  | POL1_0
94 | 42273390 | Pas navrtávací DN 200 - 1" | kus | 3 |  | 0 |  | 0 |  | 0 | 21 | 0 | 0.00375 | 0.01125 | 0 | 0 |  |  | 0 | 0 |  |  | POL3_0
95 | 42273391 | Pas navrtávací DN 200 - 5/4" | kus | 6 |  | 0 |  | 0 |  | 0 | 21 | 0 | 0.004 | 0.024 | 0 | 0 |  |  | 0 | 0 |  |  | POL3_0
96 | 42273392 | Pas navrtávací DN 200 - 2" | kus | 2 |  | 0 |  | 0 |  | 0 | 21 | 0 | 0.005 | 0.01 | 0 | 0 |  |  | 0 | 0 |  |  | POL3_0
97 | 891181111R00 | Montáž vodovodních šoupátek ve výkopu do DN 40 | kus | 10 |  | 0 |  | 0 |  | 0 | 21 | 0 | 0.00023 | 0.0023 | 0 | 0 |  |  | 1.182 | 11.82 |  |  | POL1_0
98 | 42228108R | Šoupátko DN 1" pro dom.přípojky -voda | kus | 3 |  | 0 |  | 0 |  | 0 | 21 | 0 | 0.00179 | 0.00537 | 0 | 0 |  |  | 0 | 0 |  |  | POL3_0
99 | 42228110R | Šoupátko DN 5/4" pro dom.přípojky -voda | kus | 6 |  | 0 |  | 0 |  | 0 | 21 | 0 | 0.00279 | 0.01674 | 0 | 0 |  |  | 0 | 0 |  |  | POL3_0
100 | 42228120R | Šoupátko DN 6/4" pro dom.přípojky -voda | kus | 1 |  | 0 |  | 0 |  | 0 | 21 | 0 | 0.0044 | 0.0044 | 0 | 0 |  |  | 0 | 0 |  |  | POL3_0
101 | 891211111R00 | Montáž vodovodních šoupátek ve výkopu DN 50 | kus | 2 |  | 0 |  | 0 |  | 0 | 21 | 0 | 0.00021 | 0.00042 | 0 | 0 |  |  | 1.278 | 2.56 |  |  | POL1_0
102 | 42228156R | Šoupátko DN 2" pro dom.příp. - voda | kus | 2 |  | 0 |  | 0 |  | 0 | 21 | 0 | 0.004 | 0.008 | 0 | 0 |  |  | 0 | 0 |  |  | POL3_0
103 | 891181119 | Montáž zemní soupravy | kus | 22 |  | 0 |  | 0 |  | 0 | 21 | 0 | 0.00023 | 0.00506 | 0 | 0 |  |  | 1.182 | 26 |  |  | POL1_0
|  | 4+3+3+2+6+3+1 |  | 22 | [18 empty] | VV | 0
104 | 42291010R | Souprava zemní do DN 50 1,5m | kus | 22 |  | 0 |  | 0 |  | 0 | 21 | 0 | 0.0055 | 0.121 | 0 | 0 |  |  | 0 | 0 |  |  | POL3_0
105 | 899401112R00 | Osazení poklopů litinových šoupátkových | kus | 22 |  | 0 |  | 0 |  | 0 | 21 | 0 | 0.11178 | 2.4592 | 0 | 0 |  |  | 0.863 | 18.99 |  |  | POL1_0
106 | 891247211R00 | Montáž hydrantů nadzemních DN 80 | kus | 1 |  | 0 |  | 0 |  | 0 | 21 | 0 | 0.00277 | 0.00277 | 0 | 0 |  |  | 1.663 | 1.66 |  |  | POL1_0
107 | 42273750R | Hydrant nadz.litina DN 80 | kus | 1 |  | 0 |  | 0 |  | 0 | 21 | 0 | 0.069 | 0.069 | 0 | 0 |  |  | 0 | 0 |  |  | POL3_0
108 | 42291352R | Poklop litinový Y 4504 - šoupátkový | kus | 22 |  | 0 |  | 0 |  | 0 | 21 | 0 | 0.016 | 0.352 | 0 | 0 |  |  | 0 | 0 |  |  | POL3_0
109 | 422915501R | Deska nosná šoupátkového poklopu | kus | 22 |  | 0 |  | 0 |  | 0 | 21 | 0 | 0 | 0 | 0 | 0 |  |  | 0 | 0 |  |  | POL3_0
Díl: | 89 | Ostatní konstrukce na trub.ved |  |  |  | 0 |  | 0 |  | 0 |  | 0 |  | 0.00468 |  | 0 |  |  |  | 94.08 |  |  | DIL
110 | 890101001 | Provizorní rozvody PE 6/4" | m | 649 |  | 0 |  | 0 |  | 0 | 21 | 0 | 0 | 0 | 0 | 0 |  |  | 0 | 0 |  |  | POL1_0
|  | 219+27+219+92+92 |  | 649 | [18 empty] | VV | 0
111 | 890101000 | Armaturní šachta-bourání stropu,části stěn, zásyp,odvoz suti | ks | 1 |  | 0 |  | 0 |  | 0 | 21 | 0 | 0 | 0 | 0 | 0 |  |  | 0 | 0 |  |  | POL1_0
112 | 892351111R00 | Tlaková zkouška vodovodního potrubí DN 200 | m | 476.9 |  | 0 |  | 0 |  | 0 | 21 | 0 | 0 | 0 | 0 | 0 |  |  | 0.055 | 26.23 |  |  | POL1_0
113 | 722290237R00 | Proplach a dezinfekce vodovod.potrubí DN 200 | m | 467.9 |  | 0 |  | 0 |  | 0 | 21 | 0 | 1e-05 | 0.00468 | 0 | 0 |  |  | 0.093 | 43.51 |  |  | POL1_0
114 | 899721112R00 | Fólie výstražná z PVC modrá, šířka 30 cm | m | 467.9 |  | 0 |  | 0 |  | 0 | 21 | 0 | 0 | 0 | 0 | 0 |  |  | 0.026 | 12.17 |  |  | POL1_0
115 | 899721119 | Signální vodič Cu | m | 467.9 |  | 0 |  | 0 |  | 0 | 21 | 0 | 0 | 0 | 0 | 0 |  |  | 0.026 | 12.17 |  |  | POL1_0
Díl: | 894 | Šachty |  |  |  | 0 |  | 0 |  | 0 |  | 0 |  | 2.35 |  | 0 |  |  |  | 12.05 |  |  | DIL
116 | 894901111 | Oprava zhlaví stáv.RŠ,instalace plovoucího, poklopu pro zatížení D400 | kus | 10 |  | 0 |  | 0 |  | 0 | 21 | 0 | 0.235 | 2.35 | 0 | 0 |  |  | 1.205 | 12.05 |  |  | POL1_0
|  | - řezání a vybourání astaltu,výkop kolem zhlaví,základová deska,vyrovnávací prstence,osazení a dodávka poklopu s rámem D400,zaválcování,výplň tmelem kolem rámu | [20 empty] | POP |  | - řezání a vybourání astaltu,výkop kolem zhlaví,základová deska,vyrovnávací prstence,osazení a dodávka poklopu s rámem D400,zaválcování,výplň tmelem kolem rámu
Díl: | 99 | Staveništní přesun hmot |  |  |  | 0 |  | 0 |  | 0 |  | 0 |  | 0 |  | 0 |  |  |  | 273.38 |  |  | DIL
117 | 998273101R00 | Přesun hmot, trubní vedení litinové, otevř. výkop | t | 2616.06 |  | 0 |  | 0 |  | 0 | 21 | 0 | 0 | 0 | 0 | 0 |  |  | 0.1045 | 273.38 |  |  | POL1_0
Díl: | VN | Vedlejší náklady |  |  |  | 0 |  | 0 |  | 0 |  | 0 |  | 0 |  | 0 |  |  |  | 0 |  |  | DIL
118 | 004111010R | Průzkumné práce | Soubor | 1 |  | 0 |  | 0 |  | 0 | 21 | 0 | 0 | 0 | 0 | 0 |  |  | 0 | 0 |  |  | POL1_0
119 | 005111020R | Vytyčení stavby | Soubor | 1 |  | 0 |  | 0 |  | 0 | 21 | 0 | 0 | 0 | 0 | 0 |  |  | 0 | 0 |  |  | POL1_0
120 | 005111021R | Vytyčení inženýrských sítí | Soubor | 1 |  | 0 |  | 0 |  | 0 | 21 | 0 | 0 | 0 | 0 | 0 |  |  | 0 | 0 |  |  | POL1_0
121 | 005121016R | Vybudování zařízení staveniště pro JKSO 827, provoz,odstranění | Soubor | 1 |  | 0 |  | 0 |  | 0 | 21 | 0 | 0 | 0 | 0 | 0 |  |  | 0 | 0 |  |  | POL1_0
122 | 005124010R | Koordinační činnost | Soubor | 1 |  | 0 |  | 0 |  | 0 | 21 | 0 | 0 | 0 | 0 | 0 |  |  | 0 | 0 |  |  | POL1_0
Díl: | ON | Ostatní náklady |  |  |  | 0 |  | 0 |  | 0 |  | 0 |  | 0 |  | 0 |  |  |  | 0 |  |  | DIL
123 | 005241010R | Dokumentace skutečného provedení | Soubor | 1 |  | 0 |  | 0 |  | 0 | 21 | 0 | 0 | 0 | 0 | 0 |  |  | 0 | 0 |  |  | POL1_0
124 | 005241020R | Geodetické zaměření skutečného provedení | Soubor | 1 |  | 0 |  | 0 |  | 0 | 21 | 0 | 0 | 0 | 0 | 0 |  |  | 0 | 0 |  |  | POL1_0
[21 empty] | 15 | 21
| 26 |  |  |  |  | 0 | [14 empty] | 0 | 0 | SUM
33
POPUZIV
END