## rekapitulace
Aspe | Firma: DI PROJEKT s.r.o.
Soupis objektů s DPH
Oprava vodovodu - Komenského ulice, Vrchlabí, km 0,000 - 0,476 90, délka 476,9 m
| Varianta:ZŘ - Základní řešení |  |  |  | Sazba 1 | 0
| Odbytová cena: | 0 |  |  | Sazba 2 | 15
| OC+DPH: | 0 |  |  | Sazba 3 | 21
Objekt | Popis | OC | DPH | OC+DPH
SO 180 | DIO | 0 | 0 | 0

## DIO
Aspe |  | Firma: DI PROJEKT s.r.o.
Příloha k formuláři pro ocenění nabídky
Stavba |  | 015 |  | Oprava vodovodu - Komenského ulice, Vrchlabí, km 0,000 - 0,476 90, délka 476,9 m
číslo a název SO |  | SO 180 |  | DOPRAVNĚ INŽENÝRSKÁ OPATŘENÍ
číslo a název rozpočtu: |  | SO 180 |  | DOPRAVNĚ INŽENÝRSKÁ OPATŘENÍ
Zatřídění JKSO: |  | 822 25 | Komunikace místní I. třídy
Poř. č.pol. | cenová soustava | Kód položky | Varianta položky | Název položky | jednotka | Počet jednotek | CENA |  | Sazba | DPH
[7 empty] | jednotková | celkem | DPH
1 | 2 | 3 | 4 | 5 | 6 | 7 | 8 | 9
|  | 0 |  | Všeobecné konstrukce a práce
1 | 2019_OTSKP | 02720 | A | POMOC PRÁCE ZŘÍZ NEBO ZAJIŠŤ REGULACI A OCHRANU DOPRAVY VČETNĚ VYŘÍZENÍ UZAVÍRKY OBJÍZDNÝCH TRAS A ZAJIŠTĚNÍ POTŘEBNÝCH SOUHLASŮ DOTČENÝCH ORGÁNŮ A OBCÍ ÚHRNNÁ ČÁSTKA MUSÍ OBSAHOVAT VEŠKERÉ NÁKLADY NA DOČASNÉ ÚPRAVY A REGULACI DOPRAVY ( I PĚŠÍ ) NA STAVENIŠTI A NEZBYTNÉ ZNAČENÍ A OPATŘENÍ VYPLÝVAJÍCÍ Z POŽADAVKŮ BOZP NA STAVENIŠTI | KPL | 1 |  | 0 | 21 | 0
zahrnuje veškeré náklady spojené s objednatelem požadovanými zařízeními
2 | 2019_OTSKP | 02720 | B | POMOC PRÁCE ZŘÍZ NEBO ZAJIŠŤ REGULACI A OCHRANU DOPRAVY ŘÍZENÍ DOPRAVY PRACOVNÍKY ZHOTOVITELE. POŽADAVKY INV.: MAX. DOBA REALIZACE 6 TÝDNŮ, 7 PRACOVNÍ DNŮ/TÝDNU, PRAC. DOBA MIN. 12HOD/DEN | KPL | 1 |  | 0 | 21 | 0
Po dobu pracovní doby bude doprava řízena po polovinách, ve vztahu k rozsahu dopravního proudu, pracovníky stavby. Během technologické přestávky a v nočních hodinách bude provoz řízen světelnou signalizací. Pokud nastanou nepředvídatelné (kritické) dopravní situace během technologické přestávky (včetně mimopracovních dní), zhotovitel bude povinen zajistit řízení provozu pracovníky stavby po dobu nezbytně nutnou. Nabídková cena je limitní a nelze ji překročit.
zahrnuje veškeré náklady spojené s objednatelem požadovanými zařízeními
|  | 0 |  | Všeobecné konstrukce a práce |  |  |  | 0 |  | 0
|  | 9 |  | Ostatní konstrukce a práce
3 | 2019_OTSKP | 914132 |  | DOPRAVNÍ ZNAČKY ZÁKLADNÍ VELIKOSTI OCELOVÉ FÓLIE TŘ 2 - MONTÁŽ S PŘEMÍSTĚNÍM | KUS | 70 |  | 0 | 21 | 0
dle PD situace DIO Objízdná trasa BUS: 42=42,000 [A] Objízdná trasa TRANZIT: 28=28,000 [B] Celkem: A+B=70,000 [C]
položka zahrnuje: - dopravu demontované značky z dočasné skládky - osazení a montáž značky na místě určeném projektem - nutnou opravu poškozených částí nezahrnuje dodávku značky
4 | 2019_OTSKP | 914133 |  | DOPRAVNÍ ZNAČKY ZÁKLADNÍ VELIKOSTI OCELOVÉ FÓLIE TŘ 2 - DEMONTÁŽ | KUS | 70 |  | 0 | 21 | 0
dle PD situace DIO Objízdná trasa BUS: 42=42,000 [A] Objízdná trasa TRANZIT: 28=28,000 [B] Celkem: A+B=700,000 [C]
Položka zahrnuje odstranění, demontáž a odklizení materiálu s odvozem na předepsané místo
5 | 2019_OTSKP | 914139 |  | DOPRAV ZNAČKY ZÁKLAD VEL OCEL FÓLIE TŘ 2 - NÁJEMNÉ | KSDEN | 2940 |  | 0 | 21 | 0
dle PD situace DIO Objízdná trasa BUS: doba výstavby 6 týdnů, max. počet značek 42 kusů 6*7*42=1 764,000 [A] Objízdná trasa TRANZIT: doba výstavby 6 týdnů, max. počet značek 28 kusů 6*7*28=1 176,000 [B] Celkem: A+B=2 940,000 [C]
položka zahrnuje sazbu za pronájem dopravních značek a zařízení, počet jednotek je určen jako součin počtu značek a počtu dní použití
6 | 2019_OTSKP | 914412 |  | DOPRAVNÍ ZNAČKY 100X150CM OCELOVÉ - MONTÁŽ S PŘEMÍSTĚNÍM | KUS | 3 |  | 0 | 21 | 0
dle PD situace DIO Objízdná trasa TRANZIT:3=3,00 [A]
položka zahrnuje: - dopravu demontované značky z dočasné skládky - osazení a montáž značky na místě určeném projektem - nutnou opravu poškozených částí nezahrnuje dodávku značky
7 | 2019_OTSKP | 914413 |  | DOPRAVNÍ ZNAČKY 100X150CM OCELOVÉ - DEMONTÁŽ | KUS | 3 |  | 0 | 21 | 0
dle PD situace DIO Objízdná trasa TRANZIT:3=3,00 [A]
Položka zahrnuje odstranění, demontáž a odklizení materiálu s odvozem na předepsané místo
8 | 2019_OTSKP | 914419 |  | DOPRAV ZNAČKY 100X150CM OCEL - NÁJEMNÉ | KSDEN | 126 |  | 0 | 21 | 0
dle PD situace DIO Objízdná trasa TRANZIT doba výstavby 6 týdnů, max. počet značek 3 kusů 6*7*3=126,000 [A]
položka zahrnuje sazbu za pronájem dopravních značek a zařízení, počet jednotek je určen jako součin počtu značek a počtu dní použití
9 | 2019_OTSKP | 916122 |  | DOPRAV SVĚTLO VÝSTRAŽ SOUPRAVA 3KS - MONTÁŽ S PŘESUNEM | KUS | 6 |  | 0 | 21 | 0
dle PD situace DIO Uzavírka: 6=6,000 [A]
položka zahrnuje: - přemístění zařízení z dočasné skládky a jeho osazení a montáž na místě určeném projektem - údržbu po celou dobu trvání funkce, náhradu zničených nebo ztracených kusů, nutnou opravu poškozených částí - napájení z baterie včetně záložní baterie
10 | 2019_OTSKP | 916123 |  | DOPRAV SVĚTLO VÝSTRAŽ SOUPRAVA 3KS - DEMONTÁŽ | KUS | 6 |  | 0 | 21 | 0
dle PD situace DIO Uzavírka: 6=6,000 [A]
Položka zahrnuje odstranění, demontáž a odklizení zařízení s odvozem na předepsané místo
11 | 2019_OTSKP | 916129 |  | DOPRAV SVĚTLO VÝSTRAŽ SOUPRAVA 3KS - NÁJEMNÉ | KSDEN | 252 |  | 0 | 21 | 0
dle PD situace DIO Uzavírka: 6=6,000 [A]doba výstavby 6 týdnů, max. počet značek 6 kusů 6*7*6=252,000 [A]
položka zahrnuje sazbu za pronájem zařízení. Počet měrných jednotek se určí jako součin počtu zařízení a počtu dní použití.
12 | 2019_OTSKP | 916152 |  | SEMAFOROVÁ PŘENOSNÁ SOUPRAVA - MONTÁŽ S PŘESUNEM | KUS | 1 |  | 0 | 21 | 0
dle PD situace DIO Uzavírka: 1=1,000 [A]
položka zahrnuje: - přemístění zařízení z dočasné skládky a jeho osazení a montáž na místě určeném projektem - údržbu po celou dobu trvání funkce, náhradu zničených nebo ztracených kusů, nutnou opravu poškozených částí - napájení z baterie včetně záložní baterie
13 | 2019_OTSKP | 916153 |  | SEMAFOROVÁ PŘENOSNÁ SOUPRAVA - DEMONTÁŽ | KUS | 1 |  | 0 | 21 | 0
dle PD situace DIO Uzavírka: 1=1,000 [A]
Položka zahrnuje odstranění, demontáž a odklizení zařízení s odvozem na předepsané místo
14 | 2019_OTSKP | 916159 |  | SEMAFOROVÁ PŘENOSNÁ SOUPRAVA - NÁJEMNÉ | KSDEN | 42 |  | 0 | 21 | 0
dle PD situace DIO Uzavírka: 1=1,000 [A], doba výstavby 6 týdnů, max. počet značek 1 kus 6*7*1=42,000 [A]
položka zahrnuje sazbu za pronájem zařízení. Počet měrných jednotek se určí jako součin počtu zařízení a počtu dní použití.
15 | 2019_OTSKP | 916322 |  | DOPRAVNÍ ZÁBRANY Z2 S FÓLIÍ TŘ 2 - MONTÁŽ S PŘESUNEM | KUS | 6 |  | 0 | 21 | 0
dle PD situace DIO Uzavírka: 6=6,000 [A]
položka zahrnuje: - přemístění zařízení z dočasné skládky a jeho osazení a montáž na místě určeném projektem - údržbu po celou dobu trvání funkce, náhradu zničených nebo ztracených kusů, nutnou opravu poškozených částí
16 | 2019_OTSKP | 916323 |  | DOPRAVNÍ ZÁBRANY Z2 S FÓLIÍ TŘ 2 - DEMONTÁŽ | KUS | 6 |  | 0 | 21 | 0
dle PD situace DIO Uzavírka: 6=6,000 [A]
Položka zahrnuje odstranění, demontáž a odklizení zařízení s odvozem na předepsané místo
17 | 2019_OTSKP | 916329 |  | DOPRAVNÍ ZÁBRANY Z2 S FÓLIÍ TŘ 2 - NÁJEMNÉ | KSDEN | 252 |  | 0 | 21 | 0
dle PD situace DIO Uzavírka: 6=6,000 [A]doba výstavby 6 týdnů, max. počet značek 6 kusů 6*7*6=252,000 [A]
položka zahrnuje sazbu za pronájem zařízení. Počet měrných jednotek se určí jako součin počtu zařízení a počtu dní použití.
18 | 2019_OTSKP | 916342 |  | SMĚROV DESKY Z4 JEDNOSTR S FÓLIÍ TŘ 2 - MONTÁŽ S PŘESUNEM | KUS | 40 |  | 0 | 21 | 0
dle PD situace DIO Uzavírka: 40=40,000 [A]
položka zahrnuje: - přemístění zařízení z dočasné skládky a jeho osazení a montáž na místě určeném projektem - údržbu po celou dobu trvání funkce, náhradu zničených nebo ztracených kusů, nutnou opravu poškozených částí
19 | 2019_OTSKP | 916343 |  | SMĚROVACÍ DESKY Z4 JEDNOSTR S FÓLIÍ TŘ 2 - DEMONTÁŽ | KUS | 40 |  | 0 | 21 | 0
dle PD situace DIO Uzavírka: 40=40,000 [A]
Položka zahrnuje odstranění, demontáž a odklizení zařízení s odvozem na předepsané místo
20 | 2019_OTSKP | 916349 |  | SMĚROVACÍ DESKY Z4 JEDNOSTR S FÓLIÍ TŘ 2 - NÁJEMNÉ | KSDEN | 1680 |  | 0 | 21 | 0
dle PD situace DIO uzavírka, doba výstavby 6 týdnů, max. počet značek 40 kusů 6*7*40=1680,000 [A]
položka zahrnuje sazbu za pronájem zařízení. Počet měrných jednotek se určí jako součin počtu zařízení a počtu dní použití.
21 | 2019_OTSKP | 916712 |  | UPEVŇOVACÍ KONSTR - PODKLADNÍ DESKA POD 28KG - MONTÁŽ S PŘESUNEM | KUS | 76 |  | 0 | 21 | 0
dle PD situace DIO Objízdná trasa BUS: 42=42,000 [A] Objízdná trasa TRANZIT: 28+3+3=28,000 [B] Celkem: A+B=76,000 [C]
položka zahrnuje: - přemístění zařízení z dočasné skládky a jeho osazení a montáž na místě určeném projektem - údržbu po celou dobu trvání funkce, náhradu zničených nebo ztracených kusů, nutnou opravu poškozených částí
22 | 2019_OTSKP | 916713 |  | UPEVŇOVACÍ KONSTR - PODKLADNÍ DESKA POD 28KG - DEMONTÁŽ | KUS | 76 |  | 0 | 21 | 0
dle PD situace DIO Objízdná trasa BUS: 42=42,000 [A] Objízdná trasa TRANZIT: 28+3+3=28,000 [B] Celkem: A+B=76,000 [C]
Položka zahrnuje odstranění, demontáž a odklizení zařízení s odvozem na předepsané místo
23 | 2019_OTSKP | 916719 |  | UPEVŇOVACÍ KONSTR - PODKLAD DESKA POD 28KG - NÁJEMNÉ | KSDEN | 3192 |  | 0 | 21 | 0
dle PD situace DIO uzavírka, doba výstavby 6 týdnů, max. počet značek 76 kusů 6*7*76=3192,000 [A]
položka zahrnuje sazbu za pronájem zařízení. Počet měrných jednotek se určí jako součin počtu zařízení a počtu dní použití.
24 | 2019_OTSKP | 916732 |  | UPEVŇOVACÍ KONSTR - OCEL STOJAN - MONTÁŽ S PŘESUNEM | KUS | 76 |  | 0 | 21 | 0
dle PD situace DIO Objízdná trasa BUS: 42=42,000 [A] Objízdná trasa TRANZIT: 28+3+3=28,000 [B] Celkem: A+B=76,000 [C]
položka zahrnuje: - přemístění zařízení z dočasné skládky a jeho osazení a montáž na místě určeném projektem - údržbu po celou dobu trvání funkce, náhradu zničených nebo ztracených kusů, nutnou opravu poškozených částí
25 | 2019_OTSKP | 916733 |  | UPEVŇOVACÍ KONSTR - OCEL STOJAN - DEMONTÁŽ | KUS | 76 |  | 0 | 21 | 0
dle PD situace DIO Objízdná trasa BUS: 42=42,000 [A] Objízdná trasa TRANZIT: 28+3+3=28,000 [B] Celkem: A+B=76,000 [C]
Položka zahrnuje odstranění, demontáž a odklizení zařízení s odvozem na předepsané místo
26 | 2019_OTSKP | 916739 |  | UPEVŇOVACÍ KONSTR - OCEL STOJAN - NÁJEMNÉ | KSDEN | 3192 |  | 0 | 21 | 0
dle PD situace DIO uzavírka, doba výstavby 6 týdnů, max. počet značek 76 kusů 6*7*76=3192,000 [A]
položka zahrnuje sazbu za pronájem zařízení. Počet měrných jednotek se určí jako součin počtu zařízení a počtu dní použití.
|  | 9 |  | Ostatní konstrukce a práce |  |  |  | 0 |  | 0
|  |  |  | C e l k e m |  |  |  | 0 |  | 0