## Rekapitulace stavby (hidden)
Export Komplet | [24 empty] | VZ | 2.0 | ZAMOK |  |  |  |  | False | False | {464e0690-4e32-4270-bba2-d08032ff8237}
[31 empty] | 0,01 | 21
[31 empty] | 0,01 | 15
|  | REKAPITULACE STAVBY | [15 empty] | v --- níže se nacházejí doplnkové a pomocné údaje k sestavám --- v | [11 empty] | Návod na vyplnění | 0,001
|  | Kód: |  |  |  |  | 2011 | [22 empty] | Měnit lze pouze buňky se žlutým podbarvením! 1) v Rekapitulaci stavby vyplňte údaje o Uchazeči (přenesou se do ostatních sestav i v jiných listech) 2) na vybraných listech vyplňte v sestavě Soupis prací ceny u položek | 0,01
|  | Stavba: |  |  |  |  | Oprava fasády ZŠ Vrchlabí, Lesní 30 | [23 empty] | 0,01
|  | KSO: | [11 empty] | CC-CZ: | [16 empty] | 0,01
|  | Místo: | [11 empty] | Datum: |  | 6. 4. 2020 | [14 empty] | 0,01
0,01
|  | Zadavatel: | [11 empty] | IČ: | [16 empty] | 0,01
|  |  | Město Vrchlabí | [10 empty] | DIČ: | [16 empty] | 0,01
0,01
|  | Uchazeč: | [11 empty] | IČ: |  | Vyplň údaj | [14 empty] | 0,01
|  |  | Vyplň údaj | [10 empty] | DIČ: |  | Vyplň údaj | [14 empty] | 0,01
False
|  | Projektant: | [11 empty] | IČ: | [16 empty] | False
|  |  | Ing.P.Starý, Vrchlabí | [10 empty] | DIČ: | [16 empty] | True
0,01
|  | Zpracovatel: | [11 empty] | IČ: | [16 empty] | 0,01
|  |  | Ing.Jiřičková | [10 empty] | DIČ: | [16 empty] | False
Poznámka:
Soupis prací je sestaven s využitím Cenové soustavy ÚRS. Položky, které pochází z této cenové soustavy, jsou ve sloupci 'Cenová soustava' označeny popisem 'CS ÚRS' a úrovní příslušného kalendářního pololetí. Veškeré další informace vymezující popis a podmínky použití těchto položek z Cenové soustavy, které nejsou uvedeny přímo v soupisu prací, jsou neomezeně dálkově k dispozici na www.cs-urs.cz, sekce Cenové a technické podmínky.
|  | Cena bez DPH | [11 empty] | 0
[8 empty] | Sazba daně |  | Základ daně |  |  |  | Výše daně
|  | DPH |  | základní |  |  |  | 21% |  | 0 |  |  |  | 0
|  |  |  | snížená |  |  |  | 15% |  | 0 |  |  |  | 0
|  |  |  | zákl. přenesená |  |  |  | 21% |  | 0 |  |  |  | 0
|  |  |  | sníž. přenesená |  |  |  | 15% |  | 0 |  |  |  | 0
|  |  |  | nulová |  |  |  | 0% |  | 0 |  |  |  | 0
|  | Cena s DPH | [6 empty] | v |  | CZK |  |  | 0
REKAPITULACE OBJEKTŮ STAVBY A SOUPISŮ PRACÍ
| Kód: | [6 empty] | 2011
| Stavba: | [6 empty] | Oprava fasády ZŠ Vrchlabí, Lesní 30
| Místo: | [11 empty] | Datum: |  | 6. 4. 2020
| Zadavatel: | [6 empty] | Město Vrchlabí |  |  |  |  | Projektant: |  | Ing.P.Starý, Vrchlabí |  |  | Informatívní údaje z listů zakázek
| Uchazeč: | [11 empty] | Zpracovatel: |  | Ing.Jiřičková
| Kód |  |  |  | Popis | [6 empty] | Cena bez DPH [CZK] |  |  |  | Cena s DPH [CZK] | Typ | z toho Ostat. náklady [CZK] | DPH [CZK] | Normohodiny [h] | DPH základní [CZK] | DPH snížená [CZK] | DPH základní přenesená [CZK] | DPH snížená přenesená [CZK] | Základna DPH základní | Základna DPH snížená | Základna DPH zákl. přenesená | Základna DPH sníž. přenesená | Základna DPH nulová
| Náklady stavby celkem | [10 empty] | 0 |  |  |  | 0 |  | 0 | 0 | 0 | 0 | 0 | 0 | 0 | 0 | 0 | 0 | 0 | 0 |  | D | 0 |  | IMPORT | {464e0690-4e32-4270-bba2-d08032ff8237} | {00000000-0000-0000-0000-000000000000}
/ |  | 2011 |  |  |  | Oprava fasády ZŠ Vrchlabí, Lesní 30 | [5 empty] | 0 |  |  |  | 0 | STA | 0 | 0 | 0 | 0 | 0 | 0 | 0 | 0 | 0 | 0 | 0 | 0 |  |  | 1 | ###NOINSERT### | IMPORT | {464e0690-4e32-4270-bba2-d08032ff8237} | {00000000-0000-0000-0000-000000000000}

## 2011 - Oprava fasády ZŠ V...
[18 empty] | {464e0690-4e32-4270-bba2-d08032ff8237} | [5 empty] | plSokl |  | 25,725 | 2
[18 empty] | 2 | [5 empty] | les |  | 677,52 | 2
| KRYCÍ LIST SOUPISU PRACÍ | [7 empty] | v --- níže se nacházejí doplnkové a pomocné údaje k sestavám --- v | [8 empty] | False | [5 empty] | lesSit |  | 505,5 | 2
[24 empty] | FBsan | fasáda typu B | 38,97 | 2
| Stavba: | [22 empty] | FDopr | fasáda typu D | 63,39 | 2
|  | Oprava fasády ZŠ Vrchlabí, Lesní 30 | [21 empty] | FC | fasáda typu C | 26,16 | 2
[24 empty] | StukSan |  | 89,55 | 2
| KSO: |  |  |  |  | CC-CZ: | [17 empty] | plMN |  | 7,1 | 2
| Místo: |  |  |  |  | Datum: | 6. 4. 2020 | [16 empty] | StukSter |  | 367,068 | 2
[24 empty] | FMopr |  | 108,54 | 2
| Zadavatel: |  |  |  |  | IČ: | [17 empty] | FFopr |  | 217,103 | 2
|  | Město Vrchlabí |  |  |  | DIČ: | [17 empty] | Fgrýh |  | 40,353 | 2
[24 empty] | FQostdv |  | 2,25 | 2
| Uchazeč: |  |  |  |  | IČ: | Vyplň údaj | [16 empty] | StukEx | plocha k nátěru na štuk | 59,41 | 2
|  | Vyplň údaj |  |  |  | DIČ: | Vyplň údaj | [16 empty] | FL |  | 59,41 | 2
| Projektant: |  |  |  |  | IČ:
|  | Ing.P.Starý, Vrchlabí |  |  |  | DIČ:
| Zpracovatel: |  |  |  |  | IČ:
|  | Ing.Jiřičková |  |  |  | DIČ:
Poznámka:
Soupis prací je sestaven s využitím Cenové soustavy ÚRS. Položky, které pochází z této cenové soustavy, jsou ve sloupci 'Cenová soustava' označeny popisem 'CS ÚRS' a úrovní příslušného kalendářního pololetí. Veškeré další informace vymezující popis a podmínky použití těchto položek z Cenové soustavy, které nejsou uvedeny přímo v soupisu prací, jsou neomezeně dálkově k dispozici na www.cs-urs.cz, sekce Cenové a technické podmínky.
| Cena bez DPH | [5 empty] | 0
|  |  | Základ daně |  |  | Sazba daně | Výše daně
| DPH | základní | 0 |  |  | 21% | 0
|  | snížená | 0 |  |  | 15% | 0
|  | zákl. přenesená | 0 |  |  | 21% | 0
|  | sníž. přenesená | 0 |  |  | 15% | 0
|  | nulová | 0 |  |  | 0% | 0
| Cena s DPH |  |  | v | CZK |  | 0
REKAPITULACE ČLENĚNÍ SOUPISU PRACÍ
Stavba:
Oprava fasády ZŠ Vrchlabí, Lesní 30
Místo: | [5 empty] | Datum: | 6. 4. 2020
Zadavatel: |  |  | Město Vrchlabí |  |  | Projektant: | Ing.P.Starý, Vrchlabí
Uchazeč: |  |  | Vyplň údaj |  |  | Zpracovatel: | Ing.Jiřičková
Kód dílu - Popis | [6 empty] | Cena celkem [CZK]
Náklady stavby celkem | [6 empty] | 0 | [11 empty] | -1
| HSV - Práce a dodávky HSV | [5 empty] | 0
| 1 - Zemní práce | [5 empty] | 0
| 3 - Svislé a kompletní konstrukce | [5 empty] | 0
| 5 - Komunikace pozemní | [5 empty] | 0
| 6 - Úpravy povrchů, podlahy a osazování výplní | [5 empty] | 0
| 9 - Ostatní konstrukce a práce, bourání | [5 empty] | 0
| 997 - Přesun sutě | [5 empty] | 0
| 998 - Přesun hmot | [5 empty] | 0
| PSV - Práce a dodávky PSV | [5 empty] | 0
| 764 - Konstrukce klempířské | [5 empty] | 0
| 766 - Konstrukce truhlářské | [5 empty] | 0
| 783 - Dokončovací práce - nátěry | [5 empty] | 0
| M - Práce a dodávky M | [5 empty] | 0
| 21-M - Elektromontáže | [5 empty] | 0
| VRN - Vedlejší rozpočtové náklady | [5 empty] | 0
| VRN3 - Zařízení staveniště | [5 empty] | 0
| VRN4 - Inženýrská činnost | [5 empty] | 0
| VRN9 - Ostatní náklady | [5 empty] | 0
SOUPIS PRACÍ
Stavba:
Oprava fasády ZŠ Vrchlabí, Lesní 30
Místo: | [5 empty] | Datum: | 6. 4. 2020
Zadavatel: |  |  | Město Vrchlabí |  |  | Projektant: | Ing.P.Starý, Vrchlabí
Uchazeč: |  |  | Vyplň údaj |  |  | Zpracovatel: | Ing.Jiřičková
PČ | Typ | Kód | Popis | MJ | Množství | J.cena [CZK] | Cena celkem [CZK] | Cenová soustava |  | DPH | J. Nh [h] | Nh celkem [h] | J. hmotnost [t] | Hmotnost celkem [t] | J. suť [t] | Suť Celkem [t]
Náklady soupisu celkem | [6 empty] | 0 |  |  |  |  | 0 |  | 18.6814 |  | 12.5293 |  | D | -1 | [14 empty] | 0
| D | HSV | Práce a dodávky HSV |  |  |  | 0 |  |  |  |  | 0 |  | 17.614 |  | 12.2852 | 1 | D | 0 |  |  |  | ROZPOCET | [10 empty] | 0
| D | 1 | Zemní práce |  |  |  | 0 |  |  |  |  | 0 |  | 0 |  | 0 | 1 | D | 1 |  |  |  | ROZPOCET | [10 empty] | 0
1 | K | 113106121 | Rozebrání dlažeb komunikací pro pěší s přemístěním hmot na skládku na vzdálenost do 3 m nebo s naložením na dopravní prostředek s ložem z kameniva nebo živice a s jakoukoliv výplní spár ručně z betonových nebo kameninových dlaždic, desek nebo tvarovek | m2 | 14.95 |  | 0 | CS ÚRS 2020 01 |  | základní |  | 0 | 0 | 0 | 0 | 0 | 4 | K | 2 |  |  |  | ROZPOCET |  |  |  |  | 0 | 0 | 0 | 0 | 0 | 1 | 0 | 4 | -1366432723
| VV |  | "okapní chodník:" | [14 empty] | VV | 2 | 1 | True | 0 | ROZPOCET
| VV |  | 0,5*(10+19,9) |  | 14.95 | [12 empty] | VV | 2 | 2 | True | 1 | ROZPOCET
2 | K | 181111111 | Plošná úprava terénu v zemině tř. 1 až 4 s urovnáním povrchu bez doplnění ornice souvislé plochy do 500 m2 při nerovnostech terénu přes 50 do 100 mm v rovině nebo na svahu do 1:5 | m2 | 14.95 |  | 0 | CS ÚRS 2020 01 |  | základní |  | 0 | 0 | 0 | 0 | 0 | 4 | K | 2 |  |  |  | ROZPOCET |  |  |  |  | 0 | 0 | 0 | 0 | 0 | 1 | 0 | 4 | -1171039137
| VV |  | "pod okap.chodníkem:" 14,95 |  | 14.95 | [12 empty] | VV | 2 | 2 | True | 1 | ROZPOCET
| D | 3 | Svislé a kompletní konstrukce |  |  |  | 0 |  |  |  |  | 0 |  | 0.23656 |  | 0 | 1 | D | 1 |  |  |  | ROZPOCET | [10 empty] | 0
3 | K | 310239211 | Zazdívka otvorů ve zdivu nadzákladovém cihlami pálenými plochy přes 1 m2 do 4 m2 na maltu vápenocementovou | m3 | 0.126 |  | 0 | CS ÚRS 2020 01 |  | základní |  | 0 | 1.8775 | 0.23656 | 0 | 0 | 4 | K | 2 |  |  |  | ROZPOCET |  |  |  |  | 0 | 0 | 0 | 0 | 0 | 1 | 0 | 4 | 466239014
| VV |  | "nika:" 1,05*0,6*0,2 |  | 0.126 | [12 empty] | VV | 2 | 2 | True | 1 | ROZPOCET
| D | 5 | Komunikace pozemní |  |  |  | 0 |  |  |  |  | 0 |  | 1.642 |  | 0 | 1 | D | 1 |  |  |  | ROZPOCET | [10 empty] | 0
4 | K | 596811120 | Kladení dlažby z betonových nebo kameninových dlaždic komunikací pro pěší s vyplněním spár a se smetením přebytečného materiálu na vzdálenost do 3 m s ložem z kameniva těženého tl. do 30 mm velikosti dlaždic do 0,09 m2 (bez zámku), pro plochy do 50 m2 | m2 | 14.95 |  | 0 | CS ÚRS 2020 01 |  | základní |  | 0 | 0.101 | 1.5099 | 0 | 0 | 4 | K | 2 |  |  |  | ROZPOCET |  |  |  |  | 0 | 0 | 0 | 0 | 0 | 1 | 0 | 4 | -1201842577
| VV |  | "zpět okap.chodník:" 14,95 |  | 14.95 | [12 empty] | VV | 2 | 2 | True | 1 | ROZPOCET
5 | M | 59245620 | dlažba desková betonová 500x500x60mm přírodní | m2 | 1 |  | 0 | CS ÚRS 2020 01 |  | základní |  | 0 | 0.132 | 0.132 | 0 | 0 | 8 | M | 2 |  |  |  | ROZPOCET |  |  |  |  | 0 | 0 | 0 | 0 | 0 | 1 | 0 | 4 | -538555608
| D | 6 | Úpravy povrchů, podlahy a osazování výplní |  |  |  | 0 |  |  |  |  | 0 |  | 13.7564 |  | 0 | 1 | D | 1 |  |  |  | ROZPOCET | [10 empty] | 0
6 | K | 619995001 | Začištění omítek (s dodáním hmot) kolem oken, dveří, podlah, obkladů apod. | m | 10.2 |  | 0 | CS ÚRS 2020 01 |  | základní |  | 0 | 0.0015 | 0.0153 | 0 | 0 | 4 | K | 2 |  |  |  | ROZPOCET |  |  |  |  | 0 | 0 | 0 | 0 | 0 | 1 | 0 | 4 | -1932097225
| VV |  | "u výměny oken "(1,3*2+0,9+1+0,3*2)*2 |  | 10.2 | [12 empty] | VV | 2 | 2 | True | 1 | ROZPOCET
7 | K | 62211111R1 | Vyrovnání povrchu stávající štukové omítky se vzhledem škrábané omítky lepící stěrkovou hmotou Weber.therm clima ručně stěn | m2 | 311.393 |  | 0 |  |  | základní |  | 0 | 0.0042 | 1.3079 | 0 | 0 | 4 | K | 2 |  |  |  | ROZPOCET |  |  |  |  | 0 | 0 | 0 | 0 | 0 | 1 | 0 | 4 | 712916150
| VV |  | FFopr |  | 217.103 | [12 empty] | VV | 2 | 2 | True | 0 | ROZPOCET
| VV |  | FMopr |  | 108.54 | [12 empty] | VV | 2 | 2 | True | 0 | ROZPOCET
| VV |  | -14,25 |  | -14.25 | [12 empty] | VV | 2 | 2 | True | 0 | ROZPOCET
| VV |  | Mezisoučet |  | 311.393 | [12 empty] | VV | 2 | 3 | True | 1 | ROZPOCET
8 | K | 62211111R2 | Vyrovnání povrchu stávající rýhované omítky lepící stěrkovou hmotou Weber.therm clima ručně stěn | m2 | 40.353 |  | 0 |  |  | základní |  | 0 | 0.007 | 0.28247 | 0 | 0 | 4 | K | 2 |  |  |  | ROZPOCET |  |  |  |  | 0 | 0 | 0 | 0 | 0 | 1 | 0 | 4 | -1756173486
| VV |  | "plocha G vč.negativních rámečků:" Fgrýh |  | 40.353 | [12 empty] | VV | 2 | 2 | True | 1 | ROZPOCET
9 | K | 62213110R1 | Podkladní a spojovací vrstva vnějších omítaných ploch postřik Weber.dur nanášený ručně celoplošně | m2 | 68.76 |  | 0 |  |  | základní |  | 0 | 0.007 | 0.48132 | 0 | 0 | 4 | K | 2 |  |  |  | ROZPOCET |  |  |  |  | 0 | 0 | 0 | 0 | 0 | 1 | 0 | 4 | -1446974743
| VV |  | plMN+FL |  | 66.51 | [12 empty] | VV | 2 | 2 | True | 0 | ROZPOCET
| VV |  | FQostdv |  | 2.25 | [12 empty] | VV | 2 | 2 | True | 0 | ROZPOCET
| VV |  | Mezisoučet |  | 68.76 | [12 empty] | VV | 2 | 3 | True | 1 | ROZPOCET
10 | K | 62213112R1 | Podkladní a spojovací vrstva vnějších omítaných ploch Weber.podklad nanášená ručně stěn | m2 | 68.76 |  | 0 |  |  | základní |  | 0 | 0.000263 | 0.018084 | 0 | 0 | 4 | K | 2 |  |  |  | ROZPOCET |  |  |  |  | 0 | 0 | 0 | 0 | 0 | 1 | 0 | 4 | -511223822
| VV |  | plMN+FL |  | 66.51 | [12 empty] | VV | 2 | 2 | True | 0 | ROZPOCET
| VV |  | FQostdv |  | 2.25 | [12 empty] | VV | 2 | 2 | True | 0 | ROZPOCET
| VV |  | Mezisoučet |  | 68.76 | [12 empty] | VV | 2 | 3 | True | 1 | ROZPOCET
11 | K | 62214200R1 | Potažení vnějších ploch pletivem v ploše nebo pruzích, na plném podkladu sklovláknitým vtlačením do tmelu Weber.therm clima stěn | m2 | 14.52 |  | 0 |  |  | základní |  | 0 | 0.004384 | 0.063656 | 0 | 0 | 4 | K | 2 |  |  |  | ROZPOCET |  |  |  |  | 0 | 0 | 0 | 0 | 0 | 1 | 0 | 4 | -157034388
| VV |  | "na trhliny:" 0,33*44 |  | 14.52 | [12 empty] | VV | 2 | 2 | True | 1 | ROZPOCET
12 | K | 622143001 | Montáž omítkových profilů plastových, pozinkovaných nebo dřevěných upevněných vtlačením do podkladní vrstvy nebo přibitím soklových | m | 18.1 |  | 0 | CS ÚRS 2020 01 |  | základní |  | 0 | 0 | 0 | 0 | 0 | 4 | K | 2 |  |  |  | ROZPOCET |  |  |  |  | 0 | 0 | 0 | 0 | 0 | 1 | 0 | 4 | 2004713914
| VV |  | "SZ štít:" 7,8+1*2+7,3+1 |  | 18.1 | [12 empty] | VV | 2 | 2 | True | 1 | ROZPOCET
13 | M | 55343012 | profil soklový Pz+PVC pro vnější omítky tl 20mm | m | 19.005 |  | 0 | CS ÚRS 2020 01 |  | základní |  | 0 | 0.0001 | 0.0019005 | 0 | 0 | 8 | M | 2 |  |  |  | ROZPOCET |  |  |  |  | 0 | 0 | 0 | 0 | 0 | 1 | 0 | 4 | -694163345
| VV |  | 18,1*1,05 'Přepočtené koeficientem množství |  | 19.005 | [12 empty] | VV | 2 | 2 | False | 1 | ROZPOCET
14 | K | 62231113R2 | Potažení vnějších ploch štukem Weber.san ,ručně stěn | m2 | 89.55 |  | 0 |  |  | základní |  | 0 | 0.004 | 0.3582 | 0 | 0 | 4 | K | 2 |  |  |  | ROZPOCET |  |  |  |  | 0 | 0 | 0 | 0 | 0 | 1 | 0 | 4 | -937053930
| VV |  | "plocha fasády C:" (1,8-0,6)*(1,525*2+1,8*4)+1,8*(1,1*7) |  | 26.16 | [12 empty] | VV | 2 | 2 | True | 0 | ROZPOCET
| VV | FC | Mezisoučet |  | 26.16 | [12 empty] | VV | 2 | 3 | True | 0 | ROZPOCET
| VV |  | "plocha fasády D:" | [14 empty] | VV | 2 | 1 | True | 0 | ROZPOCET
| VV |  | (1,8-0,6)*1,6*2+(0,6)*10 |  | 9.84 | [12 empty] | VV | 2 | 2 | True | 0 | ROZPOCET
| VV |  | (1,8-0,6)*1,95*2+(0,6)*23,7 |  | 18.9 | [12 empty] | VV | 2 | 2 | True | 0 | ROZPOCET
| VV |  | (1,8-0,6)*1,1*2+(0,6)*19,9 |  | 14.58 | [12 empty] | VV | 2 | 2 | True | 0 | ROZPOCET
| VV |  | "ostění 1NP:" 0,2*(1,8*2+1,25)*(3+6+8)+0,2*1,7 |  | 16.83 | [12 empty] | VV | 2 | 2 | True | 0 | ROZPOCET
| VV |  | "vstup:" 3,4*0,9+0,1*0,9*2 |  | 3.24 | [12 empty] | VV | 2 | 2 | True | 0 | ROZPOCET
| VV | FDopr | Mezisoučet |  | 63.39 | [12 empty] | VV | 2 | 3 | True | 0 | ROZPOCET
| VV | StukSan | Součet |  | 89.55 | [12 empty] | VV | 2 | 4 | True | 1 | ROZPOCET
15 | K | 62231113R3 | Potažení vnějších ploch štukovou stěrkou Weber, ručně stěn | m2 | 367.068 |  | 0 |  |  | základní |  | 0 | 0.004 | 1.4683 | 0 | 0 | 4 | K | 2 |  |  |  | ROZPOCET |  |  |  |  | 0 | 0 | 0 | 0 | 0 | 1 | 0 | 4 | -140344310
| VV |  | "plocha fasády F:" | [14 empty] | VV | 2 | 1 | True | 0 | ROZPOCET
| VV |  | (0,25+0,85)*10+1,8*1,6*2+2,3*10+2,332*10/2-1,25*(0,9*2+1,25) |  | 47.608 | [12 empty] | VV | 2 | 2 | True | 0 | ROZPOCET
| VV |  | (0,25+0,85)*23,7+1,8*1,6*2+2*23,7-0,3*1,25*7 |  | 76.605 | [12 empty] | VV | 2 | 2 | True | 0 | ROZPOCET
| VV |  | (0,25+0,85)*19,9+1,8*1,1*2+2*23,7-0,3*1,25*8 |  | 70.25 | [12 empty] | VV | 2 | 2 | True | 0 | ROZPOCET
| VV |  | "ostění:" 0,2*(1,25*2+1,8*2)*(3+7+8)+0,2*(1,25*2+0,9) |  | 22.64 | [12 empty] | VV | 2 | 2 | True | 0 | ROZPOCET
| VV | FFopr | Mezisoučet |  | 217.103 | [12 empty] | VV | 2 | 3 | True | 0 | ROZPOCET
| VV |  | "plocha fasády G:" 1,8*1,525*2+1,25*1,25 |  | 7.053 | [12 empty] | VV | 2 | 2 | True | 0 | ROZPOCET
| VV |  | 1,8*1,8*6+1,8*1,1*7 |  | 33.3 | [12 empty] | VV | 2 | 2 | True | 0 | ROZPOCET
| VV | Fgrýh | Mezisoučet |  | 40.353 | [12 empty] | VV | 2 | 3 | True | 0 | ROZPOCET
| VV |  | "plocha M+N:" 4,85*9,9+(3,19+0,731)*4,98+5,492*(11,4-4,98) |  | 102.8 | [12 empty] | VV | 2 | 2 | True | 0 | ROZPOCET
| VV |  | 0,2*(1,8*2+1,25)+0,2*(0,8*2+0,6+1,8*2*3+1,25*3+1,4*2+0,35*2+1,8*2) |  | 5.74 | [12 empty] | VV | 2 | 2 | True | 0 | ROZPOCET
| VV | FMopr | Mezisoučet |  | 108.54 | [12 empty] | VV | 2 | 3 | True | 0 | ROZPOCET
| VV |  | "římsa E - strany :" 0,01*(10+23,7+19,9)*2 |  | 1.072 | [12 empty] | VV | 2 | 2 | True | 0 | ROZPOCET
| VV | StukSter | Součet |  | 367.068 | [12 empty] | VV | 2 | 4 | True | 1 | ROZPOCET
16 | K | 62231113R4 | Potažení vnějších ploch štukem Weber.dur štuk Ex , ručně stěn | m2 | 59.41 |  | 0 |  |  | základní |  | 0 | 0.004 | 0.23764 | 0 | 0 | 4 | K | 2 |  |  |  | ROZPOCET |  |  |  |  | 0 | 0 | 0 | 0 | 0 | 1 | 0 | 4 | -1249345917
| VV |  | "plocha L:" 20,95+28,32+(3,8+3,4+2,94)*1 |  | 59.41 | [12 empty] | VV | 2 | 2 | True | 0 | ROZPOCET
| VV | FL | Mezisoučet |  | 59.41 | [12 empty] | VV | 2 | 3 | True | 0 | ROZPOCET
| VV | StukEx | Součet |  | 59.41 | [12 empty] | VV | 2 | 4 | True | 1 | ROZPOCET
17 | K | 62232112R2 | Omítka jádrová Weber dur klasik nanášená ručně jednovrstvá, tloušťky 10 mm hladká stěn | m2 | 94.92 |  | 0 |  |  | základní |  | 0 | 0.017 | 1.6136 | 0 | 0 | 4 | K | 2 |  |  |  | ROZPOCET |  |  |  |  | 0 | 0 | 0 | 0 | 0 | 1 | 0 | 4 | 623810559
| VV |  | "opravy typ C vč negativních rámečků :" FC |  | 26.16 | [12 empty] | VV | 2 | 2 | True | 0 | ROZPOCET
| VV | plMN | "plocha N vsystému M:" 1,8*1,25*2+2,6 |  | 7.1 | [12 empty] | VV | 2 | 2 | True | 0 | ROZPOCET
| VV |  | FL |  | 59.41 | [12 empty] | VV | 2 | 2 | True | 0 | ROZPOCET
| VV |  | FQostdv |  | 2.25 | [12 empty] | VV | 2 | 2 | True | 0 | ROZPOCET
| VV |  | Mezisoučet |  | 94.92 | [12 empty] | VV | 2 | 3 | True | 1 | ROZPOCET
18 | K | 62232119R1 | Omítka jádrová Weber dur klasik vnějších ploch nanášená ručně Příplatek k cenám za každých dalších i započatých 5 mm tloušťky omítky přes 10 mm stěn | m2 | 185.37 |  | 0 |  |  | základní |  | 0 | 0.0079 | 1.4644 | 0 | 0 | 4 | K | 2 |  |  |  | ROZPOCET |  |  |  |  | 0 | 0 | 0 | 0 | 0 | 1 | 0 | 4 | -802077929
| VV |  | "římsa E:" (0,25*(10+23,7+19,9))*3 |  | 40.2 | [12 empty] | VV | 2 | 2 | True | 0 | ROZPOCET
| VV |  | "rámečky E:" (0,075*(1,25*2+0,45*2)*15)*2 |  | 7.65 | [12 empty] | VV | 2 | 2 | True | 0 | ROZPOCET
| VV |  | plMN*2 |  | 14.2 | [12 empty] | VV | 2 | 2 | True | 0 | ROZPOCET
| VV |  | "fasáda typ L:" FL*2 |  | 118.82 | [12 empty] | VV | 2 | 2 | True | 0 | ROZPOCET
| VV |  | FQostdv*2 |  | 4.5 | [12 empty] | VV | 2 | 2 | True | 0 | ROZPOCET
| VV |  | Mezisoučet |  | 185.37 | [12 empty] | VV | 2 | 3 | True | 1 | ROZPOCET
19 | K | 62232511R2 | Oprava vápenné omítky vnějších ploch stupně členitosti 2 hladké stěn, v rozsahu opravované plochy přes 10 do 30% | m2 | 389.033 |  | 0 |  |  | základní |  | 0 | 0.01222 | 4.754 | 0 | 0 | 4 | K | 2 |  |  |  | ROZPOCET |  |  |  |  | 0 | 0 | 0 | 0 | 0 | 1 | 0 | 4 | -2105539256
| VV |  | "opravy plochy :" FDopr+FFopr+FMopr |  | 389.033 | [12 empty] | VV | 2 | 2 | True | 1 | ROZPOCET
20 | K | 622635061 | Oprava spárování cihelného zdiva cementovou maltou včetně vysekání a vyčištění spár komínového nad střechou, v rozsahu opravované plochy přes 10 do 20 % | m2 | 11.48 |  | 0 | CS ÚRS 2020 01 |  | základní |  | 0 | 0.00227 | 0.02606 | 0 | 0 | 4 | K | 2 |  |  |  | ROZPOCET |  |  |  |  | 0 | 0 | 0 | 0 | 0 | 1 | 0 | 4 | 1349537193
| VV |  | "komín:" 1*2,87*4 |  | 11.48 | [12 empty] | VV | 2 | 2 | True | 1 | ROZPOCET
21 | K | 62282100R2 | Sanační omítka vnějších ploch stěn prováděná ručně z sanačního podhozu Weber.san super, jádrové omítky Weber.san super, jemné štukové omítky Weber.san 600 - celková tl.systému 25mm | m2 | 38.97 |  | 0 |  |  | základní |  | 0 | 0.0425 | 1.6562 | 0 | 0 | 4 | K | 2 |  |  |  | ROZPOCET |  |  |  |  | 0 | 0 | 0 | 0 | 0 | 1 | 0 | 4 | 511958097
| VV |  | 1,2*10-0,6*1,25*3 |  | 9.75 | [12 empty] | VV | 2 | 2 | True | 0 | ROZPOCET
| VV |  | 0,6*10+0,6*1,1*2 |  | 7.32 | [12 empty] | VV | 2 | 2 | True | 0 | ROZPOCET
| VV |  | 1,2*(23,7-1,7)-0,6*1,25*6 |  | 21.9 | [12 empty] | VV | 2 | 2 | True | 0 | ROZPOCET
| VV | FBsan | Mezisoučet |  | 38.97 | [12 empty] | VV | 2 | 3 | True | 1 | ROZPOCET
22 | K | 623381021 | Omítka tenkovrstvá minerální vnějších ploch probarvená, včetně penetrace podkladu zrnitá, tloušťky 2,0 mm pilířů nebo sloupů (např. Weber.top 200) | m2 | 2.25 |  | 0 | CS ÚRS 2020 01 |  | základní |  | 0 | 0.00328 | 0.00738 | 0 | 0 | 4 | K | 2 |  |  |  | ROZPOCET |  |  |  |  | 0 | 0 | 0 | 0 | 0 | 1 | 0 | 4 | -1275157917
| VV |  | FQostdv |  | 2.25 | [12 empty] | VV | 2 | 2 | True | 1 | ROZPOCET
23 | K | 629991011 | Zakrytí vnějších ploch před znečištěním včetně pozdějšího odkrytí výplní otvorů a svislých ploch fólií přilepenou lepící páskou | m2 | 146.08 |  | 0 | CS ÚRS 2020 01 |  | základní |  | 0 | 0 | 0 | 0 | 0 | 4 | K | 2 |  |  |  | ROZPOCET |  |  |  |  | 0 | 0 | 0 | 0 | 0 | 1 | 0 | 4 | -1941921978
| VV |  | 1,8*1,25*(6+13+16)+1,25*0,9*2+2,25*1,7 |  | 84.825 | [12 empty] | VV | 2 | 2 | True | 0 | ROZPOCET
| VV |  | 1,8*1,25*3+1,4*1,8+0,35*1,8+0,8*0,6+1,8*1,25*2 |  | 14.88 | [12 empty] | VV | 2 | 2 | True | 0 | ROZPOCET
| VV |  | Mezisoučet |  | 99.705 | [12 empty] | VV | 2 | 3 | True | 0 | ROZPOCET
| VV |  | "parapety:" 0,3*(1,25*35+0,9*2+1,25*3+0,6+1,25*2+1,8*2) |  | 16.8 | [12 empty] | VV | 2 | 2 | True | 0 | ROZPOCET
| VV |  | "sokl:"plSokl |  | 25.725 | [12 empty] | VV | 2 | 2 | True | 0 | ROZPOCET
| VV |  | "vstup:" 1,1*3,5 |  | 3.85 | [12 empty] | VV | 2 | 2 | True | 0 | ROZPOCET
| VV |  | Mezisoučet |  | 46.375 | [12 empty] | VV | 2 | 3 | True | 0 | ROZPOCET
| VV |  | Součet |  | 146.08 | [12 empty] | VV | 2 | 4 | True | 1 | ROZPOCET
24 | K | 629999011 | Příplatky k cenám úprav vnějších povrchů za zvýšenou pracnost při provádění styku dvou struktur na fasádě | m | 4.5 |  | 0 | CS ÚRS 2020 01 |  | základní |  | 0 | 0 | 0 | 0 | 0 | 4 | K | 2 |  |  |  | ROZPOCET |  |  |  |  | 0 | 0 | 0 | 0 | 0 | 1 | 0 | 4 | -1677334538
| VV |  | "vstup:" 2,25*2 |  | 4.5 | [12 empty] | VV | 2 | 2 | True | 1 | ROZPOCET
25 | K | 62999901R1 | Příplatky k cenám úprav vnějších povrchů za zvýšenou pracnost při provádění římsy a šambrány E | m | 104.6 |  | 0 |  |  | základní |  | 0 | 0 | 0 | 0 | 0 | 4 | K | 2 |  |  |  | ROZPOCET |  |  |  |  | 0 | 0 | 0 | 0 | 0 | 1 | 0 | 4 | -1334208652
| VV |  | 10+23,7+19,9 |  | 53.6 | [12 empty] | VV | 2 | 2 | True | 0 | ROZPOCET
| VV |  | "samb.E:"(1,25*2+0,45*2)*15 |  | 51 | [12 empty] | VV | 2 | 2 | True | 0 | ROZPOCET
| VV |  | Mezisoučet |  | 104.6 | [12 empty] | VV | 2 | 3 | True | 1 | ROZPOCET
26 | K | 62999901R2 | Příplatky k cenám úprav vnějších povrchů za zvýšenou pracnost při provádění negativních šambrán v nových omítkách | m | 77.55 |  | 0 |  |  | základní |  | 0 | 0 | 0 | 0 | 0 | 4 | K | 2 |  |  |  | ROZPOCET |  |  |  |  | 0 | 0 | 0 | 0 | 0 | 1 | 0 | 4 | 596642495
| VV |  | "samb.1NP:"1,25*(3+6+8)+0,7*(3+4+2)+2*(3+8+14) |  | 77.55 | [12 empty] | VV | 2 | 2 | True | 0 | ROZPOCET
| VV |  | Mezisoučet |  | 77.55 | [12 empty] | VV | 2 | 3 | True | 1 | ROZPOCET
27 | K | 62999901R3 | Příplatky k cenám úprav vnějších povrchů za zvýšenou pracnost při provádění negativních šambrán v ctávající rýhované omítce (pracnost + řezání vrchní vrstvy+otlučení vrchní vrstvy )- šambrány J | m | 56.5 |  | 0 |  |  | základní |  | 0 | 0 | 0 | 0 | 0 | 4 | K | 2 |  |  |  | ROZPOCET |  |  |  |  | 0 | 0 | 0 | 0 | 0 | 1 | 0 | 4 | 1811355278
| VV |  | "šambrány H:" 1,25*2+ 1,8*(4+12+14) |  | 56.5 | [12 empty] | VV | 2 | 2 | True | 0 | ROZPOCET
| VV |  | Mezisoučet |  | 56.5 | [12 empty] | VV | 2 | 3 | True | 1 | ROZPOCET
28 | K | 62999901R4 | Příplatky k cenám úprav vnějších povrchů za zvýšenou pracnost při provádění podhledu - velý systém opravy typ D | m | 3.84 |  | 0 |  |  | základní |  | 0 | 0 | 0 | 0 | 0 | 4 | K | 2 |  |  |  | ROZPOCET |  |  |  |  | 0 | 0 | 0 | 0 | 0 | 1 | 0 | 4 | -820338371
| VV |  | "podhled vstup:" 3,4*0,9+0,15*(0,9*2+3,4) |  | 3.84 | [12 empty] | VV | 2 | 2 | True | 1 | ROZPOCET
| D | 9 | Ostatní konstrukce a práce, bourání |  |  |  | 0 |  |  |  |  | 0 |  | 1.9791 |  | 12.2852 | 1 | D | 1 |  |  |  | ROZPOCET | [10 empty] | 0
29 | K | 9411110R1 | Ochrana stávajícího střešního pláště proti mechanickému / statickému poškození a znečištění | m | 34.43 |  | 0 |  |  | základní |  | 0 | 0 | 0 | 0 | 0 | 4 | K | 2 |  |  |  | ROZPOCET |  |  |  |  | 0 | 0 | 0 | 0 | 0 | 1 | 0 | 4 | 1446909677
| VV |  | " šířku zakrytí určí zhotovitel dle své technologie:" | [14 empty] | VV | 2 | 1 | True | 0 | ROZPOCET
| VV |  | 6,6+11,4+8+3,3+5,13 |  | 34.43 | [12 empty] | VV | 2 | 2 | True | 1 | ROZPOCET
30 | K | 9411110R2 | Ochrana stávajícího střešního pláště ze šablon Cetris proti mechanickému poškození a znečištění (nad krytinou práce z mobilní krytiny) | m | 9 |  | 0 |  |  | základní |  | 0 | 0 | 0 | 0 | 0 | 4 | K | 2 |  |  |  | ROZPOCET |  |  |  |  | 0 | 0 | 0 | 0 | 0 | 1 | 0 | 4 | -1187903718
| VV |  | " šířku zakrytí určí zhotovitel dle své technologie:" | [14 empty] | VV | 2 | 1 | True | 0 | ROZPOCET
| VV |  | 8+1 |  | 9 | [12 empty] | VV | 2 | 2 | True | 1 | ROZPOCET
31 | K | 941111121 | Montáž lešení řadového trubkového lehkého pracovního s podlahami s provozním zatížením tř. 3 do 200 kg/m2 šířky tř. W09 přes 0,9 do 1,2 m, výšky do 10 m | m2 | 677.52 |  | 0 | CS ÚRS 2020 01 |  | základní |  | 0 | 0 | 0 | 0 | 0 | 4 | K | 2 |  |  |  | ROZPOCET |  |  |  |  | 0 | 0 | 0 | 0 | 0 | 1 | 0 | 4 | -730228843
| VV |  | 8,2*(23,7+1,2*2)+8,7*(10+1,2*2)+8,5*(19,2+1,2*2) |  | 505.5 | [12 empty] | VV | 2 | 2 | True | 0 | ROZPOCET
| VV |  | 5*(9,9+1,2*2)+5,4*(11,4+1,2*2)+27+1,2*5 |  | 169.02 | [12 empty] | VV | 2 | 2 | True | 0 | ROZPOCET
| VV |  | "komím- část nad pl.střechou:" 3 |  | 3 | [12 empty] | VV | 2 | 2 | True | 0 | ROZPOCET
| VV | les | Mezisoučet |  | 677.52 | [12 empty] | VV | 2 | 3 | True | 1 | ROZPOCET
32 | K | 94111113R3 | Opatření pro založení lešení ve střešní konstrukci | m | 29.3 |  | 0 |  |  | základní |  | 0 | 0 | 0 | 0 | 0 | 4 | K | 2 |  |  |  | ROZPOCET |  |  |  |  | 0 | 0 | 0 | 0 | 0 | 1 | 0 | 4 | -434806337
| VV |  | 6,6+11,4+8+3,3 |  | 29.3 | [12 empty] | VV | 2 | 2 | True | 1 | ROZPOCET
33 | K | 94111113R4 | Průchod pod lešením vč.bezpečnostních prvků | kus | 1 |  | 0 |  |  | základní |  | 0 | 0 | 0 | 0 | 0 | 4 | K | 2 |  |  |  | ROZPOCET |  |  |  |  | 0 | 0 | 0 | 0 | 0 | 1 | 0 | 4 | -2113330003
34 | K | 94111123R2 | Příplatek k lešení za pronájem po dobu použití | m2 | 677.52 |  | 0 |  |  | základní |  | 0 | 0 | 0 | 0 | 0 | 4 | K | 2 |  |  |  | ROZPOCET |  |  |  |  | 0 | 0 | 0 | 0 | 0 | 1 | 0 | 4 | 1552132959
| VV |  | les |  | 677.52 | [12 empty] | VV | 2 | 2 | True | 1 | ROZPOCET
35 | K | 941111821 | Demontáž lešení řadového trubkového lehkého pracovního s podlahami s provozním zatížením tř. 3 do 200 kg/m2 šířky tř. W09 přes 0,9 do 1,2 m, výšky do 10 m | m2 | 677.52 |  | 0 | CS ÚRS 2020 01 |  | základní |  | 0 | 0 | 0 | 0 | 0 | 4 | K | 2 |  |  |  | ROZPOCET |  |  |  |  | 0 | 0 | 0 | 0 | 0 | 1 | 0 | 4 | 1394476411
| VV |  | les |  | 677.52 | [12 empty] | VV | 2 | 2 | True | 1 | ROZPOCET
36 | K | 944511111 | Montáž ochranné sítě zavěšené na konstrukci lešení z textilie z umělých vláken | m2 | 505.5 |  | 0 | CS ÚRS 2020 01 |  | základní |  | 0 | 0 | 0 | 0 | 0 | 4 | K | 2 |  |  |  | ROZPOCET |  |  |  |  | 0 | 0 | 0 | 0 | 0 | 1 | 0 | 4 | -3097563
| VV |  | 8,2*(23,7+1,2*2)+8,7*(10+1,2*2)+8,5*(19,2+1,2*2) |  | 505.5 | [12 empty] | VV | 2 | 2 | True | 0 | ROZPOCET
| VV | lesSit | Mezisoučet |  | 505.5 | [12 empty] | VV | 2 | 3 | True | 1 | ROZPOCET
37 | K | 94451121R1 | Příplatek k ochranné síti za pronájem po dobu použití | m2 | 505.5 |  | 0 |  |  | základní |  | 0 | 0 | 0 | 0 | 0 | 4 | K | 2 |  |  |  | ROZPOCET |  |  |  |  | 0 | 0 | 0 | 0 | 0 | 1 | 0 | 4 | -1472290072
38 | K | 944511811 | Demontáž ochranné sítě zavěšené na konstrukci lešení z textilie z umělých vláken | m2 | 505.5 |  | 0 | CS ÚRS 2020 01 |  | základní |  | 0 | 0 | 0 | 0 | 0 | 4 | K | 2 |  |  |  | ROZPOCET |  |  |  |  | 0 | 0 | 0 | 0 | 0 | 1 | 0 | 4 | -448098917
| VV |  | lesSit |  | 505.5 | [12 empty] | VV | 2 | 2 | True | 1 | ROZPOCET
39 | K | 94541211R2 | Teleskopická hydraulická montážní plošina na samohybném podvozku, s otočným košem výšky zdvihu do 21 m | soub | 1 |  | 0 |  |  | základní |  | 0 | 0 | 0 | 0 | 0 | 4 | K | 2 |  |  |  | ROZPOCET |  |  |  |  | 0 | 0 | 0 | 0 | 0 | 1 | 0 | 4 | -278967618
| VV |  | "viz severovýchodní pohled - štít + komín:" 1 |  | 1 | [12 empty] | VV | 2 | 2 | True | 1 | ROZPOCET
40 | K | 968062375 | Vybourání dřevěných rámů oken s křídly, dveřních zárubní, vrat, stěn, ostění nebo obkladů rámů oken s křídly zdvojených, plochy do 2 m2 | m2 | 2.85 |  | 0 | CS ÚRS 2020 01 |  | základní |  | 0 | 0 | 0 | 0.038 | 0.1083 | 4 | K | 2 |  |  |  | ROZPOCET |  |  |  |  | 0 | 0 | 0 | 0 | 0 | 1 | 0 | 4 | 813383027
| VV |  | 0,9*1,25*2+0,3*1*2 |  | 2.85 | [12 empty] | VV | 2 | 2 | True | 1 | ROZPOCET
41 | K | 974082176 | Vysekání rýh pro vodiče v omítce vápenné nebo vápenocementové stropů nebo kleneb, šířky do 150 mm | m | 10.2 |  | 0 | CS ÚRS 2020 01 |  | základní |  | 0 | 0 | 0 | 0.005 | 0.051 | 4 | K | 2 |  |  |  | ROZPOCET |  |  |  |  | 0 | 0 | 0 | 0 | 0 | 1 | 0 | 4 | 1548094008
| VV |  | "alt.položka - ostění výměny oken "(1,3*2+0,9+1+0,3*2)*2 |  | 10.2 | [12 empty] | VV | 2 | 2 | True | 1 | ROZPOCET
42 | K | 978015331 | Otlučení vápenných nebo vápenocementových omítek vnějších ploch s vyškrabáním spar a s očištěním zdiva stupně členitosti 1 a 2, v rozsahu přes 10 do 20 % | m2 | 389.033 |  | 0 | CS ÚRS 2020 01 |  | základní |  | 0 | 0 | 0 | 0.01 | 3.8903 | 4 | K | 2 |  |  |  | ROZPOCET |  |  |  |  | 0 | 0 | 0 | 0 | 0 | 1 | 0 | 4 | 1148419526
| VV |  | "opravy plochy:" FDopr+FFopr |  | 280.493 | [12 empty] | VV | 2 | 2 | True | 0 | ROZPOCET
| VV |  | FMopr |  | 108.54 | [12 empty] | VV | 2 | 2 | True | 0 | ROZPOCET
| VV |  | Mezisoučet |  | 389.033 | [12 empty] | VV | 2 | 3 | True | 1 | ROZPOCET
43 | K | 978015391 | Otlučení vápenných nebo vápenocementových omítek vnějších ploch s vyškrabáním spar a s očištěním zdiva stupně členitosti 1 a 2, v rozsahu přes 80 do 100 % | m2 | 98.38 |  | 0 | CS ÚRS 2020 01 |  | základní |  | 0 | 0 | 0 | 0.059 | 5.8044 | 4 | K | 2 |  |  |  | ROZPOCET |  |  |  |  | 0 | 0 | 0 | 0 | 0 | 1 | 0 | 4 | 1644875116
| VV |  | "pro sanační omítku:" FBsan |  | 38.97 | [12 empty] | VV | 2 | 2 | True | 0 | ROZPOCET
| VV |  | "plocha L:"FL |  | 59.41 | [12 empty] | VV | 2 | 2 | True | 0 | ROZPOCET
| VV |  | Mezisoučet |  | 98.38 | [12 empty] | VV | 2 | 3 | True | 1 | ROZPOCET
44 | K | 97803512R7 | Odstranění hrubé rýhované omítky tloušťky cca 10 mm odsekáním, rozsahu 100% | m2 | 26.16 |  | 0 |  |  | základní |  | 0 | 0 | 0 | 0.024 | 0.62784 | 4 | K | 2 |  |  |  | ROZPOCET |  |  |  |  | 0 | 0 | 0 | 0 | 0 | 1 | 0 | 4 | 629385091
| VV |  | FC |  | 26.16 | [12 empty] | VV | 2 | 2 | True | 1 | ROZPOCET
45 | K | 978059611 | Odsekání obkladů stěn včetně otlučení podkladní omítky až na zdivo z obkládaček vnějších, z jakýchkoliv materiálů, plochy do 1 m2 | m2 | 2.25 |  | 0 | CS ÚRS 2020 01 |  | základní |  | 0 | 0 | 0 | 0.089 | 0.20025 | 4 | K | 2 |  |  |  | ROZPOCET |  |  |  |  | 0 | 0 | 0 | 0 | 0 | 1 | 0 | 4 | 988570072
| VV |  | "ostění dveří - úprava Q:" 0,5*2,25*2 |  | 2.25 | [12 empty] | VV | 2 | 2 | True | 0 | ROZPOCET
| VV | FQostdv | Mezisoučet |  | 2.25 | [12 empty] | VV | 2 | 3 | True | 1 | ROZPOCET
46 | K | 985131111 | Očištění ploch stěn, rubu kleneb a podlah tlakovou vodou | m2 | 531.721 |  | 0 | CS ÚRS 2020 01 |  | základní |  | 0 | 0 | 0 | 0 | 0 | 4 | K | 2 |  |  |  | ROZPOCET |  |  |  |  | 0 | 0 | 0 | 0 | 0 | 1 | 0 | 4 | -413433641
| VV |  | "sokl:" plSokl |  | 25.725 | [12 empty] | VV | 2 | 2 | True | 0 | ROZPOCET
| VV |  | FBsan+FC+FDopr+FFopr+Fgrýh+FMopr |  | 494.516 | [12 empty] | VV | 2 | 2 | True | 0 | ROZPOCET
| VV |  | "komín- cihla:" 1*2,87*4 |  | 11.48 | [12 empty] | VV | 2 | 2 | True | 0 | ROZPOCET
| VV |  | Mezisoučet |  | 531.721 | [12 empty] | VV | 2 | 3 | True | 1 | ROZPOCET
47 | K | 985142111 | Vysekání spojovací hmoty ze spár zdiva včetně vyčištění hloubky spáry do 40 mm délky spáry na 1 m2 upravované plochy do 6 m | m2 | 25.725 |  | 0 | CS ÚRS 2020 01 |  | základní |  | 0 | 0 | 0 | 0.0106 | 0.27269 | 4 | K | 2 |  |  |  | ROZPOCET |  |  |  |  | 0 | 0 | 0 | 0 | 0 | 1 | 0 | 4 | 1323803783
| VV |  | plSokl |  | 25.725 | [12 empty] | VV | 2 | 2 | True | 1 | ROZPOCET
48 | K | 985223210 | Přezdívání zdiva do aktivované malty kamenného, objemu do 1 m3 | m3 | 0.386 |  | 0 | CS ÚRS 2020 01 |  | základní |  | 0 | 0.50375 | 0.19445 | 2.5 | 0.965 | 4 | K | 2 |  |  |  | ROZPOCET |  |  |  |  | 0 | 0 | 0 | 0 | 0 | 1 | 0 | 4 | -1232636201
| VV |  | (plSokl*0,1)*0,15 |  | 0.386 | [12 empty] | VV | 2 | 2 | True | 1 | ROZPOCET
49 | M | 5838107R1 | červený pískovec - stavební kámen opracovaný | m3 | 0.386 |  | 0 |  |  | základní |  | 0 | 1 | 0.386 | 0 | 0 | 8 | M | 2 |  |  |  | ROZPOCET |  |  |  |  | 0 | 0 | 0 | 0 | 0 | 1 | 0 | 4 | 267188150
50 | K | 98523211R51 | Hloubkové spárování kamenného zdiva (červený pískovec) maltou Weber.cit Repar spára hl do 80 mm dl do 6 m/m2 | m2 | 25.725 |  | 0 |  |  | základní |  | 0 | 0.039082 | 1.0054 | 0 | 0 | 4 | K | 2 |  |  |  | ROZPOCET |  |  |  |  | 0 | 0 | 0 | 0 | 0 | 1 | 0 | 4 | -910499880
| VV |  | "sokl:" plSokl |  | 25.725 | [12 empty] | VV | 2 | 2 | True | 1 | ROZPOCET
51 | K | 9852324R2 | Lolální opravy poškozených míst soklu reprofilační maltou Weber.cit Repar | m3 | 0.412 |  | 0 |  |  | základní |  | 0 | 0 | 0 | 0 | 0 | 4 | K | 2 |  |  |  | ROZPOCET |  |  |  |  | 0 | 0 | 0 | 0 | 0 | 1 | 0 | 4 | 929740121
| VV |  | plSokl*0,8*0,02 |  | 0.412 | [12 empty] | VV | 2 | 2 | True | 1 | ROZPOCET
52 | K | 9852324R5 | Zrušení vyvrtaných větracích otvorů D=cca 40mm v červeném pískovci - zrušení zátek, výplň PUR pěnou cca 50mm od líce, adhézní penetrace Weber,prim pierre, oprava maltou Weber.cit Repar | kus | 364 |  | 0 |  |  | základní |  | 0 | 0 | 0 | 0 | 0 | 4 | K | 2 |  |  |  | ROZPOCET |  |  |  |  | 0 | 0 | 0 | 0 | 0 | 1 | 0 | 4 | 1596168989
| VV |  | (10+23,7-1,7+19,9)*7 |  | 363.3 | [12 empty] | VV | 2 | 2 | True | 0 | ROZPOCET
| VV |  | 364 |  | 364 | [12 empty] | VV | 2 | 2 | True | 1 | ROZPOCET
53 | K | 98541111R1 | Vyškrábnutí a výplň vlasových prasklin v omítce výplňovým materiálem (např.Weber Extra) | m | 42 |  | 0 |  |  | základní |  | 0 | 0.0002 | 0.0084 | 0 | 0 | 4 | K | 2 |  |  |  | ROZPOCET |  |  |  |  | 0 | 0 | 0 | 0 | 0 | 1 | 0 | 4 | -1028623873
| VV |  | 50-8 |  | 42 | [12 empty] | VV | 2 | 2 | True | 1 | ROZPOCET
54 | K | 98541111R2 | Oprava větších trhlin otlučením omítek š. min.40cm, vyškrábnutím a vyčištěním trhlin, výplň ve zdivi maltou Weber.mix zdící 5MPa, penetrace a výplň rýhy vomítkou Weber | m | 8 |  | 0 |  |  | základní |  | 0 | 0.027 | 0.216 | 0.027 | 0.216 | 4 | K | 2 |  |  |  | ROZPOCET |  |  |  |  | 0 | 0 | 0 | 0 | 0 | 1 | 0 | 4 | 827310703
55 | K | 985441112 | Přídavná šroubovitá nerezová výztuž pro sanaci trhlin v drážce včetně vyfrézování a zalití kotevní maltou v cihelném nebo kamenném zdivu hloubky do 70 mm 1 táhlo průměru 6 mm | m | 149.4 |  | 0 | CS ÚRS 2020 01 |  | základní |  | 0 | 0.00113 | 0.16882 | 0.001 | 0.1494 | 4 | K | 2 |  |  |  | ROZPOCET |  |  |  |  | 0 | 0 | 0 | 0 | 0 | 1 | 0 | 4 | -2041074424
| VV |  | 4,6*2+1,2*2+1,7*2+1,6*2+2,7*3+1,2*4+2,7*3 |  | 39.2 | [12 empty] | VV | 2 | 2 | True | 0 | ROZPOCET
| VV |  | 1,2*12+2,2+1,9*6+2,4+3,2+2,6*7+1,2*4+1,8*2+2,6*4 |  | 70.6 | [12 empty] | VV | 2 | 2 | True | 0 | ROZPOCET
| VV |  | 1,2*7+3,6*8 |  | 37.2 | [12 empty] | VV | 2 | 2 | True | 0 | ROZPOCET
| VV |  | 1,2*2 |  | 2.4 | [12 empty] | VV | 2 | 2 | True | 0 | ROZPOCET
| VV |  | Mezisoučet |  | 149.4 | [12 empty] | VV | 2 | 3 | True | 1 | ROZPOCET
56 | K | 989110110 | Demontáž + zpětná montáž tabulek a drobných předmětů | kus | 4 |  | 0 |  |  | základní |  | 0 | 0 | 0 | 0 | 0 | 4 | K | 2 |  |  |  | ROZPOCET |  |  |  |  | 0 | 0 | 0 | 0 | 0 | 1 | 0 | 4 | 1122773872
| VV |  | "infor.tabulky:" 3 |  | 3 | [12 empty] | VV | 2 | 2 | True | 0 | ROZPOCET
| VV |  | "schránka:"1 |  | 1 | [12 empty] | VV | 2 | 2 | True | 0 | ROZPOCET
| VV |  | Mezisoučet |  | 4 | [12 empty] | VV | 2 | 3 | True | 1 | ROZPOCET
| D | 997 | Přesun sutě |  |  |  | 0 |  |  |  |  | 0 |  | 0 |  | 0 | 1 | D | 1 |  |  |  | ROZPOCET | [10 empty] | 0
57 | K | 997013153 | Vnitrostaveništní doprava suti a vybouraných hmot vodorovně do 50 m svisle s omezením mechanizace pro budovy a haly výšky přes 9 do 12 m | t | 12.529 |  | 0 | CS ÚRS 2020 01 |  | základní |  | 0 | 0 | 0 | 0 | 0 | 4 | K | 2 |  |  |  | ROZPOCET |  |  |  |  | 0 | 0 | 0 | 0 | 0 | 1 | 0 | 4 | -2085213732
58 | K | 997013501 | Odvoz suti a vybouraných hmot na skládku nebo meziskládku se složením, na vzdálenost do 1 km | t | 12.529 |  | 0 | CS ÚRS 2020 01 |  | základní |  | 0 | 0 | 0 | 0 | 0 | 4 | K | 2 |  |  |  | ROZPOCET |  |  |  |  | 0 | 0 | 0 | 0 | 0 | 1 | 0 | 4 | 1640914323
59 | K | 9970135R0 | Příplatek k odvozu suti a vybouraných hmot za dopravu na místo skládky | t | 12.529 |  | 0 |  |  | základní |  | 0 | 0 | 0 | 0 | 0 | 4 | K | 2 |  |  |  | ROZPOCET |  |  |  |  | 0 | 0 | 0 | 0 | 0 | 1 | 0 | 4 | 99953403
60 | K | 99701360R1 | Poplatek za uložení stavebního odpadu na skládce (skládkovné) z omítek | t | 12.529 |  | 0 |  |  | základní |  | 0 | 0 | 0 | 0 | 0 | 4 | K | 2 |  |  |  | ROZPOCET |  |  |  |  | 0 | 0 | 0 | 0 | 0 | 1 | 0 | 4 | -2126216952
| D | 998 | Přesun hmot |  |  |  | 0 |  |  |  |  | 0 |  | 0 |  | 0 | 1 | D | 1 |  |  |  | ROZPOCET | [10 empty] | 0
61 | K | 998017002 | Přesun hmot pro budovy občanské výstavby, bydlení, výrobu a služby s omezením mechanizace vodorovná dopravní vzdálenost do 100 m pro budovy s jakoukoliv nosnou konstrukcí výšky přes 6 do 12 m | t | 17.614 |  | 0 | CS ÚRS 2020 01 |  | základní |  | 0 | 0 | 0 | 0 | 0 | 4 | K | 2 |  |  |  | ROZPOCET |  |  |  |  | 0 | 0 | 0 | 0 | 0 | 1 | 0 | 4 | -282391165
| D | PSV | Práce a dodávky PSV |  |  |  | 0 |  |  |  |  | 0 |  | 1.0674 |  | 0.24406 | 2 | D | 0 |  |  |  | ROZPOCET | [10 empty] | 0
| D | 764 | Konstrukce klempířské |  |  |  | 0 |  |  |  |  | 0 |  | 0.082318 |  | 0.24406 | 2 | D | 1 |  |  |  | ROZPOCET | [10 empty] | 0
62 | K | 764002851 | Demontáž klempířských konstrukcí oplechování parapetů do suti | m | 32.9 |  | 0 | CS ÚRS 2020 01 |  | základní |  | 0 | 0 | 0 | 0.00167 | 0.054943 | 16 | K | 2 |  |  |  | ROZPOCET |  |  |  |  | 0 | 0 | 0 | 0 | 0 | 1 | 0 | 16 | 262305765
63 | K | 764004863 | Demontáž klempířských konstrukcí svodu k dalšímu použití | m | 48 |  | 0 | CS ÚRS 2020 01 |  | základní |  | 0 | 0 | 0 | 0.00394 | 0.18912 | 16 | K | 2 |  |  |  | ROZPOCET |  |  |  |  | 0 | 0 | 0 | 0 | 0 | 1 | 0 | 16 | -1632158902
| VV |  | 3+9,5+8,7*2+8,8+9,3 |  | 48 | [12 empty] | VV | 2 | 2 | True | 1 | ROZPOCET
64 | K | 764206105 | Montáž oplechování parapetů rovných, bez rohů, rozvinuté šířky do 400 mm | m | 32.95 |  | 0 | CS ÚRS 2020 01 |  | základní |  | 0 | 4e-05 | 0.001318 | 0 | 0 | 16 | K | 2 |  |  |  | ROZPOCET |  |  |  |  | 0 | 0 | 0 | 0 | 0 | 1 | 0 | 16 | 1935600909
| VV |  | 0,9*2+1,25*(3+7+8+3+2)+1,8+0,6 |  | 32.95 | [12 empty] | VV | 2 | 2 | True | 1 | ROZPOCET
65 | M | 100764110 | Pozinkovaný parapet tl.0,75mm s povrchovou úpravou a boční krytkou dl.900mm | kus | 2 |  | 0 |  |  | základní |  | 0 | 0.003 | 0.006 | 0 | 0 | 32 | M | 2 |  |  |  | ROZPOCET |  |  |  |  | 0 | 0 | 0 | 0 | 0 | 1 | 0 | 16 | -1482717774
66 | M | 100764120 | Pozinkovaný parapet tl.0,75mm s povrchovou úpravou a boční krytkou dl.1250mm | kus | 23 |  | 0 |  |  | základní |  | 0 | 0.003 | 0.069 | 0 | 0 | 32 | M | 2 |  |  |  | ROZPOCET |  |  |  |  | 0 | 0 | 0 | 0 | 0 | 1 | 0 | 16 | -580034926
67 | M | 100764131 | Pozinkovaný parapet tl.0,75mm s povrchovou úpravou a boční krytkou dl.1400mm | kus | 1 |  | 0 |  |  | základní |  | 0 | 0.003 | 0.003 | 0 | 0 | 32 | M | 2 |  |  |  | ROZPOCET |  |  |  |  | 0 | 0 | 0 | 0 | 0 | 1 | 0 | 16 | 821171597
68 | M | 100764132 | Pozinkovaný parapet tl.0,75mm s povrchovou úpravou a boční krytkou dl.600mm | kus | 1 |  | 0 |  |  | základní |  | 0 | 0.003 | 0.003 | 0 | 0 | 32 | M | 2 |  |  |  | ROZPOCET |  |  |  |  | 0 | 0 | 0 | 0 | 0 | 1 | 0 | 16 | -109203347
69 | K | 76450813R1 | Montáž svodu kruhového, průměru - Zpětná montáž kruhového svodu vč.doplňkových prvků | m | 48 |  | 0 |  |  | základní |  | 0 | 0 | 0 | 0 | 0 | 16 | K | 2 |  |  |  | ROZPOCET |  |  |  |  | 0 | 0 | 0 | 0 | 0 | 1 | 0 | 16 | 1108978235
70 | K | 764900R01 | Deska z nerezového plechu vel.1x1m připevněná na stěně - demontáž. presuny, zpětné osazení vč,dodávky kotvícího materiálu | soub | 1 |  | 0 |  |  | základní |  | 0 | 0 | 0 | 0 | 0 | 16 | K | 2 |  |  |  | ROZPOCET |  |  |  |  | 0 | 0 | 0 | 0 | 0 | 1 | 0 | 16 | -489562479
71 | K | 764900R11 | Úprava napojení krytiny z falcovaného plechu na krytinu z modifikovaných asf.pásů - popis úpravy viz TZ bod 6. | m | 11.5 |  | 0 |  |  | základní |  | 0 | 0 | 0 | 0 | 0 | 16 | K | 2 |  |  |  | ROZPOCET |  |  |  |  | 0 | 0 | 0 | 0 | 0 | 1 | 0 | 16 | 1582968255
72 | K | 764900R21 | D+M větrací mřížky D150mm, nerez, s okapničkou ( odvětrání VZT) | kus | 1 |  | 0 |  |  | základní |  | 0 | 0 | 0 | 0 | 0 | 16 | K | 2 |  |  |  | ROZPOCET |  |  |  |  | 0 | 0 | 0 | 0 | 0 | 1 | 0 | 16 | 1442254948
73 | K | 998764102 | Přesun hmot pro konstrukce klempířské stanovený z hmotnosti přesunovaného materiálu vodorovná dopravní vzdálenost do 50 m v objektech výšky přes 6 do 12 m | t | 0.082 |  | 0 | CS ÚRS 2020 01 |  | základní |  | 0 | 0 | 0 | 0 | 0 | 16 | K | 2 |  |  |  | ROZPOCET |  |  |  |  | 0 | 0 | 0 | 0 | 0 | 1 | 0 | 16 | 847134606
74 | K | 998764181 | Přesun hmot pro konstrukce klempířské stanovený z hmotnosti přesunovaného materiálu Příplatek k cenám za přesun prováděný bez použití mechanizace pro jakoukoliv výšku objektu | t | 0.082 |  | 0 | CS ÚRS 2020 01 |  | základní |  | 0 | 0 | 0 | 0 | 0 | 16 | K | 2 |  |  |  | ROZPOCET |  |  |  |  | 0 | 0 | 0 | 0 | 0 | 1 | 0 | 16 | 788947464
| D | 766 | Konstrukce truhlářské |  |  |  | 0 |  |  |  |  | 0 |  | 0 |  | 0 | 2 | D | 1 |  |  |  | ROZPOCET | [10 empty] | 0
75 | K | 766001010 | Okno plastové 900/1285mm, tříkřídlé, bílé, 5-ti komorové profily, mikroventilase, celoobvodové kování, dvojsklo 4/10/4 (paramey viz technická zpráva) - dodávka, montáž, přesuny | kus | 2 |  | 0 |  |  | základní |  | 0 | 0 | 0 | 0 | 0 | 16 | K | 2 |  |  |  | ROZPOCET |  |  |  |  | 0 | 0 | 0 | 0 | 0 | 1 | 0 | 16 | -561944880
76 | K | 766001012 | Parapet plastový k oknu š 900mm - dodávka, montáž, přesuny | kus | 2 |  | 0 |  |  | základní |  | 0 | 0 | 0 | 0 | 0 | 16 | K | 2 |  |  |  | ROZPOCET |  |  |  |  | 0 | 0 | 0 | 0 | 0 | 1 | 0 | 16 | 1674569258
| D | 783 | Dokončovací práce - nátěry |  |  |  | 0 |  |  |  |  | 0 |  | 0.98507 |  | 0 | 2 | D | 1 |  |  |  | ROZPOCET | [10 empty] | 0
77 | K | 783118101 | Lazurovací nátěr truhlářských konstrukcí jednonásobný syntetický | m2 | 86.388 |  | 0 | CS ÚRS 2020 01 |  | základní |  | 0 | 0.00012 | 0.010367 | 0 | 0 | 16 | K | 2 |  |  |  | ROZPOCET |  |  |  |  | 0 | 0 | 0 | 0 | 0 | 1 | 0 | 16 | -1255023334
| VV |  | 0,5*(20,4+24,25) |  | 22.325 | [12 empty] | VV | 2 | 2 | True | 0 | ROZPOCET
| VV |  | 0,5*(11,5+9,9)+(0,2*2*0,5)*22+0,3*(5,13+3,4+3,3+3,4)+(0,2*2*0,3)*10 |  | 20.869 | [12 empty] | VV | 2 | 2 | True | 0 | ROZPOCET
| VV |  | 0,3*5,517*4 |  | 6.62 | [12 empty] | VV | 2 | 2 | True | 0 | ROZPOCET
| VV |  | Mezisoučet |  | 49.814 | [12 empty] | VV | 2 | 3 | True | 0 | ROZPOCET
| VV |  | 43,194*2 |  | 86.388 | [12 empty] | VV | 2 | 2 | True | 1 | ROZPOCET
78 | K | 783201201 | Příprava podkladu tesařských konstrukcí před provedením nátěru broušení | m2 | 49.814 |  | 0 | CS ÚRS 2020 01 |  | základní |  | 0 | 2e-05 | 0.00099628 | 0 | 0 | 16 | K | 2 |  |  |  | ROZPOCET |  |  |  |  | 0 | 0 | 0 | 0 | 0 | 1 | 0 | 16 | 1717941309
79 | K | 783406809 | Odstranění nátěrů z klempířských konstrukcí okartáčováním | m2 | 59.529 |  | 0 | CS ÚRS 2020 01 |  | základní |  | 0 | 2e-05 | 0.0011906 | 0 | 0 | 16 | K | 2 |  |  |  | ROZPOCET |  |  |  |  | 0 | 0 | 0 | 0 | 0 | 1 | 0 | 16 | -1852189987
80 | K | 783417101 | Krycí nátěr (email) klempířských konstrukcí jednonásobný syntetický standardní | m2 | 59.529 |  | 0 | CS ÚRS 2020 01 |  | základní |  | 0 | 0.00013 | 0.0077388 | 0 | 0 | 16 | K | 2 |  |  |  | ROZPOCET |  |  |  |  | 0 | 0 | 0 | 0 | 0 | 1 | 0 | 16 | 513776136
| VV |  | (0,2+5,13)*(3,3+0,3)+(3,5+0,2)*(3,43+0,3) |  | 32.989 | [12 empty] | VV | 2 | 2 | True | 0 | ROZPOCET
| VV |  | "vstup:" 1*3,5 |  | 3.5 | [12 empty] | VV | 2 | 2 | True | 0 | ROZPOCET
| VV |  | "svody:" 0,48*48 |  | 23.04 | [12 empty] | VV | 2 | 2 | True | 0 | ROZPOCET
| VV |  | Mezisoučet |  | 59.529 | [12 empty] | VV | 2 | 3 | True | 1 | ROZPOCET
81 | K | 783801231 | Očištění omítek biocidními prostředky napadených mikroorganismy s okartáčováním, nátěrem jednonásobným, povrchů hladkých omítek hladkých, zrnitých tenkovrstvých nebo štukových stupně členitosti 1 a 2 | m2 | 10 |  | 0 | CS ÚRS 2020 01 |  | základní |  | 0 | 0.00034 | 0.0034 | 0 | 0 | 16 | K | 2 |  |  |  | ROZPOCET |  |  |  |  | 0 | 0 | 0 | 0 | 0 | 1 | 0 | 16 | 1438122678
82 | K | 78382313R5 | Penetrační nátěr omítek hladkých omítek hladkých, zrnitých tenkovrstvých nebo štukových stupně členitosti 1 a 2 silikonový (Weber G500) | m2 | 554.998 |  | 0 |  |  | základní |  | 0 | 0.001 | 0.555 | 0 | 0 | 16 | K | 2 |  |  |  | ROZPOCET |  |  |  |  | 0 | 0 | 0 | 0 | 0 | 1 | 0 | 16 | 2011234413
| VV |  | StukSan+StukEx+StukSter+FBsan |  | 554.998 | [12 empty] | VV | 2 | 2 | True | 1 | ROZPOCET
83 | K | 7838266R7 | Hydrofobizační nátěr pískovcového zdiva transparentní (např.Weber impregnace) | m2 | 25.725 |  | 0 |  |  | základní |  | 0 | 0.00016 | 0.004116 | 0 | 0 | 16 | K | 2 |  |  |  | ROZPOCET |  |  |  |  | 0 | 0 | 0 | 0 | 0 | 1 | 0 | 16 | 91412977
| VV |  | 10*0,8+(23,7-1,7+0,3*2)*0,3+0+19,9*0,55 |  | 25.725 | [12 empty] | VV | 2 | 2 | True | 0 | ROZPOCET
| VV | plSokl | Mezisoučet |  | 25.725 | [12 empty] | VV | 2 | 3 | True | 1 | ROZPOCET
84 | K | 78382742R5 | Krycí (ochranný ) nátěr omítek dvojnásobný hladkých omítek hladkých, zrnitých tenkovrstvých nebo štukových stupně členitosti 1 a 2 silikonový | m2 | 554.998 |  | 0 |  |  | základní |  | 0 | 0.0007248 | 0.40226 | 0 | 0 | 16 | K | 2 |  |  |  | ROZPOCET |  |  |  |  | 0 | 0 | 0 | 0 | 0 | 1 | 0 | 16 | 1006042273
| VV |  | StukSan+StukEx+StukSter+FBsan |  | 554.998 | [12 empty] | VV | 2 | 2 | True | 1 | ROZPOCET
85 | K | 783900131 | Stávající praporové konzoly - demontáž, opatřit nátěrem, zpětná montáž - kmpletní technologie | kus | 2 |  | 0 |  |  | základní |  | 0 | 0 | 0 | 0 | 0 | 16 | K | 2 |  |  |  | ROZPOCET |  |  |  |  | 0 | 0 | 0 | 0 | 0 | 1 | 0 | 16 | -834613201
| D | M | Práce a dodávky M |  |  |  | 0 |  |  |  |  | 0 |  | 0 |  | 0 | 3 | D | 0 |  |  |  | ROZPOCET | [10 empty] | 0
| D | 21-M | Elektromontáže |  |  |  | 0 |  |  |  |  | 0 |  | 0 |  | 0 | 3 | D | 1 |  |  |  | ROZPOCET | [10 empty] | 0
86 | K | 210200110 | Demontáž svodu bleskosvodu - pro zpětné použití | m | 30 |  | 0 |  |  | základní |  | 0 | 0 | 0 | 0 | 0 | 64 | K | 2 |  |  |  | ROZPOCET |  |  |  |  | 0 | 0 | 0 | 0 | 0 | 1 | 0 | 64 | 525699849
87 | K | 210200120 | Zpětná montáž svodu bleskosvodu s doplněním spojovacích prvků | m | 30 |  | 0 |  |  | základní |  | 0 | 0 | 0 | 0 | 0 | 64 | K | 2 |  |  |  | ROZPOCET |  |  |  |  | 0 | 0 | 0 | 0 | 0 | 1 | 0 | 64 | -672887417
88 | K | 210200130 | Revize bleskosvodu po zásahu do soustavy | soub | 1 |  | 0 |  |  | základní |  | 0 | 0 | 0 | 0 | 0 | 64 | K | 2 |  |  |  | ROZPOCET |  |  |  |  | 0 | 0 | 0 | 0 | 0 | 1 | 0 | 64 | 911015174
89 | K | 210200210 | Demontáž, meziuskladnění, zpětná montáž krytu venkovního světla | kus | 1 |  | 0 |  |  | základní |  | 0 | 0 | 0 | 0 | 0 | 64 | K | 2 |  |  |  | ROZPOCET |  |  |  |  | 0 | 0 | 0 | 0 | 0 | 1 | 0 | 64 | -1163586865
| D | VRN | Vedlejší rozpočtové náklady |  |  |  | 0 |  |  |  |  | 0 |  | 0 |  | 0 | 5 | D | 0 |  |  |  | ROZPOCET | [10 empty] | 0
| D | VRN3 | Zařízení staveniště |  |  |  | 0 |  |  |  |  | 0 |  | 0 |  | 0 | 5 | D | 1 |  |  |  | ROZPOCET | [10 empty] | 0
90 | K | 03000101R1 | Zařízení staveniště - (vč. jeho oplocení a zabezpečení) | soub | 1 |  | 0 |  |  | základní |  | 0 | 0 | 0 | 0 | 0 | 1024 | K | 2 |  |  |  | ROZPOCET |  |  |  |  | 0 | 0 | 0 | 0 | 0 | 1 | 0 | 1024 | -1044633572
| D | VRN4 | Inženýrská činnost |  |  |  | 0 |  |  |  |  | 0 |  | 0 |  | 0 | 5 | D | 1 |  |  |  | ROZPOCET | [10 empty] | 0
91 | K | 040001010 | Základní rozdělení průvodních činností a nákladů kompletační činnost | soub | 1 |  | 0 |  |  | základní |  | 0 | 0 | 0 | 0 | 0 | 1024 | K | 2 |  |  |  | ROZPOCET |  |  |  |  | 0 | 0 | 0 | 0 | 0 | 1 | 0 | 1024 | -1181119208
92 | K | 04319400R6 | Odebrání vzorků (3x) a vyhodnocení vlhkosti a sanility soklového zdiva | soub | 1 |  | 0 |  |  | základní |  | 0 | 0 | 0 | 0 | 0 | 1024 | K | 2 |  |  |  | ROZPOCET |  |  |  |  | 0 | 0 | 0 | 0 | 0 | 1 | 0 | 1024 | -1037164369
| D | VRN9 | Ostatní náklady |  |  |  | 0 |  |  |  |  | 0 |  | 0 |  | 0 | 5 | D | 1 |  |  |  | ROZPOCET | [10 empty] | 0
93 | K | 090001002 | Ostatní náklady zhotovitele (např.doprava/ubytování pracovníků, dopravné subdodavatelů, přeprava strojů .. a jiné...) | soub | 1 |  | 0 |  |  | základní |  | 0 | 0 | 0 | 0 | 0 | 1024 | K | 2 |  |  |  | ROZPOCET |  |  |  |  | 0 | 0 | 0 | 0 | 0 | 1 | 0 | 1024 | 1238424336

## Seznam figur
SEZNAM FIGUR
Kód: | 2011
Stavba: | Oprava fasády ZŠ Vrchlabí, Lesní 30
Datum: | 6. 4. 2020
Kód | Popis | MJ | Výměra
2011 | Oprava fasády ZŠ Vrchlabí, Lesní 30
FBsan | fasáda typu B |  | 38.97
| 1,2*10-0,6*1,25*3 |  | 9.75
| 0,6*10+0,6*1,1*2 |  | 7.32
| 1,2*(23,7-1,7)-0,6*1,25*6 |  | 21.9
FBsan | Mezisoučet |  | 38.97
Použití figury:
62282100R2 | Vnější sanační štuková omítka pro vlhké zdivo prováděná ručně | m2 | 38.97
78382313R5 | Penetrační silikonový nátěr hladkých, tenkovrstvých zrnitých nebo štukových omítek | m2 | 554.998
78382742R5 | Krycí dvojnásobný silikonový nátěr omítek stupně členitosti 1 a 2 | m2 | 554.998
978015391 | Otlučení (osekání) vnější vápenné nebo vápenocementové omítky stupně členitosti 1 a 2 do 100% | m2 | 98.38
985131111 | Očištění ploch stěn, rubu kleneb a podlah tlakovou vodou | m2 | 531.721
FC | fasáda typu C |  | 26.16
| "plocha fasády C:" (1,8-0,6)*(1,525*2+1,8*4)+1,8*(1,1*7) |  | 26.16
FC | Mezisoučet |  | 26.16
Použití figury:
62231113R2 | Potažení vnějších ploch štukem Weber.san ,ručně stěn | m2 | 89.55
62232112R2 | Vápenocementová omítka hladká jednovrstvá vnějších stěn nanášená ručně | m2 | 94.92
97803512R7 | Odsekání tenkovrstvé omítky odsekáním v rozsahu do 100% | m2 | 26.16
985131111 | Očištění ploch stěn, rubu kleneb a podlah tlakovou vodou | m2 | 531.721
FDopr | fasáda typu D |  | 63.39
| "plocha fasády D:" |  | 0
| (1,8-0,6)*1,6*2+(0,6)*10 |  | 9.84
| (1,8-0,6)*1,95*2+(0,6)*23,7 |  | 18.9
| (1,8-0,6)*1,1*2+(0,6)*19,9 |  | 14.58
| "ostění 1NP:" 0,2*(1,8*2+1,25)*(3+6+8)+0,2*1,7 |  | 16.83
| "vstup:" 3,4*0,9+0,1*0,9*2 |  | 3.24
FDopr | Mezisoučet |  | 63.39
Použití figury:
62231113R2 | Potažení vnějších ploch štukem Weber.san ,ručně stěn | m2 | 89.55
62232511R2 | Oprava vnější vápenné hladké omítky členitosti 1 stěn v rozsahu do 30% | m2 | 389.033
978015331 | Otlučení (osekání) vnější vápenné nebo vápenocementové omítky stupně členitosti 1 a 2 rozsahu do 20% | m2 | 389.033
985131111 | Očištění ploch stěn, rubu kleneb a podlah tlakovou vodou | m2 | 531.721
FFopr |  |  | 217.103
| "plocha fasády F:" |  | 0
| (0,25+0,85)*10+1,8*1,6*2+2,3*10+2,332*10/2-1,25*(0,9*2+1,25) |  | 47.608
| (0,25+0,85)*23,7+1,8*1,6*2+2*23,7-0,3*1,25*7 |  | 76.605
| (0,25+0,85)*19,9+1,8*1,1*2+2*23,7-0,3*1,25*8 |  | 70.25
| "ostění:" 0,2*(1,25*2+1,8*2)*(3+7+8)+0,2*(1,25*2+0,9) |  | 22.64
FFopr | Mezisoučet |  | 217.103
Použití figury:
62231113R3 | Potažení vnějších stěn vápenným štukem tloušťky do 3 mm | m2 | 367.068
62211111R1 |  | m2 | 311.393
62232511R2 | Oprava vnější vápenné hladké omítky členitosti 1 stěn v rozsahu do 30% | m2 | 389.033
978015331 | Otlučení (osekání) vnější vápenné nebo vápenocementové omítky stupně členitosti 1 a 2 rozsahu do 20% | m2 | 389.033
985131111 | Očištění ploch stěn, rubu kleneb a podlah tlakovou vodou | m2 | 531.721
Fgrýh |  |  | 40.353
| "plocha fasády G:" 1,8*1,525*2+1,25*1,25 |  | 7.053
| 1,8*1,8*6+1,8*1,1*7 |  | 33.3
Fgrýh | Mezisoučet |  | 40.353
Použití figury:
62231113R3 | Potažení vnějších stěn vápenným štukem tloušťky do 3 mm | m2 | 367.068
62211111R2 |  | m2 | 40.353
985131111 | Očištění ploch stěn, rubu kleneb a podlah tlakovou vodou | m2 | 531.721
FL |  |  | 59.41
| "plocha L:" 20,95+28,32+(3,8+3,4+2,94)*1 |  | 59.41
FL | Mezisoučet |  | 59.41
Použití figury:
62231113R4 | Potažení vnějších stěn vápenným štukem tloušťky do 3 mm | m2 | 59.41
62213110R1 | Podhoz pro minerální jádrové omítky vnějších stěn nanášený celoplošně ručně | m2 | 68.76
62213112R1 | Penetrační disperzní nátěr vnějších stěn nanášený ručně | m2 | 68.76
62232112R2 | Vápenocementová omítka hladká jednovrstvá vnějších stěn nanášená ručně | m2 | 94.92
62232119R1 | Příplatek k vápenocementové omítce vnějších stěn za každých dalších 5 mm tloušťky ručně | m2 | 185.37
978015391 | Otlučení (osekání) vnější vápenné nebo vápenocementové omítky stupně členitosti 1 a 2 do 100% | m2 | 98.38
FMopr |  |  | 108.54
| "plocha M+N:" 4,85*9,9+(3,19+0,731)*4,98+5,492*(11,4-4,98) |  | 102.8
| 0,2*(1,8*2+1,25)+0,2*(0,8*2+0,6+1,8*2*3+1,25*3+1,4*2+0,35*2+1,8*2) |  | 5.74
FMopr | Mezisoučet |  | 108.54
Použití figury:
62231113R3 | Potažení vnějších stěn vápenným štukem tloušťky do 3 mm | m2 | 367.068
62211111R1 |  | m2 | 311.393
62232511R2 | Oprava vnější vápenné hladké omítky členitosti 1 stěn v rozsahu do 30% | m2 | 389.033
978015331 | Otlučení (osekání) vnější vápenné nebo vápenocementové omítky stupně členitosti 1 a 2 rozsahu do 20% | m2 | 389.033
985131111 | Očištění ploch stěn, rubu kleneb a podlah tlakovou vodou | m2 | 531.721
FQostdv |  |  | 2.25
| "ostění dveří - úprava Q:" 0,5*2,25*2 |  | 2.25
FQostdv | Mezisoučet |  | 2.25
Použití figury:
978059611 | Odsekání a odebrání obkladů stěn z vnějších obkládaček plochy do 1 m2 | m2 | 2.25
62213110R1 | Podhoz pro minerální jádrové omítky vnějších stěn nanášený celoplošně ručně | m2 | 68.76
62213112R1 | Penetrační disperzní nátěr vnějších stěn nanášený ručně | m2 | 68.76
62232112R2 | Vápenocementová omítka hladká jednovrstvá vnějších stěn nanášená ručně | m2 | 94.92
62232119R1 | Příplatek k vápenocementové omítce vnějších stěn za každých dalších 5 mm tloušťky ručně | m2 | 185.37
623381021 | Tenkovrstvá minerální zrnitá omítka tl. 2,0 mm včetně penetrace vnějších pilířů nebo sloupů | m2 | 2.25
les |  |  | 677.52
| 8,2*(23,7+1,2*2)+8,7*(10+1,2*2)+8,5*(19,2+1,2*2) |  | 505.5
| 5*(9,9+1,2*2)+5,4*(11,4+1,2*2)+27+1,2*5 |  | 169.02
| "komím- část nad pl.střechou:" 3 |  | 3
les | Mezisoučet |  | 677.52
Použití figury:
941111121 | Montáž lešení řadového trubkového lehkého s podlahami zatížení do 200 kg/m2 š do 1,2 m v do 10 m | m2 | 677.52
94111123R2 | Příplatek k lešení za pronájem po dobu použití | m2 | 677.52
941111821 | Demontáž lešení řadového trubkového lehkého s podlahami zatížení do 200 kg/m2 š do 1,2 m v do 10 m | m2 | 677.52
lesSit |  |  | 505.5
| 8,2*(23,7+1,2*2)+8,7*(10+1,2*2)+8,5*(19,2+1,2*2) |  | 505.5
lesSit | Mezisoučet |  | 505.5
Použití figury:
944511111 | Montáž ochranné sítě z textilie z umělých vláken | m2 | 505.5
944511811 | Demontáž ochranné sítě z textilie z umělých vláken | m2 | 505.5
plMN |  |  | 7.1
plMN | "plocha N vsystému M:" 1,8*1,25*2+2,6 |  | 7.1
Použití figury:
62232112R2 | Vápenocementová omítka hladká jednovrstvá vnějších stěn nanášená ručně | m2 | 94.92
62213110R1 | Podhoz pro minerální jádrové omítky vnějších stěn nanášený celoplošně ručně | m2 | 68.76
62213112R1 | Penetrační disperzní nátěr vnějších stěn nanášený ručně | m2 | 68.76
62232119R1 | Příplatek k vápenocementové omítce vnějších stěn za každých dalších 5 mm tloušťky ručně | m2 | 185.37
plSokl |  |  | 25.725
| 10*0,8+(23,7-1,7+0,3*2)*0,3+0+19,9*0,55 |  | 25.725
plSokl | Mezisoučet |  | 25.725
Použití figury:
7838266R7 | Hydrofobizační transparentní silikonový nátěr lícového zdiva | m2 | 25.725
629991011 | Zakrytí výplní otvorů a svislých ploch fólií přilepenou lepící páskou | m2 | 146.08
985131111 | Očištění ploch stěn, rubu kleneb a podlah tlakovou vodou | m2 | 531.721
985142111 | Vysekání spojovací hmoty ze spár zdiva hl do 40 mm dl do 6 m/m2 | m2 | 25.725
985223210 | Přezdívání kamenného zdiva do aktivované malty do 1 m3 | m3 | 0.386
98523211R51 | Hloubkové spárování zdiva trasvápennou maltou spára hl do 80 mm dl do 6 m/m2 | m2 | 25.725
9852324R2 | Doplnění plošné kamenickým tmelem | m3 | 0.412
StukEx | plocha k nátěru na štuk |  | 59.41
| "plocha L:" 20,95+28,32+(3,8+3,4+2,94)*1 |  | 59.41
StukEx | Součet |  | 59.41
Použití figury:
62231113R4 | Potažení vnějších stěn vápenným štukem tloušťky do 3 mm | m2 | 59.41
78382313R5 | Penetrační silikonový nátěr hladkých, tenkovrstvých zrnitých nebo štukových omítek | m2 | 554.998
78382742R5 | Krycí dvojnásobný silikonový nátěr omítek stupně členitosti 1 a 2 | m2 | 554.998
StukSan |  |  | 89.55
| "plocha fasády C:" (1,8-0,6)*(1,525*2+1,8*4)+1,8*(1,1*7) |  | 26.16
| "plocha fasády D:" |  | 0
| (1,8-0,6)*1,6*2+(0,6)*10 |  | 9.84
| (1,8-0,6)*1,95*2+(0,6)*23,7 |  | 18.9
| (1,8-0,6)*1,1*2+(0,6)*19,9 |  | 14.58
| "ostění 1NP:" 0,2*(1,8*2+1,25)*(3+6+8)+0,2*1,7 |  | 16.83
| "vstup:" 3,4*0,9+0,1*0,9*2 |  | 3.24
StukSan | Součet |  | 89.55
Použití figury:
62231113R2 | Potažení vnějších ploch štukem Weber.san ,ručně stěn | m2 | 89.55
78382313R5 | Penetrační silikonový nátěr hladkých, tenkovrstvých zrnitých nebo štukových omítek | m2 | 554.998
78382742R5 | Krycí dvojnásobný silikonový nátěr omítek stupně členitosti 1 a 2 | m2 | 554.998
StukSter |  |  | 367.068
| "plocha fasády F:" |  | 0
| (0,25+0,85)*10+1,8*1,6*2+2,3*10+2,332*10/2-1,25*(0,9*2+1,25) |  | 47.608
| (0,25+0,85)*23,7+1,8*1,6*2+2*23,7-0,3*1,25*7 |  | 76.605
| (0,25+0,85)*19,9+1,8*1,1*2+2*23,7-0,3*1,25*8 |  | 70.25
| "ostění:" 0,2*(1,25*2+1,8*2)*(3+7+8)+0,2*(1,25*2+0,9) |  | 22.64
| "plocha fasády G:" 1,8*1,525*2+1,25*1,25 |  | 7.053
| 1,8*1,8*6+1,8*1,1*7 |  | 33.3
| "plocha M+N:" 4,85*9,9+(3,19+0,731)*4,98+5,492*(11,4-4,98) |  | 102.8
| 0,2*(1,8*2+1,25)+0,2*(0,8*2+0,6+1,8*2*3+1,25*3+1,4*2+0,35*2+1,8*2) |  | 5.74
| "římsa E - strany :" 0,01*(10+23,7+19,9)*2 |  | 1.072
StukSter | Součet |  | 367.068
Použití figury:
62231113R3 | Potažení vnějších stěn vápenným štukem tloušťky do 3 mm | m2 | 367.068
78382313R5 | Penetrační silikonový nátěr hladkých, tenkovrstvých zrnitých nebo štukových omítek | m2 | 554.998
78382742R5 | Krycí dvojnásobný silikonový nátěr omítek stupně členitosti 1 a 2 | m2 | 554.998