## Montáž
Oceněné práce
Číslo SAP: |  | IE-00-0000000 | Opravil: | Administrátor
Název akce: |  | VO Hořejší Vrchlabí, lampa 12-23 | Firma:
Vypracoval: |  | Administrátor | Datum: | 26.4.2011
Firma: |  |  | VERZE ZMP: 053 DATUM: 07.03.2011
Datum: |  | 12.4.2011
Elmont.a zemní práce
ZMP | ZAN | Název | Množ. | MJ | NH | Sazba | Celkem
******* | 1 | Kabel
******* | 9 | 320-Kabely nn
AA01 | 315 | VERZE ZMP: 053 DATUM: 07.03.2011 | 1 | KUS
AA05 | 111 | DATA VYCHOD | 1 | KUS
CC29 | 315 | KABEL CYKY-J 4X10 VOLNE ULOZENY | 450 | M | 15.2
EL40M | 215 | TRUBKA OCHRANNA KORUFLEX 63MM CERNA | 450 | M | 17.2
NE31 | 315 | 1000006680 Trubka korugovaná PE ohebná v kruhu prům. 50/41 mm - č | 900 | MJ
DQ65 | 335 | OCHRANNE POSPOJOVANI-DRAT FEZN 10MM | 400 | M | 46.62
DQ54 | 335 | SVORKA PRO PAS A LANO SR03 | 60 | KUS
NE11 | 315 | NESPEC. PRACE ELEKTROMONTAZNI | 10 | HOD | 10
|  | Celkem: |  |  | 89.02
******* | 2 | ZP
******* | 9 | 320-Kabely nn
AA01 | 315 | VERZE ZMP: 053 DATUM: 07.03.2011 | 1 | KUS
AA05 | 111 | DATA VYCHOD | 1 | KUS
EH35 | 235 | HLOUBENI KABEL.RYHY 35X80 CM STROJ.TR.4 | 450 | M | 313.2
EJ41 | 215 | FOLIE VYSTRAZNA Z PVC ,SIRKA 33 CM | 450 | M | 10.8
EI80 | 235 | ZAHRN KABEL.RYHY STROJNE VE MESTE | 120 | M3 | 70.094
|  | Celkem: |  |  | 394.094
******* | 3 | STOŽÁR
******* | 9 | 320-Kabely nn
AA01 | 315 | VERZE ZMP: 053 DATUM: 07.03.2011 | 1 | KUS
AA05 | 111 | DATA VYCHOD | 1 | KUS
NE99 | 315 | STOŽÁR VO | 12 | BOD
NE26 | 402 | DINGO 1VV70S-PMMA, 1x70W, nejištěné | 23.5 | TKC
NE11 | 315 | DINGO 1VV70S-PMMA, 1x70W, nejištěné | 12 | HOD | 10
NE31 | 315 | 1000030210 VÝBOJKA SODÍK.OSRAM NAV-E 70W/I | 12 | MJ
NE31 | 315 | 1002912090 VÝZBROJ STOŽÁROVÁ SV 6.10.4, BEČOV | 12 | MJ
NE11 | 315 | NESPEC. PRACE ELEKTROMONTAZNI | 12 | HOD | 10
NE26 | 402 | STOŽÁR LBH 6 AMAKO | 40 | TKC
CC04 | 315 | KABEL CYKY-J 3X1,5 VOLNE ULOZENY | 96 | M | 2.48
FL20M | 315 | POJISTKA NN VALCOVA PV10 2A, GG, 10X38 | 12 | KUS | 0.1
NE31 | 315 | 1000193190 POJISTKA VÁLCOVÁ PV14 GG 2A | 12 | MJ
NE26 | 402 | DINGO PŘÍRUBA NA SADOVÝ SLOUP | 3 | TKC
DQ37 | 335 | SVORKA SROUB. PRIPOJOVACI SP1 NA KONSTR | 12 | KUS
NE98 | 315 | NASLEDUJICI ZMP NEPATRI K PODPERN. BODU | 1 | OBJ
CI68 | 315 | UKONC.KAB.DO 4X 25 BEZ TRMENU,BEZ OK | 24 | KUS | 6.94
CI42 | 315 | UKONC.KAB. DO 4X10 BEZ KONCOVKY A OK | 24 | KUS | 4.32
|  | Celkem: |  |  | 33.84
******* | 6 | ZP- STOŽÁR
******* | 9 | 320-Kabely nn
AA01 | 315 | VERZE ZMP: 053 DATUM: 07.03.2011 | 1 | KUS
AA05 | 111 | DATA VYCHOD | 1 | KUS
NE99 | 315 | ZP STOŽÁR VO | 12 | BOD
EB04 | 217 | VYKOP JAMY PRO SLOUP, KOTVU-RUCNE,TR.3-4 | 12 | M3 | 29.9
NE32 | 315 | TRUBKA PVC 200MM | 12 | TKC
EC68 | 215 | ZAKL.BETON C12/15 DO 5M3 BEZ BEDN.A DOPR | 4 | M3 | 5.004
EB14 | 235 | ZAHRN JAMY-SLOUP, KOTVA,STROJ.VE MESTE | 3 | M3 | 2.082
|  | Celkem: |  |  | 36.986
******* |  | OSTATNÍ VÝKONY
|  | VYTYČENÍ PODZEMNÍCH ZAŘÍZENÍ | 3 | TKC | 1000
|  | DOPRAVA | 10 | TKC | 1000
|  | REVIZE | 4.5 | TKC | 1000
|  | INŽENÝRSKÁ ČINNOST ZHOTOVITELE | 4 | TKC | 1000
Celkem:
|  | Celkem za všechny objekty: |  |  | 553.94

## Materiál
Soupis materiálu
Číslo SAP: |  | IE-00-0000000 | Opravil: | Administrátor
Název akce: |  | VO Hořejší Vrchlabí, lampa 12-21 | Firma:
Vypracoval: |  | Administrátor | Datum: | 26.4.2011
Firma: |  |  | VERZE ZMP: 053 DATUM: 07.03.2011
Datum: |  | 12.4.2011
Číslo materiálu | Kategorie | Název | Množ. | MJ | Cena | Celkem
******* | 1 | Kabel
******* | 9 | 320-Kabely nn
1000013230 | Hlavní | KABEL CYKY-J 4X10MM2 750V | 450 | M
| Hlavní | 1000006680 Trubka korugovaná PE ohebná v kruhu prům. 50/41 mm - č
1000006680 | Hlavní | TRUBKA KORUG.OHEBNA KORUFL. 50 CERV. 50M | 450 | M
1000001220 | Hlavní | DRAT FEZN PRUM. 10 MM ZEMNICI 50KG | 280 | KG
1000040390 | Hlavní | SVORKA ZEMNICI SR03-LIT.SPOJ.PASEK-DRAT | 24 | KS
Celkem:
******* | 2 | ZP
******* | 9 | 320-Kabely nn
1000327780 | Hlavní | FOLIE VYSTR.S BLESKEM330X0,4 CERV.A 125M | 3 | KS
Celkem:
******* | 3 | STOŽÁR
******* | 9 | 320-Kabely nn
| Dod.zh. | DINGO 1VV70S-PMMA, 1x70W, nejištěné | 23.5 | TKC
| Hlavní | 1000030210 VÝBOJKA SODÍK.OSRAM NAV-E 70W/I
1000030210 | Hlavní | VYBOJKA SODIK.OSRAM NAV-E 70W/I | 12 | KS
| Hlavní | 1002912090 VÝZBROJ STOŽÁROVÁ SV 6.10.4, BEČOV
1002912090 | Hlavní | VYZBROJ STOZAROVA SV 6.10.4, BECOV | 12 | KS
| Dod.zh. | STOŽÁR LBH 6 AMAKO | 40 | TKC
1000013270 | Hlavní | KABEL CYKY-J 3X1,5MM2 750V | 96 | M
| Dod.zh. | DINGO PŘÍRUBA NA SADOVÝ SLOUP | 3 | TKC
1000040290 | Hlavní | SVORKA SP1 - PRIPOJ. NA KONSTR. | 122 | KS
1000007480 | Hlavní | SROUB M10X 45, 6HR.HLAVA,POZ.CSN021303 | 12 | KS
1000008030 | Hlavní | MATICE M10, 6HR.PRESNA, POZ. | 12 | KS
1000008350 | Hlavní | PODLOZKA PRUZNA 12, DIN 7980, POZ. | 12 | KS
Celkem:
******* | 6 | ZP- STOŽÁR
******* | 9 | 320-Kabely nn
| Hlavní | TRUBKA PVC 200MM | 12 | TKC
9870011040 | Výkonový | ROZPRO SMES BETONOVA TR. C12/15 VYCHOD | 4.5 | M3
Celkem:
Materiál celkem za všechny objekty: