## List1
Položkový rozpočet - výkaz výměr
Oprava tepelných izolací a opláštění – vyhnívací nádrž ČOV Vrchlabí
položka | popis položky | poznámka | výměr/množství | m2/ks | cena [Kč] mj | celkem [Kč] bez DPH
1 | Pomocné lešení stavba a pronájem
2 | Demontáž stávajícího oplechování – lub |  | 248 | m2
3 | Demontáž stávajícího oplechování – kónus |  | 260 | m2
4 | Demontáž tří vrstev stávající čedičové izolace |  | 1492 | m2
5 | Plech hladký pro profil U, tloušťka 0,7mm - RAL 7016 |  | 24 | m2
6 | Ocelový fasádní trapézový plech T8, tloušťka 0,7mm na lub - Ral 7016 |  | 248 | m2
7 | Plech hladký, tloušťka 0.7 - pro kónus - RAL 7016 |  | 316 | m2
8 | Výroba a montáž U profilu kónus - RAL 7016 |  | 316 | m
9 | Lišty pozink pro upevnění ke kónusové části |  | 350 | m
10 | Izolační PUR podpěry pro lišty |  |  | ks
11 | Izolační PUR segmenty pro podpůrnou konstrukci oplechování lubu |  | 250 | m
12 | Alu tloušťka 0,8 pásy kotvící na segmenty PUR |  | 250 | m
13 | Segmenty PUR 12cm lub - montáž |  | 250 | m
14 | Stříkaná pěna 12cm PUR V40 |  | 508 | m2
15 | Zarovnání případných přesahů PUR |  |  | ks
16 | Montáž plech na lub ( tělo nádrže) |  | 248 | m2
17 | Montáž plech – kónusové části z klínů |  | 260 | m2
18 | Opravný antikorozivní nátěr těla zásobníku – v místech případné koroze - 50% plochy |  | 254 | m2
19 | Spojovací materiál |  |  | ks
20 | Doprava plechů |  |  | ks
21 | Tmely a lepidla |  |  | ks
22 | Doprava a reže , přesun hmot |  |  | ks
|  |  | Celkem [Kč] bez DPH |  |  | 0