## Titulní list rozpočtu
Sollertia spol. s r.o.
Lipová 93, 541 01 Trutnov, tel./fax 499 814 092, mobil 604 973 681
e-mail: podlipny@sollertia.cz, web: www.sollertia.cz
zpracováno programem OCEP
|  | Zakázka číslo: |  |  | 007/19-NN
|  | Název: |  |  | Vrchlabí, ul. Valteřická - přechod pro codce
Světelné signalizační zařízení - Přípojka NN
SOUPIS PRACÍ
| Investor: |  | Město Vrchlabí,
Zámek čp.1, Vrchlabí
| vypracoval: |  | Lukáš Jirásek
| e-mail: |  | jirasek@sollertia.cz
| telefon: |  | 499 810 309, 604 646 542
| dne: |  | 02.06.2022
Soupis prací dle projektové dokumentace DUR+DSP z 5.2022
Výkresová dokumentace :
|  |  | D1.7.2 |  | Situace přípojky NN

## Rekapitulace
Sollertia spol. s r.o.
Lipová 93, 541 01 Trutnov, tel./fax 499 814092, mobil 604 973681
e-mail: podlipny@sollertia.cz, web: www.sollertia.cz
Zpracováno programem firmy SELPO Broumy, tel. 603 525768
Rekapitulace
Kap. | Popis položky | Základ DPH
A. | UPRAVENÉ ROZPOČTOVÉ NÁKLADY
2. | 21-M - Elektromontážní práce – silnoproud - MONTÁŽ | 0
3. | 46-M - Zemní a pomocné stavební práce při elektromontážích - MONTÁŽ | 0
5. | 800-741 - Elektroinstalace - silnoproud - MONTÁŽ | 0
6. | MATERIÁLY (včetně prořezu) | 0
| CELKEM URN | 0
B. | OSTATNÍ A VEDLEJŠÍ NÁKLADY
7. | Ostatní a vedlejší náklady | 0
| CELKEM OSTATNÍ A VEDLEJŠÍ NÁKLADY | 0
Σ | REKAPITULACE CELKEM | 0

## Položky všech ceníků
Sollertia spol. s r.o.
Lipová 93, 541 01 Trutnov, tel./fax 499 814 092, mobil 604 973 681
e-mail: podlipny@sollertia.cz, web: www.sollertia.cz
zpracováno programem OCEP
21-M - Elektromontážní práce – silnoproud
Poř.č. | Číslo pol. | Popis položky | Cena/jedn. [Kč] | Množství | Jedn. | Celkem [Kč]
1 | 210191540 | Montáž pilířů skříní PRIS 1, PHDSS |  | 1,00 | ks | 0
|  | Elektromontážní práce – silnoproud celkem: |  |  |  | 0
46-M - Zemní a pomocné stavební práce při elektromontážích
Poř.č. | Číslo pol. | Popis položky | Cena/jedn. [Kč] | Množství | Jedn. | Celkem [Kč]
1 | 460010024 | Vytyčení trasy vedení kabelového podzemního v zastavěném prostoru |  | 0,03 | km | 0
2 | 460131113 | Hloubení nezapažených jam při elektromontážích ručně v hornině tř I skupiny 3 |  | 1,00 | m3 | 0
3 | 460161132 | Hloubení kabelových rýh ručně š 35 cm hl 40 cm v hornině tř I skupiny 3 |  | 14,00 | m | 0
4 | 460161162 | Hloubení kabelových rýh ručně š 35 cm hl 70 cm v hornině tř I skupiny 3 |  | 9,00 | m | 0
5 | 460241111 | Příplatek za ztížení vykopávky při elektromontážích v blízkosti podzemního vedení |  | 1,00 | m3 | 0
6 | 460242221 | Provizorní zajištění kabelů ve výkopech při jejich souběhu |  | 7,00 | m | 0
7 | 460431142 | Zásyp kabelových rýh ručně se zhutněním š 35 cm hl 40 cm z horniny tř I skupiny 3 |  | 14,00 | m | 0
8 | 460431172 | Zásyp kabelových rýh ručně se zhutněním š 35 cm hl 70 cm z horniny tř I skupiny 3 |  | 9,00 | m | 0
9 | 460631211 | Řízené horizontální vrtání při elektromontážích v hornině tř. těžitelnosti I a II skupiny 1 až 4 vnějšího průměru do 90 mm |  | 7,00 | m | 0
10 | 460632113 | Startovací jáma pro protlak výkop včetně zásypu ručně v hornině tř. těžitelnosti I skupiny 3 |  | 1,00 | ks | 0
11 | 460632213 | Koncová jáma pro protlak výkop včetně zásypu ručně v hornině tř. těžitelnosti I skupiny 3 |  | 1,00 | ks | 0
12 | 460641113 | Základové konstrukce při elektromontážích z monolitického betonu tř. C 16/20 |  | 0,50 | m3 | 0
13 | 460671112 | Výstražná fólie pro krytí kabelů šířky 25 cm |  | 23,00 | m | 0
14 | 460791212 | Montáž trubek ochranných plastových ohebných do 50 mm uložených do rýhy |  | 35,00 | m | 0
15 | 469981111 | Přesun hmot pro pomocné stavební práce při elektromotážích |  | 2,50 | m3 | 0
16 | 469981211 | Příplatek k přesunu hmot pro pomocné stavební práce při elektromotážích ZKD 1000 m |  | 25,00 | m3 | 0
10*2,5
|  | Zemní a pomocné stavební práce při elektromontážích celkem: |  |  |  | 0
800-741 - Elektroinstalace - silnoproud
Poř.č. | Číslo pol. | Popis položky | Cena/jedn. [Kč] | Množství | Jedn. | Celkem [Kč]
1 | 741122133 | Montáž kabel Cu plný kulatý žíla 4x10 mm2 zatažený v trubkách (CYKY) |  | 35,00 | m | 0
2 | 741130005 | Ukončení vodič izolovaný do 10 mm2 v rozváděči nebo na přístroji |  | 8,00 | ks | 0
3 | 741320103 | Montáž jističů jednopólových nn do 25 A s krytem se zapojením vodičů |  | 1,00 | ks | 0
4 | 741410021 | Montáž vodič uzemňovací pásek průřezu do 120 mm2 v městské zástavbě v zemi |  | 15,00 | m | 0
5 | 741410041 | Montáž vodič uzemňovací drát nebo lano D do 10 mm v městské zástavbě |  | 1,00 | m | 0
6 | 741420022 | Montáž svorka hromosvodná se 3 šrouby |  | 2,00 | ks | 0
1+1
7 | 741810001 | Celková prohlídka elektrického rozvodu a zařízení do 100 000,- Kč |  | 1,00 | ks | 0
|  | Elektroinstalace - silnoproud celkem: |  |  |  | 0
Ostatní a vedlejší náklady
Poř.č. | Číslo pol. | Popis položky | Cena/jedn. [Kč] | Množství | Jedn. | Celkem [Kč]
1 | 00001 | Napojení v novém rozpojovací skříni SR402 |  | 1,00 | ks | 0
2 | 00002 | Napojení na uzemnění veřejného osvětlení |  | 1,00 | ks | 0
3 | 00003 | Uzemnění - ochrana proti korozi |  | 1,00 | ks | 0
4 | 00004 | Zaměření skutečného provedení přípojky NN |  | 1,00 | ks | 0
5 | 00005 | Dokumentace skutečného provedení stavby |  | 1,00 | ks | 0
6 | 00006 | Zařízení staveniště |  | 1,00 | ks | 0
7 | 00007 | Náklady na dopravu |  | 1,00 | ks | 0
8 | 00008 | Koordinace prací s investorem a dodavatelem stavby |  | 1,00 | ks | 0
9 | 00009 | Komplexní zkoušky, vč. vypracování harmonogramu |  | 1,00 | ks | 0
|  | Ostatní a vedlejší náklady celkem: |  |  |  | 0
Materiály
Poř.č.
1 | 01403 | FeZn 30x4mm |  | 15 | m | 0
2 | 01404 | FeZn R=10mm s PVC izolací |  | 1 | m | 0
3 | 01429 | Svorka SR02 |  | 1 | ks | 0
4 | 01431 | Svorka SR03 |  | 1 | ks | 0
5 | 02995 | CYKY-J 4x10mm2 |  | 35 | m | 0
6 | 21202 | Jistič jednopólový - 20B/1 |  | 1 | ks | 0
7 | 35701 | Elektroměrový rozvaděč v plastovém pilíři - ER112/PKP7P (jistič 20B/1) |  | 1 | ks | 0
8 | 90001 | Fólie z polyetylenu šíře 220mm |  | 23 | m | 0
9 | 90021 | Chránička ohebná korugovaná HDPE40 |  | 35 | m | 0
|  | Materiály celkem: |  |  |  | 0
|  | Prořez | 0 | 5 | % | 0
|  | Materiály vč. prořezu celkem: |  |  |  | 0