## Rekapitulace stavby
Export Komplet | [27 empty] | 2.0 | ZAMOK |  |  |  |  | False | False | {59338522-1815-47b8-abbf-601f971c93d3}
[33 empty] | 0,01 | 21
[33 empty] | 0,01 | 15
|  | REKAPITULACE STAVBY | [17 empty] | v --- níže se nacházejí doplnkové a pomocné údaje k sestavám --- v | [11 empty] | Návod na vyplnění | 0,001
|  | Kód: |  |  |  |  | 23_067 | [24 empty] | Měnit lze pouze buňky se žlutým podbarvením! 1) na prvním listu Rekapitulace stavby vyplňte v sestavě a) Souhrnný list - údaje o Uchazeči (přenesou se do ostatních sestav i v jiných listech) b) Rekapitulace objektů - potřebné Ostatní náklady 2) na vybraných listech vyplňte v sestavě a) Krycí list - údaje o Uchazeči, pokud se liší od údajů o Uchazeči na Souhrnném listu (údaje se přenesou do ostatních sestav v daném listu) b) Rekapitulace rozpočtu - potřebné Ostatní náklady c) Celkové náklady za stavbu - ceny u položek - množství, pokud má žluté podbarvení - a v případě potřeby poznámku (ta je ve skrytém sloupci) | 0,01
|  | Stavba: |  |  |  |  | V01 - Rekonstrukce sportovního areálu ZŠ Školní, Vrchlabí | [25 empty] | 0,01
|  | KSO: | [13 empty] | CC-CZ: | [16 empty] | 0,01
|  | Místo: |  |  |  |  | Vrchlabí | [8 empty] | Datum: |  | 17. 10. 2023 | [14 empty] | 0,01
0,01
|  | Zadavatel: | [13 empty] | IČ: | [16 empty] | 0,01
[16 empty] | DIČ: | [16 empty] | 0,01
0,01
|  | Uchazeč: | [13 empty] | IČ: |  | Vyplň údaj | [14 empty] | 0,01
|  |  | Vyplň údaj | [12 empty] | DIČ: |  | Vyplň údaj | [14 empty] | 0,01
False
|  | Projektant: | [13 empty] | IČ: | [16 empty] | False
|  |  | Techtex s.r.o. | [12 empty] | DIČ: | [16 empty] | True
0,01
|  | Zpracovatel: | [13 empty] | IČ: | [16 empty] | 0,01
[16 empty] | DIČ: | [16 empty] | True
Poznámka:
|  | Cena bez DPH | [13 empty] | 0
[8 empty] | Sazba daně |  |  | Základ daně |  |  |  |  | Výše daně
|  | DPH |  | základní |  |  |  | 21% |  |  | 0 |  |  |  |  | 0
|  |  |  | snížená |  |  |  | 15% |  |  | 0 |  |  |  |  | 0
|  |  |  | zákl. přenesená |  |  |  | 21% |  |  | 0 |  |  |  |  | 0
|  |  |  | sníž. přenesená |  |  |  | 15% |  |  | 0 |  |  |  |  | 0
|  |  |  | nulová |  |  |  | 0% |  |  | 0 |  |  |  |  | 0
|  | Cena s DPH | [6 empty] | v |  |  | CZK |  |  |  | 0
|  | Projektant | [11 empty] | Zpracovatel
|  | Datum a podpis: | [7 empty] | Razítko |  |  |  | Datum a podpis: |  |  | Razítko
|  | Objednavatel | [11 empty] | Uchazeč
|  | Datum a podpis: | [7 empty] | Razítko |  |  |  | Datum a podpis: |  |  | Razítko
REKAPITULACE OBJEKTŮ STAVBY A SOUPISŮ PRACÍ
| Kód: | [6 empty] | 23_067
| Stavba: | [6 empty] | V01 - Rekonstrukce sportovního areálu ZŠ Školní, Vrchlabí
| Místo: | [6 empty] | Vrchlabí | [6 empty] | Datum: |  | 17. 10. 2023
| Zadavatel: | [13 empty] | Projektant: |  | Techtex s.r.o. |  |  | Informatívní údaje z listů zakázek
| Uchazeč: | [13 empty] | Zpracovatel:
| Kód |  |  |  | Popis | [7 empty] | Cena bez DPH [CZK] |  |  |  |  | Cena s DPH [CZK] | Typ | z toho Ostat. náklady [CZK] | DPH [CZK] | Normohodiny [h] | DPH základní [CZK] | DPH snížená [CZK] | DPH základní přenesená [CZK] | DPH snížená přenesená [CZK] | Základna DPH základní | Základna DPH snížená | Základna DPH zákl. přenesená | Základna DPH sníž. přenesená | Základna DPH nulová
| Náklady z rozpočtů | [11 empty] | 0 |  |  |  |  | 0 |  | 0 | 0 | 0 | 0 | 0 | 0 | 0 | 0 | 0 | 0 | 0 | 0 |  | D | 0 | ###NOIMPORT### | IMPORT | {59338522-1815-47b8-abbf-601f971c93d3} | {00000000-0000-0000-0000-000000000000}
/ |  | SO01 |  |  |  | Odstranění stávajícího povrchu atletického oválu | [6 empty] | 0 |  |  |  |  | 0 | STA | 0 | 0 | 0 | 0 | 0 | 0 | 0 | 0 | 0 | 0 | 0 | 0 |  |  | 1 |  | IMPORT | {40dbbe9b-297a-47b5-8343-41993b29412e} | {59338522-1815-47b8-abbf-601f971c93d3} | 2
/ |  | SO02 |  |  |  | Zřízení nového povrchu atletického oválu | [6 empty] | 0 |  |  |  |  | 0 | STA | 0 | 0 | 0 | 0 | 0 | 0 | 0 | 0 | 0 | 0 | 0 | 0 |  |  | 1 |  | IMPORT | {eecb75a1-5422-4de6-895b-5822ee6ba47c} | {59338522-1815-47b8-abbf-601f971c93d3} | 2
/ |  | SO03 |  |  |  | Odstranění původního prostoru skoku dalekého | [6 empty] | 0 |  |  |  |  | 0 | STA | 0 | 0 | 0 | 0 | 0 | 0 | 0 | 0 | 0 | 0 | 0 | 0 |  |  | 1 |  | IMPORT | {bcc5291f-c0fe-4c7f-8dfc-983a75893814} | {59338522-1815-47b8-abbf-601f971c93d3} | 2
/ |  | SO04 |  |  |  | Zřízení nového prostoru skoku dalekého | [6 empty] | 0 |  |  |  |  | 0 | STA | 0 | 0 | 0 | 0 | 0 | 0 | 0 | 0 | 0 | 0 | 0 | 0 |  |  | 1 |  | IMPORT | {e7a8e43f-b8d1-4556-a3c2-6169e336a0f5} | {59338522-1815-47b8-abbf-601f971c93d3} | 2
/ |  | SO05 |  |  |  | Zřízení nového prostoru skoku do výšky | [6 empty] | 0 |  |  |  |  | 0 | STA | 0 | 0 | 0 | 0 | 0 | 0 | 0 | 0 | 0 | 0 | 0 | 0 |  |  | 1 |  | IMPORT | {aad97e89-bf4f-4158-892c-a744eda6b323} | {59338522-1815-47b8-abbf-601f971c93d3} | 2
/ |  | VRN01 |  |  |  | Vedlejší rozpočtové náklady | [6 empty] | 0 |  |  |  |  | 0 | STA | 0 | 0 | 0 | 0 | 0 | 0 | 0 | 0 | 0 | 0 | 0 | 0 |  |  | 1 |  | IMPORT | {5126b0f7-a3d6-4ab1-96d8-ffdd0bce32e4} | {59338522-1815-47b8-abbf-601f971c93d3} | 2

## SO01 - Odstranění stávají...
{40dbbe9b-297a-47b5-8343-41993b29412e}
2
| KRYCÍ LIST SOUPISU PRACÍ | [7 empty] | v --- níže se nacházejí doplnkové a pomocné údaje k sestavám --- v | [8 empty] | False
Stavba:
V01 - Rekonstrukce sportovního areálu ZŠ Školní, Vrchlabí
Objekt:
SO01 - Odstranění stávajícího povrchu atletického oválu
| KSO: |  |  |  |  | CC-CZ:
| Místo: |  | Vrchlabí |  |  | Datum: | 17. 10. 2023
| Zadavatel: |  |  |  |  | IČ:
DIČ:
| Uchazeč: |  |  |  |  | IČ: | Vyplň údaj
|  | Vyplň údaj |  |  |  | DIČ: | Vyplň údaj
| Projektant: |  |  |  |  | IČ:
|  | Techtex s.r.o. |  |  |  | DIČ:
| Zpracovatel: |  |  |  |  | IČ:
DIČ:
Poznámka:
| Cena bez DPH | [5 empty] | 0
|  |  | Základ daně |  |  | Sazba daně | Výše daně
| DPH | základní | 0 |  |  | 21% | 0
|  | snížená | 0 |  |  | 15% | 0
|  | zákl. přenesená | 0 |  |  | 21% | 0
|  | sníž. přenesená | 0 |  |  | 15% | 0
|  | nulová | 0 |  |  | 0% | 0
| Cena s DPH |  |  | v | CZK |  | 0
| Projektant |  |  | Zpracovatel
| Datum a podpis: |  | Razítko | Datum a podpis: |  |  | Razítko
| Objednavatel |  |  | Uchazeč
| Datum a podpis: |  | Razítko | Datum a podpis: |  |  | Razítko
REKAPITULACE ČLENĚNÍ SOUPISU PRACÍ
Stavba:
V01 - Rekonstrukce sportovního areálu ZŠ Školní, Vrchlabí
Objekt:
SO01 - Odstranění stávajícího povrchu atletického oválu
Místo: |  |  | Vrchlabí |  |  | Datum: | 17. 10. 2023
Zadavatel: | [5 empty] | Projektant: | Techtex s.r.o.
Uchazeč: |  |  | Vyplň údaj |  |  | Zpracovatel:
Kód dílu - Popis | [6 empty] | Cena celkem [CZK]
Náklady ze soupisu prací | [6 empty] | 0 | [11 empty] | -1
| HSV - Práce a dodávky HSV | [5 empty] | 0
| 1 - Zemní práce | [5 empty] | 0
| 997 - Přesun sutě | [5 empty] | 0
SOUPIS PRACÍ
Stavba:
V01 - Rekonstrukce sportovního areálu ZŠ Školní, Vrchlabí
Objekt:
SO01 - Odstranění stávajícího povrchu atletického oválu
Místo: |  |  | Vrchlabí |  |  | Datum: | 17. 10. 2023
Zadavatel: | [5 empty] | Projektant: | Techtex s.r.o.
Uchazeč: |  |  | Vyplň údaj |  |  | Zpracovatel:
PČ | Typ | Kód | Popis | MJ | Množství | J.cena [CZK] | Cena celkem [CZK] | Cenová soustava |  | DPH | J. Nh [h] | Nh celkem [h] | J. hmotnost [t] | Hmotnost celkem [t] | J. suť [t] | Suť Celkem [t]
Náklady soupisu celkem | [6 empty] | 0 |  |  |  |  | 0 |  | 0 |  | 633.4138 |  | D | -1 | [10 empty] | 0
| D | HSV | Práce a dodávky HSV |  |  |  | 0 |  |  |  |  | 0 |  | 0 |  | 633.4138 | 1 | D | 0 |  |  |  | ROZPOCET | [6 empty] | 0
| D | 1 | Zemní práce |  |  |  | 0 |  |  |  |  | 0 |  | 0 |  | 633.4138 | 1 | D | 1 |  |  |  | ROZPOCET | [6 empty] | 0
1 | K | 113107212 | Odstranění podkladu z kameniva těženého tl přes 100 do 200 mm strojně pl přes 200 m2 | m2 | 1723.13 |  | 0 | CS ÚRS 2023 02 |  | základní |  | 0 | 0 | 0 | 0.3 | 516.939 | 4 | K | 2 |  |  |  | ROZPOCET | 0 | 0 | 0 | 0 | 0 | 1 | 0 | 4 | 219059122
| VV |  | "stávající štěrková vrstva atletického oválu - odměřeno z CAD" 1723,13 |  | 1723.13 | [12 empty] | VV | 2 | 2 | True | 1 | ROZPOCET
2 | K | 113202111 | Vytrhání obrub krajníků obrubníků stojatých | m | 568.17 |  | 0 | CS ÚRS 2023 02 |  | základní |  | 0 | 0 | 0 | 0.205 | 116.4748 | 4 | K | 2 |  |  |  | ROZPOCET | 0 | 0 | 0 | 0 | 0 | 1 | 0 | 4 | 758482343
| VV |  | "vnější obvody stávajícího škvárového povrchu" 7,34+102,47+7,34+15,73+70+52,49+70+4,2 |  | 329.57 | [12 empty] | VV | 2 | 2 | True | 0 | ROZPOCET
| VV |  | "vnitřní obvody stávajícího škvárového povrchu" 55,3+64+55,3+64 |  | 238.6 | [12 empty] | VV | 2 | 2 | True | 0 | ROZPOCET
| VV |  | Součet |  | 568.17 | [12 empty] | VV | 2 | 4 | True | 1 | ROZPOCET
| D | 997 | Přesun sutě |  |  |  | 0 |  |  |  |  | 0 |  | 0 |  | 0 | 1 | D | 1 |  |  |  | ROZPOCET | [6 empty] | 0
3 | K | 997221551 | Vodorovná doprava suti ze sypkých materiálů do 1 km | t | 633.414 |  | 0 | CS ÚRS 2023 02 |  | základní |  | 0 | 0 | 0 | 0 | 0 | 4 | K | 2 |  |  |  | ROZPOCET | 0 | 0 | 0 | 0 | 0 | 1 | 0 | 4 | 1524081830
4 | K | 997221559 | Příplatek ZKD 1 km u vodorovné dopravy suti ze sypkých materiálů | t | 8867.796 |  | 0 | CS ÚRS 2023 02 |  | základní |  | 0 | 0 | 0 | 0 | 0 | 4 | K | 2 |  |  |  | ROZPOCET | 0 | 0 | 0 | 0 | 0 | 1 | 0 | 4 | 1236689793
| VV |  | 633,414*14 'Přepočtené koeficientem množství |  | 8867.796 | [12 empty] | VV | 2 | 2 | False | 1 | ROZPOCET
5 | K | 997221611 | Nakládání suti na dopravní prostředky pro vodorovnou dopravu | t | 516.939 |  | 0 | CS ÚRS 2023 02 |  | základní |  | 0 | 0 | 0 | 0 | 0 | 4 | K | 2 |  |  |  | ROZPOCET | 0 | 0 | 0 | 0 | 0 | 1 | 0 | 4 | -1956395856
| VV |  | "škvárový podklad" 516,939 |  | 516.939 | [12 empty] | VV | 2 | 2 | True | 0 | ROZPOCET
| VV |  | "obrubníky - obsaženo v JOC dle specifikace položky" 0 |  | 0 | [12 empty] | VV | 2 | 2 | True | 0 | ROZPOCET
| VV |  | Součet |  | 516.939 | [12 empty] | VV | 2 | 4 | True | 1 | ROZPOCET
6 | K | 997221615 | Poplatek za uložení na skládce (skládkovné) stavebního odpadu betonového kód odpadu 17 01 01 | t | 116.475 |  | 0 | CS ÚRS 2023 02 |  | základní |  | 0 | 0 | 0 | 0 | 0 | 4 | K | 2 |  |  |  | ROZPOCET | 0 | 0 | 0 | 0 | 0 | 1 | 0 | 4 | 715379834
| VV |  | "obrubníky" 116,475 |  | 116.475 | [12 empty] | VV | 2 | 2 | True | 1 | ROZPOCET
7 | K | 997221655 | Poplatek za uložení na skládce (skládkovné) zeminy a kamení kód odpadu 17 05 04 | t | 516.393 |  | 0 | CS ÚRS 2023 02 |  | základní |  | 0 | 0 | 0 | 0 | 0 | 4 | K | 2 |  |  |  | ROZPOCET | 0 | 0 | 0 | 0 | 0 | 1 | 0 | 4 | 1535910019
| VV |  | "podklad ze škváry - dle PD není považováno za nebezpečný odpad" 516,393 |  | 516.393 | [12 empty] | VV | 2 | 2 | True | 1 | ROZPOCET

## SO02 - Zřízení nového pov...
{eecb75a1-5422-4de6-895b-5822ee6ba47c}
2
| KRYCÍ LIST SOUPISU PRACÍ | [7 empty] | v --- níže se nacházejí doplnkové a pomocné údaje k sestavám --- v | [8 empty] | False
Stavba:
V01 - Rekonstrukce sportovního areálu ZŠ Školní, Vrchlabí
Objekt:
SO02 - Zřízení nového povrchu atletického oválu
| KSO: |  |  |  |  | CC-CZ:
| Místo: |  | Vrchlabí |  |  | Datum: | 17. 10. 2023
| Zadavatel: |  |  |  |  | IČ:
DIČ:
| Uchazeč: |  |  |  |  | IČ: | Vyplň údaj
|  | Vyplň údaj |  |  |  | DIČ: | Vyplň údaj
| Projektant: |  |  |  |  | IČ:
|  | Techtex s.r.o. |  |  |  | DIČ:
| Zpracovatel: |  |  |  |  | IČ:
DIČ:
Poznámka:
| Cena bez DPH | [5 empty] | 0
|  |  | Základ daně |  |  | Sazba daně | Výše daně
| DPH | základní | 0 |  |  | 21% | 0
|  | snížená | 0 |  |  | 15% | 0
|  | zákl. přenesená | 0 |  |  | 21% | 0
|  | sníž. přenesená | 0 |  |  | 15% | 0
|  | nulová | 0 |  |  | 0% | 0
| Cena s DPH |  |  | v | CZK |  | 0
| Projektant |  |  | Zpracovatel
| Datum a podpis: |  | Razítko | Datum a podpis: |  |  | Razítko
| Objednavatel |  |  | Uchazeč
| Datum a podpis: |  | Razítko | Datum a podpis: |  |  | Razítko
REKAPITULACE ČLENĚNÍ SOUPISU PRACÍ
Stavba:
V01 - Rekonstrukce sportovního areálu ZŠ Školní, Vrchlabí
Objekt:
SO02 - Zřízení nového povrchu atletického oválu
Místo: |  |  | Vrchlabí |  |  | Datum: | 17. 10. 2023
Zadavatel: | [5 empty] | Projektant: | Techtex s.r.o.
Uchazeč: |  |  | Vyplň údaj |  |  | Zpracovatel:
Kód dílu - Popis | [6 empty] | Cena celkem [CZK]
Náklady ze soupisu prací | [6 empty] | 0 | [11 empty] | -1
| HSV - Práce a dodávky HSV | [5 empty] | 0
| 1 - Zemní práce | [5 empty] | 0
| 5 - Komunikace pozemní | [5 empty] | 0
| 9 - Ostatní konstrukce a práce, bourání | [5 empty] | 0
| 998 - Přesun hmot | [5 empty] | 0
SOUPIS PRACÍ
Stavba:
V01 - Rekonstrukce sportovního areálu ZŠ Školní, Vrchlabí
Objekt:
SO02 - Zřízení nového povrchu atletického oválu
Místo: |  |  | Vrchlabí |  |  | Datum: | 17. 10. 2023
Zadavatel: | [5 empty] | Projektant: | Techtex s.r.o.
Uchazeč: |  |  | Vyplň údaj |  |  | Zpracovatel:
PČ | Typ | Kód | Popis | MJ | Množství | J.cena [CZK] | Cena celkem [CZK] | Cenová soustava |  | DPH | J. Nh [h] | Nh celkem [h] | J. hmotnost [t] | Hmotnost celkem [t] | J. suť [t] | Suť Celkem [t]
Náklady soupisu celkem | [6 empty] | 0 |  |  |  |  | 0 |  | 101.6691 |  | 0 |  | D | -1 | [10 empty] | 0
| D | HSV | Práce a dodávky HSV |  |  |  | 0 |  |  |  |  | 0 |  | 101.6691 |  | 0 | 1 | D | 0 |  |  |  | ROZPOCET | [6 empty] | 0
| D | 1 | Zemní práce |  |  |  | 0 |  |  |  |  | 0 |  | 0.002135 |  | 0 | 1 | D | 1 |  |  |  | ROZPOCET | [6 empty] | 0
1 | K | 121151104 | Sejmutí ornice plochy do 100 m2 tl vrstvy přes 200 do 250 mm strojně | m2 | 66.658 |  | 0 | CS ÚRS 2023 02 |  | základní |  | 0 | 0 | 0 | 0 | 0 | 4 | K | 2 |  |  |  | ROZPOCET | 0 | 0 | 0 | 0 | 0 | 1 | 0 | 4 | -1396907269
| VV |  | "rozšíření atletického oválu směrem k workoutu" 3,63*4,79 |  | 17.388 | [12 empty] | VV | 2 | 2 | True | 0 | ROZPOCET
| VV |  | "rozšíření atletického oválu z vnější strany oblouku - odměřeno z CAD" 8,34 |  | 8.34 | [12 empty] | VV | 2 | 2 | True | 0 | ROZPOCET
| VV |  | "rozšíření atletického oválu z vnitřní strany oblouku - odměřeno z CAD" 16,57+8,07+16,29 |  | 40.93 | [12 empty] | VV | 2 | 2 | True | 0 | ROZPOCET
| VV |  | Součet |  | 66.658 | [12 empty] | VV | 2 | 4 | True | 1 | ROZPOCET
2 | K | 131251100 | Hloubení jam nezapažených v hornině třídy těžitelnosti I skupiny 3 objem do 20 m3 strojně | m3 | 1.304 |  | 0 | CS ÚRS 2023 02 |  | základní |  | 0 | 0 | 0 | 0 | 0 | 4 | K | 2 |  |  |  | ROZPOCET | 0 | 0 | 0 | 0 | 0 | 1 | 0 | 4 | 828008242
| VV |  | "rozšíření atletického oválu směrem k workoutu - odečtena tl. ornice" (0,325-0,25)*(3,63*4,79) |  | 1.304 | [12 empty] | VV | 2 | 2 | True | 1 | ROZPOCET
3 | K | 132251101 | Hloubení rýh nezapažených š do 800 mm v hornině třídy těžitelnosti I skupiny 3 objem do 20 m3 strojně | m3 | 3.696 |  | 0 | CS ÚRS 2023 02 |  | základní |  | 0 | 0 | 0 | 0 | 0 | 4 | K | 2 |  |  |  | ROZPOCET | 0 | 0 | 0 | 0 | 0 | 1 | 0 | 4 | 1982027912
| VV |  | "rozšíření atletického oválu z vnější strany oblouku - odečtena tl. ornice - odměřeno z CAD" (0,325-0,25)*8,34 |  | 0.626 | [12 empty] | VV | 2 | 2 | True | 0 | ROZPOCET
| VV |  | "rozšíření atletického oválu z vnitřní strany oblouku - odečtena tl. ornice - odměřeno z CAD" (0,325-0,25)*(16,57+8,07+16,29) |  | 3.07 | [12 empty] | VV | 2 | 2 | True | 0 | ROZPOCET
| VV |  | Součet |  | 3.696 | [12 empty] | VV | 2 | 4 | True | 1 | ROZPOCET
4 | K | 162351103 | Vodorovné přemístění přes 50 do 500 m výkopku/sypaniny z horniny třídy těžitelnosti I skupiny 1 až 3 | m3 | 37.679 |  | 0 | CS ÚRS 2023 02 |  | základní |  | 0 | 0 | 0 | 0 | 0 | 4 | K | 2 |  |  |  | ROZPOCET | 0 | 0 | 0 | 0 | 0 | 1 | 0 | 4 | -704706733
| VV |  | "odvozy v rámci stavby - ornice" 66,658*0,25 |  | 16.665 | [12 empty] | VV | 2 | 2 | True | 0 | ROZPOCET
| VV |  | "odvozy v rámci stavby - jámy" 1,304 |  | 1.304 | [12 empty] | VV | 2 | 2 | True | 0 | ROZPOCET
| VV |  | "odvozy v rámci stavby - rýhy" 3,696 |  | 3.696 | [12 empty] | VV | 2 | 2 | True | 0 | ROZPOCET
| VV |  | Mezisoučet - odvozy v prostorách staveniště |  | 21.665 | [12 empty] | VV | 2 | 3 | True | 0 | ROZPOCET
| VV |  | "dovozy na zpětné zásypy" 16,014 |  | 16.014 | [12 empty] | VV | 2 | 2 | True | 0 | ROZPOCET
| VV |  | Mezisoučet - dovozy v prostorách staveniště |  | 16.014 | [12 empty] | VV | 2 | 3 | True | 0 | ROZPOCET
| VV |  | Součet |  | 37.679 | [12 empty] | VV | 2 | 4 | True | 1 | ROZPOCET
5 | K | 162751117 | Vodorovné přemístění přes 9 000 do 10000 m výkopku/sypaniny z horniny třídy těžitelnosti I skupiny 1 až 3 | m3 | 5.651 |  | 0 | CS ÚRS 2023 02 |  | základní |  | 0 | 0 | 0 | 0 | 0 | 4 | K | 2 |  |  |  | ROZPOCET | 0 | 0 | 0 | 0 | 0 | 1 | 0 | 4 | 592111801
| VV |  | "odvozy v rámci stavby - ornice" 66,658*0,25 |  | 16.665 | [12 empty] | VV | 2 | 2 | True | 0 | ROZPOCET
| VV |  | "odvozy v rámci stavby - jámy" 1,304 |  | 1.304 | [12 empty] | VV | 2 | 2 | True | 0 | ROZPOCET
| VV |  | "odvozy v rámci stavby - rýhy" 3,696 |  | 3.696 | [12 empty] | VV | 2 | 2 | True | 0 | ROZPOCET
| VV |  | Mezisoučet - odvozy v prostorách staveniště |  | 21.665 | [12 empty] | VV | 2 | 3 | True | 0 | ROZPOCET
| VV |  | "dovozy na zpětné zásypy" 16,014*-1 |  | -16.014 | [12 empty] | VV | 2 | 2 | True | 0 | ROZPOCET
| VV |  | Mezisoučet - dovozy v prostorách staveniště |  | -16.014 | [12 empty] | VV | 2 | 3 | True | 0 | ROZPOCET
| VV |  | Součet |  | 5.651 | [12 empty] | VV | 2 | 4 | True | 1 | ROZPOCET
6 | K | 162751119 | Příplatek k vodorovnému přemístění výkopku/sypaniny z horniny třídy těžitelnosti I skupiny 1 až 3 ZKD 1000 m přes 10000 m | m3 | 28.255 |  | 0 | CS ÚRS 2023 02 |  | základní |  | 0 | 0 | 0 | 0 | 0 | 4 | K | 2 |  |  |  | ROZPOCET | 0 | 0 | 0 | 0 | 0 | 1 | 0 | 4 | 1499974416
| VV |  | "dtto p.č. 162 75 1117 - vodorovné přemístění přes 9000 do 10000m * 5km pro celkovou vzdálenost 15km" 5,651*5 |  | 28.255 | [12 empty] | VV | 2 | 2 | True | 1 | ROZPOCET
7 | K | 167151101 | Nakládání výkopku z hornin třídy těžitelnosti I skupiny 1 až 3 do 100 m3 | m3 | 16.014 |  | 0 | CS ÚRS 2023 02 |  | základní |  | 0 | 0 | 0 | 0 | 0 | 4 | K | 2 |  |  |  | ROZPOCET | 0 | 0 | 0 | 0 | 0 | 1 | 0 | 4 | 1711429764
| VV |  | "dosypávky vnějších ploch po původním oválu - průměrná výška 150mm - odměřeno z CAD" 0,15*(33,1+38,62+35,04) |  | 16.014 | [12 empty] | VV | 2 | 2 | True | 1 | ROZPOCET
8 | K | 171251201 | Uložení sypaniny na skládky nebo meziskládky | m3 | 5.651 |  | 0 | CS ÚRS 2023 02 |  | základní |  | 0 | 0 | 0 | 0 | 0 | 4 | K | 2 |  |  |  | ROZPOCET | 0 | 0 | 0 | 0 | 0 | 1 | 0 | 4 | -1386534637
| VV |  | "dtto p.č. 162 75 1117 - vodorovné přemístění přes 9000 do 10000m" 5,651 |  | 5.651 | [12 empty] | VV | 2 | 2 | True | 1 | ROZPOCET
9 | K | 171201221 | Poplatek za uložení na skládce (skládkovné) zeminy a kamení kód odpadu 17 05 04 | t | 8.477 |  | 0 | CS ÚRS 2023 02 |  | základní |  | 0 | 0 | 0 | 0 | 0 | 4 | K | 2 |  |  |  | ROZPOCET | 0 | 0 | 0 | 0 | 0 | 1 | 0 | 4 | -1855882016
| VV |  | "dtto p.č. 162 75 1117 - vodorovné přemístění přes 9000 do 10000m" 5,651*1,5 |  | 8.477 | [12 empty] | VV | 2 | 2 | True | 1 | ROZPOCET
10 | K | 174151101 | Zásyp jam, šachet rýh nebo kolem objektů sypaninou se zhutněním | m3 | 16.014 |  | 0 | CS ÚRS 2023 02 |  | základní |  | 0 | 0 | 0 | 0 | 0 | 4 | K | 2 |  |  |  | ROZPOCET | 0 | 0 | 0 | 0 | 0 | 1 | 0 | 4 | -1479497218
| VV |  | "dosypávky vnějších ploch po původním oválu - průměrná výška 150mm - odměřeno z CAD" 0,15*(33,1+38,62+35,04) |  | 16.014 | [12 empty] | VV | 2 | 2 | True | 1 | ROZPOCET
11 | K | 181311103 | Rozprostření ornice tl vrstvy do 200 mm v rovině nebo ve svahu do 1:5 ručně | m2 | 16.014 |  | 0 | CS ÚRS 2023 02 |  | základní |  | 0 | 0 | 0 | 0 | 0 | 4 | K | 2 |  |  |  | ROZPOCET | 0 | 0 | 0 | 0 | 0 | 1 | 0 | 4 | -1192391758
| VV |  | "dosypávky vnějších ploch po původním oválu - průměrná výška 150mm - odměřeno z CAD" 0,15*(33,1+38,62+35,04) |  | 16.014 | [12 empty] | VV | 2 | 2 | True | 1 | ROZPOCET
12 | K | 181411131 | Založení parkového trávníku výsevem pl do 1000 m2 v rovině a ve svahu do 1:5 | m2 | 106.76 |  | 0 | CS ÚRS 2023 02 |  | základní |  | 0 | 0 | 0 | 0 | 0 | 4 | K | 2 |  |  |  | ROZPOCET | 0 | 0 | 0 | 0 | 0 | 1 | 0 | 4 | 1784180053
| VV |  | "dosypávky vnějších ploch po původním oválu odměřeno z CAD" 33,1+38,62+35,04 |  | 106.76 | [12 empty] | VV | 2 | 2 | True | 1 | ROZPOCET
13 | M | 00572410 | osivo směs travní parková | kg | 2.135 |  | 0 | CS ÚRS 2023 02 |  | základní |  | 0 | 0.001 | 0.002135 | 0 | 0 | 8 | M | 2 |  |  |  | ROZPOCET | 0 | 0 | 0 | 0 | 0 | 1 | 0 | 4 | 407041777
| VV |  | 106,76*0,02 'Přepočtené koeficientem množství |  | 2.135 | [12 empty] | VV | 2 | 2 | False | 1 | ROZPOCET
| D | 5 | Komunikace pozemní |  |  |  | 0 |  |  |  |  | 0 |  | 20.7103 |  | 0 | 1 | D | 1 |  |  |  | ROZPOCET | [6 empty] | 0
14 | K | 564851111 | Podklad ze štěrkodrtě ŠD plochy přes 100 m2 tl 150 mm | m2 | 1690.73 |  | 0 | CS ÚRS 2023 02 |  | základní |  | 0 | 0 | 0 | 0 | 0 | 4 | K | 2 |  |  |  | ROZPOCET | 0 | 0 | 0 | 0 | 0 | 1 | 0 | 4 | 2114590523
| VV |  | "nová podkladní vrstva atletického oválu průměrná výška 150mm - odměřeno z CAD" 1343,8 |  | 1343.8 | [12 empty] | VV | 2 | 2 | True | 0 | ROZPOCET
| VV |  | "dosypávky vnějších ploch sprinterské části původním oválu - výška 150mm - odměřeno z CAD" 158,77+4,7 |  | 163.47 | [12 empty] | VV | 2 | 2 | True | 0 | ROZPOCET
| VV |  | "dosypávky vnitřních ploch po původním oválu - výška 150mm - odměřeno z CAD" 178,66+2,17+2,63 |  | 183.46 | [12 empty] | VV | 2 | 2 | True | 0 | ROZPOCET
| VV |  | Součet |  | 1690.73 | [12 empty] | VV | 2 | 4 | True | 1 | ROZPOCET
15 | K | 576126121 | Asfaltový koberec otevřený AKO 8 (AKOJ) tl 30 mm š přes 3 m z modifikovaného asfaltu | m2 | 1343.85 |  | 0 | CS ÚRS 2023 02 |  | základní |  | 0 | 0 | 0 | 0 | 0 | 4 | K | 2 |  |  |  | ROZPOCET | 0 | 0 | 0 | 0 | 0 | 1 | 0 | 4 | -483414878
| VV |  | "nová podkladní vrstva atletického oválu - odměřeno z CAD" 1343,85 |  | 1343.85 | [12 empty] | VV | 2 | 2 | True | 1 | ROZPOCET
16 | K | 576146321 | Asfaltový koberec otevřený AKO 16 (AKOH) tl 50 mm š přes 3 m z nemodifikovaného asfaltu | m2 | 1343.85 |  | 0 | CS ÚRS 2023 02 |  | základní |  | 0 | 0 | 0 | 0 | 0 | 4 | K | 2 |  |  |  | ROZPOCET | 0 | 0 | 0 | 0 | 0 | 1 | 0 | 4 | 143585345
| VV |  | "nová podkladní vrstva atletického oválu - odměřeno z CAD" 1343,85 |  | 1343.85 | [12 empty] | VV | 2 | 2 | True | 1 | ROZPOCET
17 | K | 579221222 | Strojně litý pryžový povrch 1-vrstvý tl 13 mm 1 ostatní barva s impregnací na asfalt přes 300 m2 | m2 | 1343.85 |  | 0 | CS ÚRS 2023 02 |  | základní |  | 0 | 0.0154 | 20.6953 | 0 | 0 | 4 | K | 2 |  |  |  | ROZPOCET | 0 | 0 | 0 | 0 | 0 | 1 | 0 | 4 | 972590703
| VV |  | "nová podkladní vrstva atletického oválu - odměřeno z CAD" 1343,85 |  | 1343.85 | [12 empty] | VV | 2 | 2 | True | 1 | ROZPOCET
18 | K | 579291111 | Lajnování venkovního litého pryžového povrchu elastickým lakem v různé barevnosti | m | 1497.07 |  | 0 | CS ÚRS 2023 02 |  | základní |  | 0 | 1e-05 | 0.014971 | 0 | 0 | 4 | K | 2 |  |  |  | ROZPOCET | 0 | 0 | 0 | 0 | 0 | 1 | 0 | 4 | -857099034
| VV |  | "sprinterský úsek" (5*90,84)+(5*4,79) |  | 478.15 | [12 empty] | VV | 2 | 2 | True | 0 | ROZPOCET
| VV |  | "zbytek oválu" (5*57,08)+(2*4,79)+(2*(65,07+68,77+72,45+76,01+79,67)) |  | 1018.92 | [12 empty] | VV | 2 | 2 | True | 0 | ROZPOCET
| VV |  | Součet |  | 1497.07 | [12 empty] | VV | 2 | 4 | True | 1 | ROZPOCET
| D | 9 | Ostatní konstrukce a práce, bourání |  |  |  | 0 |  |  |  |  | 0 |  | 80.9567 |  | 0 | 1 | D | 1 |  |  |  | ROZPOCET | [6 empty] | 0
19 | K | 916232111 | Obruba ploch pro tělovýchovu z obrubníků do betonového lože výšky 25 mm | m | 541.77 |  | 0 | CS ÚRS 2023 02 |  | základní |  | 0 | 0.14943 | 80.9567 | 0 | 0 | 4 | K | 2 |  |  |  | ROZPOCET | 0 | 0 | 0 | 0 | 0 | 1 | 0 | 4 | 1154858713
| VV |  | "vnější délky" 90,84+4,79+7,07+67,1+57,09+67,1+3,56 |  | 297.55 | [12 empty] | VV | 2 | 2 | True | 0 | ROZPOCET
| VV |  | "vnitřní délky" 2*(57,09+65,02) |  | 244.22 | [12 empty] | VV | 2 | 2 | True | 0 | ROZPOCET
| VV |  | Součet |  | 541.77 | [12 empty] | VV | 2 | 4 | True | 1 | ROZPOCET
| D | 998 | Přesun hmot |  |  |  | 0 |  |  |  |  | 0 |  | 0 |  | 0 | 1 | D | 1 |  |  |  | ROZPOCET | [6 empty] | 0
20 | K | 998222012 | Přesun hmot pro tělovýchovné plochy | t | 101.669 |  | 0 | CS ÚRS 2023 02 |  | základní |  | 0 | 0 | 0 | 0 | 0 | 4 | K | 2 |  |  |  | ROZPOCET | 0 | 0 | 0 | 0 | 0 | 1 | 0 | 4 | -67184054

## SO03 - Odstranění původní...
{bcc5291f-c0fe-4c7f-8dfc-983a75893814}
2
| KRYCÍ LIST SOUPISU PRACÍ | [7 empty] | v --- níže se nacházejí doplnkové a pomocné údaje k sestavám --- v | [8 empty] | False
Stavba:
V01 - Rekonstrukce sportovního areálu ZŠ Školní, Vrchlabí
Objekt:
SO03 - Odstranění původního prostoru skoku dalekého
| KSO: |  |  |  |  | CC-CZ:
| Místo: |  | Vrchlabí |  |  | Datum: | 17. 10. 2023
| Zadavatel: |  |  |  |  | IČ:
DIČ:
| Uchazeč: |  |  |  |  | IČ: | Vyplň údaj
|  | Vyplň údaj |  |  |  | DIČ: | Vyplň údaj
| Projektant: |  |  |  |  | IČ:
|  | Techtex s.r.o. |  |  |  | DIČ:
| Zpracovatel: |  |  |  |  | IČ:
DIČ:
Poznámka:
| Cena bez DPH | [5 empty] | 0
|  |  | Základ daně |  |  | Sazba daně | Výše daně
| DPH | základní | 0 |  |  | 21% | 0
|  | snížená | 0 |  |  | 15% | 0
|  | zákl. přenesená | 0 |  |  | 21% | 0
|  | sníž. přenesená | 0 |  |  | 15% | 0
|  | nulová | 0 |  |  | 0% | 0
| Cena s DPH |  |  | v | CZK |  | 0
| Projektant |  |  | Zpracovatel
| Datum a podpis: |  | Razítko | Datum a podpis: |  |  | Razítko
| Objednavatel |  |  | Uchazeč
| Datum a podpis: |  | Razítko | Datum a podpis: |  |  | Razítko
REKAPITULACE ČLENĚNÍ SOUPISU PRACÍ
Stavba:
V01 - Rekonstrukce sportovního areálu ZŠ Školní, Vrchlabí
Objekt:
SO03 - Odstranění původního prostoru skoku dalekého
Místo: |  |  | Vrchlabí |  |  | Datum: | 17. 10. 2023
Zadavatel: | [5 empty] | Projektant: | Techtex s.r.o.
Uchazeč: |  |  | Vyplň údaj |  |  | Zpracovatel:
Kód dílu - Popis | [6 empty] | Cena celkem [CZK]
Náklady ze soupisu prací | [6 empty] | 0 | [11 empty] | -1
| HSV - Práce a dodávky HSV | [5 empty] | 0
| 1 - Zemní práce | [5 empty] | 0
| 997 - Přesun sutě | [5 empty] | 0
SOUPIS PRACÍ
Stavba:
V01 - Rekonstrukce sportovního areálu ZŠ Školní, Vrchlabí
Objekt:
SO03 - Odstranění původního prostoru skoku dalekého
Místo: |  |  | Vrchlabí |  |  | Datum: | 17. 10. 2023
Zadavatel: | [5 empty] | Projektant: | Techtex s.r.o.
Uchazeč: |  |  | Vyplň údaj |  |  | Zpracovatel:
PČ | Typ | Kód | Popis | MJ | Množství | J.cena [CZK] | Cena celkem [CZK] | Cenová soustava |  | DPH | J. Nh [h] | Nh celkem [h] | J. hmotnost [t] | Hmotnost celkem [t] | J. suť [t] | Suť Celkem [t]
Náklady soupisu celkem | [6 empty] | 0 |  |  |  |  | 0 |  | 0 |  | 60.5256 |  | D | -1 | [10 empty] | 0
| D | HSV | Práce a dodávky HSV |  |  |  | 0 |  |  |  |  | 0 |  | 0 |  | 60.5256 | 1 | D | 0 |  |  |  | ROZPOCET | [6 empty] | 0
| D | 1 | Zemní práce |  |  |  | 0 |  |  |  |  | 0 |  | 0 |  | 60.5256 | 1 | D | 1 |  |  |  | ROZPOCET | [6 empty] | 0
1 | K | 113102_RPOL | Odstranění umělého povrchu rozběžiště z plastových dlaždic | m2 | 37.815 |  | 0 |  |  | základní |  | 0 | 0 | 0 | 0.00276 | 0.10437 | 4 | K | 2 |  |  |  | ROZPOCET | 0 | 0 | 0 | 0 | 0 | 1 | 0 | 4 | 1074702359
| VV |  | "stávající skok do dálky - rozběžiště" 28,22*1,34 |  | 37.815 | [12 empty] | VV | 2 | 2 | True | 1 | ROZPOCET
2 | K | 113107_RPOL | Odstranění podkladu z písku tl. do 300 mm strojně pl do 50 m2 | m2 | 22.976 |  | 0 |  |  | základní |  | 0 | 0 | 0 | 0.5 | 11.488 | 4 | K | 2 |  |  |  | ROZPOCET | 0 | 0 | 0 | 0 | 0 | 1 | 0 | 4 | 1564486035
| VV |  | "stávající skok do dálky - doskočiště - ODHAD tl. podkladní vrstvy" 8,09*2,84 |  | 22.976 | [12 empty] | VV | 2 | 2 | True | 1 | ROZPOCET
3 | K | 113107311 | Odstranění podkladu z kameniva těženého tl do 100 mm strojně pl do 50 m2 | m2 | 37.815 |  | 0 | CS ÚRS 2023 02 |  | základní |  | 0 | 0 | 0 | 0.18 | 6.8067 | 4 | K | 2 |  |  |  | ROZPOCET | 0 | 0 | 0 | 0 | 0 | 1 | 0 | 4 | 1183505776
| VV |  | "stávající skok do dálky - rozběžiště" 28,22*1,34 |  | 37.815 | [12 empty] | VV | 2 | 2 | True | 1 | ROZPOCET
4 | K | 113107312 | Odstranění podkladu z kameniva těženého tl přes 100 do 200 mm strojně pl do 50 m2 | m2 | 22.976 |  | 0 | CS ÚRS 2023 02 |  | základní |  | 0 | 0 | 0 | 0.3 | 6.8928 | 4 | K | 2 |  |  |  | ROZPOCET | 0 | 0 | 0 | 0 | 0 | 1 | 0 | 4 | 1811192322
| VV |  | "stávající skok do dálky - doskočiště - ODHAD tl. podkladní vrstvy" 8,09*2,84 |  | 22.976 | [12 empty] | VV | 2 | 2 | True | 1 | ROZPOCET
5 | K | 113107313 | Odstranění podkladu z kameniva těženého tl přes 200 do 300 mm strojně pl do 50 m2 | m2 | 37.815 |  | 0 | CS ÚRS 2023 02 |  | základní |  | 0 | 0 | 0 | 0.5 | 18.9075 | 4 | K | 2 |  |  |  | ROZPOCET | 0 | 0 | 0 | 0 | 0 | 1 | 0 | 4 | -1761000430
| VV |  | "stávající skok do dálky - rozběžiště" 28,22*1,34 |  | 37.815 | [12 empty] | VV | 2 | 2 | True | 1 | ROZPOCET
6 | K | 113202111 | Vytrhání obrub krajníků obrubníků stojatých | m | 79.64 |  | 0 | CS ÚRS 2023 02 |  | základní |  | 0 | 0 | 0 | 0.205 | 16.3262 | 4 | K | 2 |  |  |  | ROZPOCET | 0 | 0 | 0 | 0 | 0 | 1 | 0 | 4 | -530261167
| VV |  | "stávající skok do dálky - rozběžiště + doskočistě" (2*28,22)+1,34+(2*(8,09+2,84)) |  | 79.64 | [12 empty] | VV | 2 | 2 | True | 1 | ROZPOCET
| D | 997 | Přesun sutě |  |  |  | 0 |  |  |  |  | 0 |  | 0 |  | 0 | 1 | D | 1 |  |  |  | ROZPOCET | [6 empty] | 0
7 | K | 997013813 | Poplatek za uložení na skládce (skládkovné) stavebního odpadu z plastických hmot kód odpadu 17 02 03 | t | 0.104 |  | 0 | CS ÚRS 2023 02 |  | základní |  | 0 | 0 | 0 | 0 | 0 | 4 | K | 2 |  |  |  | ROZPOCET | 0 | 0 | 0 | 0 | 0 | 1 | 0 | 4 | -1275943935
| VV |  | "plastová dlažba rozběžiště" 0,104 |  | 0.104 | [12 empty] | VV | 2 | 2 | True | 1 | ROZPOCET
8 | K | 997221551 | Vodorovná doprava suti ze sypkých materiálů do 1 km | t | 60.526 |  | 0 | CS ÚRS 2023 02 |  | základní |  | 0 | 0 | 0 | 0 | 0 | 4 | K | 2 |  |  |  | ROZPOCET | 0 | 0 | 0 | 0 | 0 | 1 | 0 | 4 | -1536126006
9 | K | 997221559 | Příplatek ZKD 1 km u vodorovné dopravy suti ze sypkých materiálů | t | 847.364 |  | 0 | CS ÚRS 2023 02 |  | základní |  | 0 | 0 | 0 | 0 | 0 | 4 | K | 2 |  |  |  | ROZPOCET | 0 | 0 | 0 | 0 | 0 | 1 | 0 | 4 | 573430843
| VV |  | 60,526*14 'Přepočtené koeficientem množství |  | 847.364 | [12 empty] | VV | 2 | 2 | False | 1 | ROZPOCET
10 | K | 997221611 | Nakládání suti na dopravní prostředky pro vodorovnou dopravu | t | 60.526 |  | 0 | CS ÚRS 2023 02 |  | základní |  | 0 | 0 | 0 | 0 | 0 | 4 | K | 2 |  |  |  | ROZPOCET | 0 | 0 | 0 | 0 | 0 | 1 | 0 | 4 | 1487190867
11 | K | 997221615 | Poplatek za uložení na skládce (skládkovné) stavebního odpadu betonového kód odpadu 17 01 01 | t | 16.326 |  | 0 | CS ÚRS 2023 02 |  | základní |  | 0 | 0 | 0 | 0 | 0 | 4 | K | 2 |  |  |  | ROZPOCET | 0 | 0 | 0 | 0 | 0 | 1 | 0 | 4 | 712737537
| VV |  | "betonové obrubníky" 16,326 |  | 16.326 | [12 empty] | VV | 2 | 2 | True | 1 | ROZPOCET
12 | K | 997221655 | Poplatek za uložení na skládce (skládkovné) zeminy a kamení kód odpadu 17 05 04 | t | 44.096 |  | 0 | CS ÚRS 2023 02 |  | základní |  | 0 | 0 | 0 | 0 | 0 | 4 | K | 2 |  |  |  | ROZPOCET | 0 | 0 | 0 | 0 | 0 | 1 | 0 | 4 | -1923621393
| VV |  | "ostatní sypké materiály" 6,807+6,893+18,908+11,488 |  | 44.096 | [12 empty] | VV | 2 | 2 | True | 1 | ROZPOCET

## SO04 - Zřízení nového pro...
{e7a8e43f-b8d1-4556-a3c2-6169e336a0f5}
2
| KRYCÍ LIST SOUPISU PRACÍ | [7 empty] | v --- níže se nacházejí doplnkové a pomocné údaje k sestavám --- v | [8 empty] | False
Stavba:
V01 - Rekonstrukce sportovního areálu ZŠ Školní, Vrchlabí
Objekt:
SO04 - Zřízení nového prostoru skoku dalekého
| KSO: |  |  |  |  | CC-CZ:
| Místo: |  | Vrchlabí |  |  | Datum: | 17. 10. 2023
| Zadavatel: |  |  |  |  | IČ:
DIČ:
| Uchazeč: |  |  |  |  | IČ: | Vyplň údaj
|  | Vyplň údaj |  |  |  | DIČ: | Vyplň údaj
| Projektant: |  |  |  |  | IČ:
|  | Techtex s.r.o. |  |  |  | DIČ:
| Zpracovatel: |  |  |  |  | IČ:
DIČ:
Poznámka:
| Cena bez DPH | [5 empty] | 0
|  |  | Základ daně |  |  | Sazba daně | Výše daně
| DPH | základní | 0 |  |  | 21% | 0
|  | snížená | 0 |  |  | 15% | 0
|  | zákl. přenesená | 0 |  |  | 21% | 0
|  | sníž. přenesená | 0 |  |  | 15% | 0
|  | nulová | 0 |  |  | 0% | 0
| Cena s DPH |  |  | v | CZK |  | 0
| Projektant |  |  | Zpracovatel
| Datum a podpis: |  | Razítko | Datum a podpis: |  |  | Razítko
| Objednavatel |  |  | Uchazeč
| Datum a podpis: |  | Razítko | Datum a podpis: |  |  | Razítko
REKAPITULACE ČLENĚNÍ SOUPISU PRACÍ
Stavba:
V01 - Rekonstrukce sportovního areálu ZŠ Školní, Vrchlabí
Objekt:
SO04 - Zřízení nového prostoru skoku dalekého
Místo: |  |  | Vrchlabí |  |  | Datum: | 17. 10. 2023
Zadavatel: | [5 empty] | Projektant: | Techtex s.r.o.
Uchazeč: |  |  | Vyplň údaj |  |  | Zpracovatel:
Kód dílu - Popis | [6 empty] | Cena celkem [CZK]
Náklady ze soupisu prací | [6 empty] | 0 | [11 empty] | -1
| HSV - Práce a dodávky HSV | [5 empty] | 0
| 1 - Zemní práce | [5 empty] | 0
| 2 - Zakládání | [5 empty] | 0
| 3 - Svislé a kompletní konstrukce | [5 empty] | 0
| 5 - Komunikace pozemní | [5 empty] | 0
| 9 - Ostatní konstrukce a práce, bourání | [5 empty] | 0
| 997 - Přesun sutě | [5 empty] | 0
| 998 - Přesun hmot | [5 empty] | 0
SOUPIS PRACÍ
Stavba:
V01 - Rekonstrukce sportovního areálu ZŠ Školní, Vrchlabí
Objekt:
SO04 - Zřízení nového prostoru skoku dalekého
Místo: |  |  | Vrchlabí |  |  | Datum: | 17. 10. 2023
Zadavatel: | [5 empty] | Projektant: | Techtex s.r.o.
Uchazeč: |  |  | Vyplň údaj |  |  | Zpracovatel:
PČ | Typ | Kód | Popis | MJ | Množství | J.cena [CZK] | Cena celkem [CZK] | Cenová soustava |  | DPH | J. Nh [h] | Nh celkem [h] | J. hmotnost [t] | Hmotnost celkem [t] | J. suť [t] | Suť Celkem [t]
Náklady soupisu celkem | [6 empty] | 0 |  |  |  |  | 0 |  | 52.4478 |  | 37.931 |  | D | -1 | [10 empty] | 0
| D | HSV | Práce a dodávky HSV |  |  |  | 0 |  |  |  |  | 0 |  | 52.4478 |  | 37.931 | 1 | D | 0 |  |  |  | ROZPOCET | [6 empty] | 0
| D | 1 | Zemní práce |  |  |  | 0 |  |  |  |  | 0 |  | 0 |  | 37.931 | 1 | D | 1 |  |  |  | ROZPOCET | [6 empty] | 0
1 | K | 113107313 | Odstranění podkladu z kameniva těženého tl přes 200 do 300 mm strojně pl do 50 m2 | m2 | 28.408 |  | 0 | CS ÚRS 2023 02 |  | základní |  | 0 | 0 | 0 | 0.5 | 14.204 | 4 | K | 2 |  |  |  | ROZPOCET | 0 | 0 | 0 | 0 | 0 | 1 | 0 | 4 | -1123064451
| VV |  | "podkladní vrstva živice v místě budoucího doskočiště" 8,99*3,16 |  | 28.408 | [12 empty] | VV | 2 | 2 | True | 1 | ROZPOCET
2 | K | 113107342 | Odstranění podkladu živičného tl přes 50 do 100 mm strojně pl do 50 m2 | m2 | 107.85 |  | 0 | CS ÚRS 2023 02 |  | základní |  | 0 | 0 | 0 | 0.22 | 23.727 | 4 | K | 2 |  |  |  | ROZPOCET | 0 | 0 | 0 | 0 | 0 | 1 | 0 | 4 | 1801764231
| VV |  | "živice v místě budoucí palidy směrem ke skoku do výšky" 48,76*1,4 |  | 68.264 | [12 empty] | VV | 2 | 2 | True | 0 | ROZPOCET
| VV |  | "živice v místě budoucích obrub skoku do dálky" (0,1*55,89)*2 |  | 11.178 | [12 empty] | VV | 2 | 2 | True | 0 | ROZPOCET
| VV |  | "živice v místě budoucího doskočiště" 8,99*3,16 |  | 28.408 | [12 empty] | VV | 2 | 2 | True | 0 | ROZPOCET
| VV |  | Součet |  | 107.85 | [12 empty] | VV | 2 | 4 | True | 1 | ROZPOCET
3 | K | 113108442 | Rozrytí krytu z kameniva bez zhutnění s živičným pojivem | m2 | 14.073 |  | 0 | CS ÚRS 2023 02 |  | základní |  | 0 | 0 | 0 | 0 | 0 | 4 | K | 2 |  |  |  | ROZPOCET | 0 | 0 | 0 | 0 | 0 | 1 | 0 | 4 | 361634454
| VV |  | "stávající asfaltový povrch - počítáno max 10% plochy" (46,91*3)*0,1 |  | 14.073 | [12 empty] | VV | 2 | 2 | True | 1 | ROZPOCET
4 | K | 131251100 | Hloubení jam nezapažených v hornině třídy těžitelnosti I skupiny 3 objem do 20 m3 strojně | m3 | 8.523 |  | 0 | CS ÚRS 2023 02 |  | základní |  | 0 | 0 | 0 | 0 | 0 | 4 | K | 2 |  |  |  | ROZPOCET | 0 | 0 | 0 | 0 | 0 | 1 | 0 | 4 | 1926711364
| VV |  | "živice v místě budoucího doskočiště" 8,99*3,16*0,3 |  | 8.523 | [12 empty] | VV | 2 | 2 | True | 1 | ROZPOCET
5 | K | 162751117 | Vodorovné přemístění přes 9 000 do 10000 m výkopku/sypaniny z horniny třídy těžitelnosti I skupiny 1 až 3 | m3 | 8.523 |  | 0 | CS ÚRS 2023 02 |  | základní |  | 0 | 0 | 0 | 0 | 0 | 4 | K | 2 |  |  |  | ROZPOCET | 0 | 0 | 0 | 0 | 0 | 1 | 0 | 4 | 1174953580
6 | K | 162751119 | Příplatek k vodorovnému přemístění výkopku/sypaniny z horniny třídy těžitelnosti I skupiny 1 až 3 ZKD 1000 m přes 10000 m | m3 | 42.615 |  | 0 | CS ÚRS 2023 02 |  | základní |  | 0 | 0 | 0 | 0 | 0 | 4 | K | 2 |  |  |  | ROZPOCET | 0 | 0 | 0 | 0 | 0 | 1 | 0 | 4 | -1479287759
| VV |  | "dtto p.č. 162 75 1117 - vodorovné přemístění přes 9000 do 10000m * 5km pro celkovou vzdálenost 15km" 8,523*5 |  | 42.615 | [12 empty] | VV | 2 | 2 | True | 1 | ROZPOCET
7 | K | 171201221 | Poplatek za uložení na skládce (skládkovné) zeminy a kamení kód odpadu 17 05 04 | t | 12.785 |  | 0 | CS ÚRS 2023 02 |  | základní |  | 0 | 0 | 0 | 0 | 0 | 4 | K | 2 |  |  |  | ROZPOCET | 0 | 0 | 0 | 0 | 0 | 1 | 0 | 4 | -510636261
| VV |  | "dtto p.č. 162 75 1117 - vodorovné přemístění přes 9000 do 10000m" 8,523*1,5 |  | 12.785 | [12 empty] | VV | 2 | 2 | True | 1 | ROZPOCET
8 | K | 171251201 | Uložení sypaniny na skládky nebo meziskládky | m3 | 8.523 |  | 0 | CS ÚRS 2023 02 |  | základní |  | 0 | 0 | 0 | 0 | 0 | 4 | K | 2 |  |  |  | ROZPOCET | 0 | 0 | 0 | 0 | 0 | 1 | 0 | 4 | -1052797387
| D | 2 | Zakládání |  |  |  | 0 |  |  |  |  | 0 |  | 0.024589 |  | 0 | 1 | D | 1 |  |  |  | ROZPOCET | [6 empty] | 0
9 | K | 213141111 | Zřízení vrstvy z geotextilie v rovině nebo ve sklonu do 1:5 š do 3 m | m2 | 54 |  | 0 | CS ÚRS 2023 02 |  | základní |  | 0 | 0.0001 | 0.0054 | 0 | 0 | 4 | K | 2 |  |  |  | ROZPOCET | 0 | 0 | 0 | 0 | 0 | 1 | 0 | 4 | 603899404
| VV |  | "nový povrch doskočiště - skok do dálky" 3*9*2 |  | 54 | [12 empty] | VV | 2 | 2 | True | 1 | ROZPOCET
10 | M | 69311081 | geotextilie netkaná separační, ochranná, filtrační, drenážní PES 300g/m2 | m2 | 63.963 |  | 0 | CS ÚRS 2023 02 |  | základní |  | 0 | 0.0003 | 0.019189 | 0 | 0 | 8 | M | 2 |  |  |  | ROZPOCET | 0 | 0 | 0 | 0 | 0 | 1 | 0 | 4 | 1432574305
| VV |  | 54*1,1845 'Přepočtené koeficientem množství |  | 63.963 | [12 empty] | VV | 2 | 2 | False | 1 | ROZPOCET
| D | 3 | Svislé a kompletní konstrukce |  |  |  | 0 |  |  |  |  | 0 |  | 15.1083 |  | 0 | 1 | D | 1 |  |  |  | ROZPOCET | [6 empty] | 0
11 | K | 339921132 | Osazování betonových palisád do betonového základu v řadě výšky prvku přes 0,5 do 1 m | m | 48.76 |  | 0 | CS ÚRS 2023 02 |  | základní |  | 0 | 0.24127 | 11.7643 | 0 | 0 | 4 | K | 2 |  |  |  | ROZPOCET | 0 | 0 | 0 | 0 | 0 | 1 | 0 | 4 | -1533054293
| VV |  | "navrhované palisády asfaltová plocha/skok do výšky" 48,76 |  | 48.76 | [12 empty] | VV | 2 | 2 | True | 1 | ROZPOCET
12 | M | 59228408 | palisáda betonová tyčová hranatá přírodní 110x110x600mm | kus | 278.663 |  | 0 | CS ÚRS 2023 02 |  | základní |  | 0 | 0.012 | 3.344 | 0 | 0 | 8 | M | 2 |  |  |  | ROZPOCET | 0 | 0 | 0 | 0 | 0 | 1 | 0 | 4 | -631786137
| VV |  | 48,76*5,715 'Přepočtené koeficientem množství |  | 278.663 | [12 empty] | VV | 2 | 2 | False | 1 | ROZPOCET
| D | 5 | Komunikace pozemní |  |  |  | 0 |  |  |  |  | 0 |  | 19.6827 |  | 0 | 1 | D | 1 |  |  |  | ROZPOCET | [6 empty] | 0
13 | K | 564581011 | Zřízení zásypu ze sypaniny plochy do 100 m2 tl 400 mm | m2 | 27 |  | 0 | CS ÚRS 2023 02 |  | základní |  | 0 | 0 | 0 | 0 | 0 | 4 | K | 2 |  |  |  | ROZPOCET | 0 | 0 | 0 | 0 | 0 | 1 | 0 | 4 | -1875434771
| VV |  | "nový povrch doskočiště - skok do dálky" 3*9 |  | 27 | [12 empty] | VV | 2 | 2 | True | 1 | ROZPOCET
14 | M | 58154410 | písek křemičitý sušený frakce 0,1 | t | 16.2 |  | 0 | CS ÚRS 2023 02 |  | základní |  | 0 | 1 | 16.2 | 0 | 0 | 8 | M | 2 |  |  |  | ROZPOCET | 0 | 0 | 0 | 0 | 0 | 1 | 0 | 4 | 1707813906
| VV |  | "nový povrch doskočiště - skok do dálky, objemová hmotnost 1,5tuny/m3" (3*9*0,4)*1,5 |  | 16.2 | [12 empty] | VV | 2 | 2 | True | 1 | ROZPOCET
15 | K | 564761101 | Podklad z kameniva hrubého drceného vel. 32-63 mm plochy do 100 m2 tl 200 mm | m2 | 27 |  | 0 | CS ÚRS 2023 02 |  | základní |  | 0 | 0 | 0 | 0 | 0 | 4 | K | 2 |  |  |  | ROZPOCET | 0 | 0 | 0 | 0 | 0 | 1 | 0 | 4 | 1780718444
| VV |  | "nový povrch doskočiště - skok do dálky" 3*9 |  | 27 | [12 empty] | VV | 2 | 2 | True | 1 | ROZPOCET
16 | K | 564831011 | Podklad ze štěrkodrtě ŠD plochy do 100 m2 tl 100 mm | m2 | 27 |  | 0 | CS ÚRS 2023 02 |  | základní |  | 0 | 0 | 0 | 0 | 0 | 4 | K | 2 |  |  |  | ROZPOCET | 0 | 0 | 0 | 0 | 0 | 1 | 0 | 4 | -842825566
| VV |  | "nový povrch doskočiště - skok do dálky" 3*9 |  | 27 | [12 empty] | VV | 2 | 2 | True | 1 | ROZPOCET
17 | K | 572131111 | Vyrovnání povrchu dosavadních krytů živičnou směsí pro asfaltový koberec otevřený AKO tl přes 20 do 40 mm | m2 | 14.073 |  | 0 | CS ÚRS 2023 02 |  | základní |  | 0 | 0.09341 | 1.3146 | 0 | 0 | 4 | K | 2 |  |  |  | ROZPOCET | 0 | 0 | 0 | 0 | 0 | 1 | 0 | 4 | 405092140
| VV |  | "stávající asfaltový povrch - počítáno max 10% plochy" (46,91*3)*0,1 |  | 14.073 | [12 empty] | VV | 2 | 2 | True | 1 | ROZPOCET
18 | K | 579221226 | Strojně litý pryžový povrch 1-vrstvý tl 13 mm 2 ostatní barvy s impregnací na asfalt přes 300 m2 | m2 | 140.73 |  | 0 | CS ÚRS 2023 02 |  | základní |  | 0 | 0.0154 | 2.1672 | 0 | 0 | 4 | K | 2 |  |  |  | ROZPOCET | 0 | 0 | 0 | 0 | 0 | 1 | 0 | 4 | 136869390
| VV |  | "nový povrch rozběžiště - skok do dálky" 46,91*3 |  | 140.73 | [12 empty] | VV | 2 | 2 | True | 1 | ROZPOCET
19 | K | 579291111 | Lajnování venkovního litého pryžového povrchu elastickým lakem v různé barevnosti | m | 85.66 |  | 0 | CS ÚRS 2023 02 |  | základní |  | 0 | 1e-05 | 0.0008566 | 0 | 0 | 4 | K | 2 |  |  |  | ROZPOCET | 0 | 0 | 0 | 0 | 0 | 1 | 0 | 4 | 590136182
| VV |  | "nový povrch rozběžiště - skok do dálky" (2*41)+(3*1,22) |  | 85.66 | [12 empty] | VV | 2 | 2 | True | 1 | ROZPOCET
| D | 9 | Ostatní konstrukce a práce, bourání |  |  |  | 0 |  |  |  |  | 0 |  | 17.6322 |  | 0 | 1 | D | 1 |  |  |  | ROZPOCET | [6 empty] | 0
20 | K | 916232111 | Obruba ploch pro tělovýchovu z obrubníků do betonového lože výšky 25 mm | m | 114.78 |  | 0 | CS ÚRS 2023 02 |  | základní |  | 0 | 0.14943 | 17.1516 | 0 | 0 | 4 | K | 2 |  |  |  | ROZPOCET | 0 | 0 | 0 | 0 | 0 | 1 | 0 | 4 | -2019028459
| VV |  | "ohraničení rozběžiště a doskočiště - skok daleký" (2*55,89)+3 |  | 114.78 | [12 empty] | VV | 2 | 2 | True | 1 | ROZPOCET
21 | K | 919124121 | Dilatační spáry vkládané v cementobetonovém krytu s vyplněním spár asfaltovou zálivkou | m | 111.78 |  | 0 | CS ÚRS 2023 02 |  | základní |  | 0 | 0.0043 | 0.48065 | 0 | 0 | 4 | K | 2 |  |  |  | ROZPOCET | 0 | 0 | 0 | 0 | 0 | 1 | 0 | 4 | 1081453517
| VV |  | "ohraničení rozběžiště a doskočiště - skok daleký" 2*55,89 |  | 111.78 | [12 empty] | VV | 2 | 2 | True | 1 | ROZPOCET
22 | K | 919735112 | Řezání stávajícího živičného krytu hl přes 50 do 100 mm | m | 275.32 |  | 0 | CS ÚRS 2023 02 |  | základní |  | 0 | 0 | 0 | 0 | 0 | 4 | K | 2 |  |  |  | ROZPOCET | 0 | 0 | 0 | 0 | 0 | 1 | 0 | 4 | -1687426398
| VV |  | "režání v místě budoucí palidy" 48,76 |  | 48.76 | [12 empty] | VV | 2 | 2 | True | 0 | ROZPOCET
| VV |  | "řezání v místě obrub skoku do dálky" ((2*55,89)*2)+3 |  | 226.56 | [12 empty] | VV | 2 | 2 | True | 0 | ROZPOCET
| VV |  | Součet |  | 275.32 | [12 empty] | VV | 2 | 4 | True | 1 | ROZPOCET
| D | 997 | Přesun sutě |  |  |  | 0 |  |  |  |  | 0 |  | 0 |  | 0 | 1 | D | 1 |  |  |  | ROZPOCET | [6 empty] | 0
23 | K | 997221551 | Vodorovná doprava suti ze sypkých materiálů do 1 km | t | 37.931 |  | 0 | CS ÚRS 2023 02 |  | základní |  | 0 | 0 | 0 | 0 | 0 | 4 | K | 2 |  |  |  | ROZPOCET | 0 | 0 | 0 | 0 | 0 | 1 | 0 | 4 | 732561847
24 | K | 997221559 | Příplatek ZKD 1 km u vodorovné dopravy suti ze sypkých materiálů | t | 531.034 |  | 0 | CS ÚRS 2023 02 |  | základní |  | 0 | 0 | 0 | 0 | 0 | 4 | K | 2 |  |  |  | ROZPOCET | 0 | 0 | 0 | 0 | 0 | 1 | 0 | 4 | -199678236
| VV |  | 37,931*14 'Přepočtené koeficientem množství |  | 531.034 | [12 empty] | VV | 2 | 2 | False | 1 | ROZPOCET
25 | K | 997221611 | Nakládání suti na dopravní prostředky pro vodorovnou dopravu | t | 37.931 |  | 0 | CS ÚRS 2023 02 |  | základní |  | 0 | 0 | 0 | 0 | 0 | 4 | K | 2 |  |  |  | ROZPOCET | 0 | 0 | 0 | 0 | 0 | 1 | 0 | 4 | -2040088584
26 | K | 997221645 | Poplatek za uložení na skládce (skládkovné) odpadu asfaltového bez dehtu kód odpadu 17 03 02 | t | 14.021 |  | 0 | CS ÚRS 2023 02 |  | základní |  | 0 | 0 | 0 | 0 | 0 | 4 | K | 2 |  |  |  | ROZPOCET | 0 | 0 | 0 | 0 | 0 | 1 | 0 | 4 | 384893442
| VV |  | "odstraňovaný asfalt tl. do 100 - objemová hmostost 1,3tuny/m3" 107,85*0,1*1,3 |  | 14.021 | [12 empty] | VV | 2 | 2 | True | 1 | ROZPOCET
| D | 998 | Přesun hmot |  |  |  | 0 |  |  |  |  | 0 |  | 0 |  | 0 | 1 | D | 1 |  |  |  | ROZPOCET | [6 empty] | 0
27 | K | 998222012 | Přesun hmot pro tělovýchovné plochy | t | 52.448 |  | 0 | CS ÚRS 2023 02 |  | základní |  | 0 | 0 | 0 | 0 | 0 | 4 | K | 2 |  |  |  | ROZPOCET | 0 | 0 | 0 | 0 | 0 | 1 | 0 | 4 | -2028287625

## SO05 - Zřízení nového pro...
{aad97e89-bf4f-4158-892c-a744eda6b323}
2
| KRYCÍ LIST SOUPISU PRACÍ | [7 empty] | v --- níže se nacházejí doplnkové a pomocné údaje k sestavám --- v | [8 empty] | False
Stavba:
V01 - Rekonstrukce sportovního areálu ZŠ Školní, Vrchlabí
Objekt:
SO05 - Zřízení nového prostoru skoku do výšky
| KSO: |  |  |  |  | CC-CZ:
| Místo: |  | Vrchlabí |  |  | Datum: | 17. 10. 2023
| Zadavatel: |  |  |  |  | IČ:
DIČ:
| Uchazeč: |  |  |  |  | IČ: | Vyplň údaj
|  | Vyplň údaj |  |  |  | DIČ: | Vyplň údaj
| Projektant: |  |  |  |  | IČ:
|  | Techtex s.r.o. |  |  |  | DIČ:
| Zpracovatel: |  |  |  |  | IČ:
DIČ:
Poznámka:
| Cena bez DPH | [5 empty] | 0
|  |  | Základ daně |  |  | Sazba daně | Výše daně
| DPH | základní | 0 |  |  | 21% | 0
|  | snížená | 0 |  |  | 15% | 0
|  | zákl. přenesená | 0 |  |  | 21% | 0
|  | sníž. přenesená | 0 |  |  | 15% | 0
|  | nulová | 0 |  |  | 0% | 0
| Cena s DPH |  |  | v | CZK |  | 0
| Projektant |  |  | Zpracovatel
| Datum a podpis: |  | Razítko | Datum a podpis: |  |  | Razítko
| Objednavatel |  |  | Uchazeč
| Datum a podpis: |  | Razítko | Datum a podpis: |  |  | Razítko
REKAPITULACE ČLENĚNÍ SOUPISU PRACÍ
Stavba:
V01 - Rekonstrukce sportovního areálu ZŠ Školní, Vrchlabí
Objekt:
SO05 - Zřízení nového prostoru skoku do výšky
Místo: |  |  | Vrchlabí |  |  | Datum: | 17. 10. 2023
Zadavatel: | [5 empty] | Projektant: | Techtex s.r.o.
Uchazeč: |  |  | Vyplň údaj |  |  | Zpracovatel:
Kód dílu - Popis | [6 empty] | Cena celkem [CZK]
Náklady ze soupisu prací | [6 empty] | 0 | [11 empty] | -1
| HSV - Práce a dodávky HSV | [5 empty] | 0
| 1 - Zemní práce | [5 empty] | 0
| 5 - Komunikace pozemní | [5 empty] | 0
| 998 - Přesun hmot | [5 empty] | 0
SOUPIS PRACÍ
Stavba:
V01 - Rekonstrukce sportovního areálu ZŠ Školní, Vrchlabí
Objekt:
SO05 - Zřízení nového prostoru skoku do výšky
Místo: |  |  | Vrchlabí |  |  | Datum: | 17. 10. 2023
Zadavatel: | [5 empty] | Projektant: | Techtex s.r.o.
Uchazeč: |  |  | Vyplň údaj |  |  | Zpracovatel:
PČ | Typ | Kód | Popis | MJ | Množství | J.cena [CZK] | Cena celkem [CZK] | Cenová soustava |  | DPH | J. Nh [h] | Nh celkem [h] | J. hmotnost [t] | Hmotnost celkem [t] | J. suť [t] | Suť Celkem [t]
Náklady soupisu celkem | [6 empty] | 0 |  |  |  |  | 0 |  | 6.3294 |  | 0 |  | D | -1 | [10 empty] | 0
| D | HSV | Práce a dodávky HSV |  |  |  | 0 |  |  |  |  | 0 |  | 6.3294 |  | 0 | 1 | D | 0 |  |  |  | ROZPOCET | [6 empty] | 0
| D | 1 | Zemní práce |  |  |  | 0 |  |  |  |  | 0 |  | 0 |  | 0 | 1 | D | 1 |  |  |  | ROZPOCET | [6 empty] | 0
1 | K | 121151114 | Sejmutí ornice plochy do 500 m2 tl vrstvy přes 200 do 250 mm strojně | m2 | 350.169 |  | 0 | CS ÚRS 2023 02 |  | základní |  | 0 | 0 | 0 | 0 | 0 | 4 | K | 2 |  |  |  | ROZPOCET | 0 | 0 | 0 | 0 | 0 | 1 | 0 | 4 | 1242104035
| VV |  | "celková plocha stávajícího prostoru budoucího skoku do výšky - odměřeno z CAD" 410,96 |  | 410.96 | [12 empty] | VV | 2 | 2 | True | 0 | ROZPOCET
| VV |  | "odečet rozběžíště a doskočiště stávajícího skoku do dálky - obsaženo v SO03" -1*(37,815+22,976) |  | -60.791 | [12 empty] | VV | 2 | 2 | True | 0 | ROZPOCET
| VV |  | Součet |  | 350.169 | [12 empty] | VV | 2 | 4 | True | 1 | ROZPOCET
2 | K | 122251102 | Odkopávky a prokopávky nezapažené v hornině třídy těžitelnosti I skupiny 3 objem do 50 m3 strojně | m3 | 26.88 |  | 0 | CS ÚRS 2023 02 |  | základní |  | 0 | 0 | 0 | 0 | 0 | 4 | K | 2 |  |  |  | ROZPOCET | 0 | 0 | 0 | 0 | 0 | 1 | 0 | 4 | 1182702046
| VV |  | "plocha vyvýšeného prostoru budoucího skoku do výšky - odměřeno z CAD - výška cca 40cm s odečtem ornice" (0,4-0,25)*239,99 |  | 35.999 | [12 empty] | VV | 2 | 2 | True | 0 | ROZPOCET
| VV |  | "odečet rozběžíště a doskočiště stávajícího skoku do dálky - obsaženo v SO03 - výška cca 40cm s odečtem ornice" ((0,4-0,25)*(37,815+22,976))*-1 |  | -9.119 | [12 empty] | VV | 2 | 2 | True | 0 | ROZPOCET
| VV |  | Součet |  | 26.88 | [12 empty] | VV | 2 | 4 | True | 1 | ROZPOCET
3 | K | 131251104 | Hloubení jam nezapažených v hornině třídy těžitelnosti I skupiny 3 objem do 500 m3 strojně | m3 | 202.603 |  | 0 | CS ÚRS 2023 02 |  | základní |  | 0 | 0 | 0 | 0 | 0 | 4 | K | 2 |  |  |  | ROZPOCET | 0 | 0 | 0 | 0 | 0 | 1 | 0 | 4 | 1926711364
| VV |  | "celková plocha stávajícího prostoru budoucího skoku do výšky pro nové souvrství tl. - odměřeno z CAD" 410,96*0,493 |  | 202.603 | [12 empty] | VV | 2 | 2 | True | 1 | ROZPOCET
4 | K | 162751117 | Vodorovné přemístění přes 9 000 do 10000 m výkopku/sypaniny z horniny třídy těžitelnosti I skupiny 1 až 3 | m3 | 317.025 |  | 0 | CS ÚRS 2023 02 |  | základní |  | 0 | 0 | 0 | 0 | 0 | 4 | K | 2 |  |  |  | ROZPOCET | 0 | 0 | 0 | 0 | 0 | 1 | 0 | 4 | 1174953580
| VV |  | "ornice" 350,169*0,25 |  | 87.542 | [12 empty] | VV | 2 | 2 | True | 0 | ROZPOCET
| VV |  | "odkopávky" 26,88 |  | 26.88 | [12 empty] | VV | 2 | 2 | True | 0 | ROZPOCET
| VV |  | "jámy" 202,603 |  | 202.603 | [12 empty] | VV | 2 | 2 | True | 0 | ROZPOCET
| VV |  | Součet |  | 317.025 | [12 empty] | VV | 2 | 4 | True | 1 | ROZPOCET
5 | K | 162751119 | Příplatek k vodorovnému přemístění výkopku/sypaniny z horniny třídy těžitelnosti I skupiny 1 až 3 ZKD 1000 m přes 10000 m | m3 | 1585.125 |  | 0 | CS ÚRS 2023 02 |  | základní |  | 0 | 0 | 0 | 0 | 0 | 4 | K | 2 |  |  |  | ROZPOCET | 0 | 0 | 0 | 0 | 0 | 1 | 0 | 4 | -1479287759
| VV |  | "dtto p.č. 162 75 1117 - vodorovné přemístění přes 9000 do 10000m * 5km pro celkovou vzdálenost 15km" 317,025*5 |  | 1585.125 | [12 empty] | VV | 2 | 2 | True | 1 | ROZPOCET
6 | K | 171201221 | Poplatek za uložení na skládce (skládkovné) zeminy a kamení kód odpadu 17 05 04 | t | 475.538 |  | 0 | CS ÚRS 2023 02 |  | základní |  | 0 | 0 | 0 | 0 | 0 | 4 | K | 2 |  |  |  | ROZPOCET | 0 | 0 | 0 | 0 | 0 | 1 | 0 | 4 | -510636261
| VV |  | "dtto p.č. 162 75 1117 - vodorovné přemístění přes 9000 do 10000m" 317,025*1,5 |  | 475.538 | [12 empty] | VV | 2 | 2 | True | 1 | ROZPOCET
7 | K | 171251201 | Uložení sypaniny na skládky nebo meziskládky | m3 | 317.025 |  | 0 | CS ÚRS 2023 02 |  | základní |  | 0 | 0 | 0 | 0 | 0 | 4 | K | 2 |  |  |  | ROZPOCET | 0 | 0 | 0 | 0 | 0 | 1 | 0 | 4 | -1052797387
| VV |  | "ornice" 350,169*0,25 |  | 87.542 | [12 empty] | VV | 2 | 2 | True | 0 | ROZPOCET
| VV |  | "odkopávky" 26,88 |  | 26.88 | [12 empty] | VV | 2 | 2 | True | 0 | ROZPOCET
| VV |  | "jámy" 202,603 |  | 202.603 | [12 empty] | VV | 2 | 2 | True | 0 | ROZPOCET
| VV |  | Součet |  | 317.025 | [12 empty] | VV | 2 | 4 | True | 1 | ROZPOCET
| D | 5 | Komunikace pozemní |  |  |  | 0 |  |  |  |  | 0 |  | 6.3294 |  | 0 | 1 | D | 1 |  |  |  | ROZPOCET | [6 empty] | 0
8 | K | 564771111 | Podklad z kameniva hrubého drceného vel. 32-63 mm plochy přes 100 m2 tl 250 mm | m2 | 410.96 |  | 0 | CS ÚRS 2023 02 |  | základní |  | 0 | 0 | 0 | 0 | 0 | 4 | K | 2 |  |  |  | ROZPOCET | 0 | 0 | 0 | 0 | 0 | 1 | 0 | 4 | -450851304
| VV |  | "celková plocha prostoru budoucího skoku do výšky - odměřeno z CAD" 410,96 |  | 410.96 | [12 empty] | VV | 2 | 2 | True | 1 | ROZPOCET
9 | K | 564851111 | Podklad ze štěrkodrtě ŠD plochy přes 100 m2 tl 150 mm | m2 | 410.96 |  | 0 | CS ÚRS 2023 02 |  | základní |  | 0 | 0 | 0 | 0 | 0 | 4 | K | 2 |  |  |  | ROZPOCET | 0 | 0 | 0 | 0 | 0 | 1 | 0 | 4 | 1814625066
| VV |  | "celková plocha prostoru budoucího skoku do výšky - odměřeno z CAD" 410,96 |  | 410.96 | [12 empty] | VV | 2 | 2 | True | 1 | ROZPOCET
10 | K | 576126121 | Asfaltový koberec otevřený AKO 8 (AKOJ) tl 30 mm š přes 3 m z modifikovaného asfaltu | m2 | 410.96 |  | 0 | CS ÚRS 2023 02 |  | základní |  | 0 | 0 | 0 | 0 | 0 | 4 | K | 2 |  |  |  | ROZPOCET | 0 | 0 | 0 | 0 | 0 | 1 | 0 | 4 | -777407986
| VV |  | "celková plocha prostoru budoucího skoku do výšky - odměřeno z CAD" 410,96 |  | 410.96 | [12 empty] | VV | 2 | 2 | True | 1 | ROZPOCET
11 | K | 576146321 | Asfaltový koberec otevřený AKO 16 (AKOH) tl 50 mm š přes 3 m z nemodifikovaného asfaltu | m2 | 410.96 |  | 0 | CS ÚRS 2023 02 |  | základní |  | 0 | 0 | 0 | 0 | 0 | 4 | K | 2 |  |  |  | ROZPOCET | 0 | 0 | 0 | 0 | 0 | 1 | 0 | 4 | 1938435008
| VV |  | "celková plocha prostoru budoucího skoku do výšky - odměřeno z CAD" 410,96 |  | 410.96 | [12 empty] | VV | 2 | 2 | True | 1 | ROZPOCET
12 | K | 579221222 | Strojně litý pryžový povrch 1-vrstvý tl 13 mm 1 ostatní barva s impregnací na asfalt přes 300 m2 | m2 | 410.96 |  | 0 | CS ÚRS 2023 02 |  | základní |  | 0 | 0.0154 | 6.3288 | 0 | 0 | 4 | K | 2 |  |  |  | ROZPOCET | 0 | 0 | 0 | 0 | 0 | 1 | 0 | 4 | 725604656
| VV |  | "celková plocha prostoru budoucího skoku do výšky - odměřeno z CAD" 410,96 |  | 410.96 | [12 empty] | VV | 2 | 2 | True | 1 | ROZPOCET
13 | K | 579291111 | Lajnování venkovního litého pryžového povrchu elastickým lakem v různé barevnosti | m | 62.16 |  | 0 | CS ÚRS 2023 02 |  | základní |  | 0 | 1e-05 | 0.0006216 | 0 | 0 | 4 | K | 2 |  |  |  | ROZPOCET | 0 | 0 | 0 | 0 | 0 | 1 | 0 | 4 | -1884340356
| VV |  | "prostor budoucího skoku do výšky - odměřeno z CAD" 12,7+36,76+12,7 |  | 62.16 | [12 empty] | VV | 2 | 2 | True | 1 | ROZPOCET
| D | 998 | Přesun hmot |  |  |  | 0 |  |  |  |  | 0 |  | 0 |  | 0 | 1 | D | 1 |  |  |  | ROZPOCET | [6 empty] | 0
14 | K | 998222012 | Přesun hmot pro tělovýchovné plochy | t | 6.329 |  | 0 | CS ÚRS 2023 02 |  | základní |  | 0 | 0 | 0 | 0 | 0 | 4 | K | 2 |  |  |  | ROZPOCET | 0 | 0 | 0 | 0 | 0 | 1 | 0 | 4 | -2028287625

## VRN01 - Vedlejší rozpočto...
{5126b0f7-a3d6-4ab1-96d8-ffdd0bce32e4}
2
| KRYCÍ LIST SOUPISU PRACÍ | [7 empty] | v --- níže se nacházejí doplnkové a pomocné údaje k sestavám --- v | [8 empty] | False
Stavba:
V01 - Rekonstrukce sportovního areálu ZŠ Školní, Vrchlabí
Objekt:
VRN01 - Vedlejší rozpočtové náklady
| KSO: |  |  |  |  | CC-CZ:
| Místo: |  | Vrchlabí |  |  | Datum: | 17. 10. 2023
| Zadavatel: |  |  |  |  | IČ:
DIČ:
| Uchazeč: |  |  |  |  | IČ: | Vyplň údaj
|  | Vyplň údaj |  |  |  | DIČ: | Vyplň údaj
| Projektant: |  |  |  |  | IČ:
|  | Techtex s.r.o. |  |  |  | DIČ:
| Zpracovatel: |  |  |  |  | IČ:
DIČ:
Poznámka:
| Cena bez DPH | [5 empty] | 0
|  |  | Základ daně |  |  | Sazba daně | Výše daně
| DPH | základní | 0 |  |  | 21% | 0
|  | snížená | 0 |  |  | 15% | 0
|  | zákl. přenesená | 0 |  |  | 21% | 0
|  | sníž. přenesená | 0 |  |  | 15% | 0
|  | nulová | 0 |  |  | 0% | 0
| Cena s DPH |  |  | v | CZK |  | 0
| Projektant |  |  | Zpracovatel
| Datum a podpis: |  | Razítko | Datum a podpis: |  |  | Razítko
| Objednavatel |  |  | Uchazeč
| Datum a podpis: |  | Razítko | Datum a podpis: |  |  | Razítko
REKAPITULACE ČLENĚNÍ SOUPISU PRACÍ
Stavba:
V01 - Rekonstrukce sportovního areálu ZŠ Školní, Vrchlabí
Objekt:
VRN01 - Vedlejší rozpočtové náklady
Místo: |  |  | Vrchlabí |  |  | Datum: | 17. 10. 2023
Zadavatel: | [5 empty] | Projektant: | Techtex s.r.o.
Uchazeč: |  |  | Vyplň údaj |  |  | Zpracovatel:
Kód dílu - Popis | [6 empty] | Cena celkem [CZK]
Náklady ze soupisu prací | [6 empty] | 0 | [11 empty] | -1
| VRN - Vedlejší rozpočtové náklady | [5 empty] | 0
| VRN1 - Průzkumné, geodetické a projektové práce | [5 empty] | 0
| VRN3 - Zařízení staveniště | [5 empty] | 0
SOUPIS PRACÍ
Stavba:
V01 - Rekonstrukce sportovního areálu ZŠ Školní, Vrchlabí
Objekt:
VRN01 - Vedlejší rozpočtové náklady
Místo: |  |  | Vrchlabí |  |  | Datum: | 17. 10. 2023
Zadavatel: | [5 empty] | Projektant: | Techtex s.r.o.
Uchazeč: |  |  | Vyplň údaj |  |  | Zpracovatel:
PČ | Typ | Kód | Popis | MJ | Množství | J.cena [CZK] | Cena celkem [CZK] | Cenová soustava |  | DPH | J. Nh [h] | Nh celkem [h] | J. hmotnost [t] | Hmotnost celkem [t] | J. suť [t] | Suť Celkem [t]
Náklady soupisu celkem | [6 empty] | 0 |  |  |  |  | 0 |  | 0 |  | 0 |  | D | -1 | [7 empty] | 0
| D | VRN | Vedlejší rozpočtové náklady |  |  |  | 0 |  |  |  |  | 0 |  | 0 |  | 0 | 5 | D | 0 | ROZPOCET | [6 empty] | 0
| D | VRN1 | Průzkumné, geodetické a projektové práce |  |  |  | 0 |  |  |  |  | 0 |  | 0 |  | 0 | 5 | D | 1 | ROZPOCET | [6 empty] | 0
1 | K | 012002000 | Geodetické práce | kpl | 1 |  | 0 | CS ÚRS 2023 02 |  | základní |  | 0 | 0 | 0 | 0 | 0 | 1024 | K | 2 | ROZPOCET | 0 | 0 | 0 | 0 | 0 | 1 | 0 | 1024 | -402002761
2 | K | 013254000 | Dokumentace skutečného provedení stavby | kpl | 1 |  | 0 | CS ÚRS 2023 02 |  | základní |  | 0 | 0 | 0 | 0 | 0 | 1024 | K | 2 | ROZPOCET | 0 | 0 | 0 | 0 | 0 | 1 | 0 | 1024 | 161473243
| D | VRN3 | Zařízení staveniště |  |  |  | 0 |  |  |  |  | 0 |  | 0 |  | 0 | 5 | D | 1 | ROZPOCET | [6 empty] | 0
3 | K | 030001000 | Zařízení staveniště | kpl | 1 |  | 0 | CS ÚRS 2023 02 |  | základní |  | 0 | 0 | 0 | 0 | 0 | 1024 | K | 2 | ROZPOCET | 0 | 0 | 0 | 0 | 0 | 1 | 0 | 1024 | 1561448356