## Titulní list rozpočtu
Sollertia spol. s r.o.
Lipová 93, 541 01 Trutnov, tel./fax 499 814 092, mobil 604 973 681
e-mail: podlipny@sollertia.cz, web: www.sollertia.cz
zpracováno programem OCEP
|  | Zakázka číslo: |  |  | SO-2022/01
|  | Název: |  |  | Vrchlabí, Jiráskovy sady - ul. P.J.Šafaříka a část ul. Palackého
Veřejné osvětlení
SOUPIS PRACÍ
| Investor: |  | Město Vrchlabí,
Zámek čp. 1, Vrchlabí
| vypracoval: |  | Lukáš Jirásek
| e-mail: |  | jirasek@sollertia.cz
| telefon: |  | 604646542
| dne: |  | 2025-04-16
Souzpis prací dle projektové dokumentace DUR+DSP+DPS z 8.2022
Výkresová dokumentace :
|  |  | C.1 |  | Situace širších vztahů
|  |  | C.2 |  | Katastrální situace
|  |  | C.3 |  | Celková situace stavby
|  |  | D.1.4.2 |  | Schéma veřejného osvětlení
|  |  | D.1.4.3 |  | Výkres stožárů se svítidly

## Rekapitulace
Sollertia spol. s r.o.
Lipová 93, 541 01 Trutnov, tel./fax 499 814092, mobil 604 973681
e-mail: podlipny@sollertia.cz, web: www.sollertia.cz
Zpracováno programem firmy SELPO Broumy, tel. 603 525768
Rekapitulace
Kap. | Popis položky | Základ DPH
A. | UPRAVENÉ ROZPOČTOVÉ NÁKLADY
1. | 21-M - Elektromontážní práce – silnoproud - DEMONTÁŽE | 0
2. | 21-M - Elektromontážní práce – silnoproud - MONTÁŽE | 0
3. | 46-M - Zemní a pomocné stavební práce při elektromontážích | 0
4. | 800-741 - Elektroinstalace - silnoproud - DEMONTÁŽE | 0
5. | 800-741 - Elektroinstalace - silnoproud - MONTÁŽE | 0
6. | Materiály (včetně prořezu) | 0
| CELKEM URN | 0
B. | OSTATNÍ A VEDLEJŠÍ NÁKLADY
7. | Ostatní a vedlejší náklady | 0
| CELKEM OSTATNÍ A VEDLEJŠÍ NÁKLADY | 0
Σ | REKAPITULACE CELKEM | 0

## Položky všech ceníků
Sollertia spol. s r.o.
Lipová 93, 541 01 Trutnov, tel./fax 499 814 092, mobil 604 973 681
e-mail: podlipny@sollertia.cz, web: www.sollertia.cz
zpracováno programem OCEP
21-M - Elektromontážní práce – silnoproud
Poř.č. | Číslo pol. | Popis položky | Cena/jedn. [Kč] | Množství | Jedn. | Celkem [Kč]
1 | 210191581 | Demontáž skříní pojistkových oceloplechových na stožár bez zapojení vodičů (pro opětovnou montáž) |  | 1,00 | ks | 0
2 | 210191581R | Demontáž dopravní značky s optickou signalizací (pro opětovnou montáž) |  | 1,00 | ks | 0
3 | 210204002 | Demontáž stožárů osvětlení parkových ocelových (do šrotu) |  | 6 | ks | 0
4 | 210204002 | Demontáž stožárů osvětlení parkových ocelových (pro opětovnou montáž) |  | 2,00 | ks | 0
5 | 210204125 | Demontáž patic stožárů osvětlení litinových (do šrotu) |  | 1 | ks | 0
6 | 210204125 | Demontáž patic stožárů osvětlení litinových (pro opětovnou montáž) |  | 5 | ks | 0
7 | 210204201 | Montáž elektrovýzbroje stožárů osvětlení 1 okruh (do šrotu) |  | 6 | ks | 0
8 | 210204201 | Montáž elektrovýzbroje stožárů osvětlení 1 okruh (pro opětovnou montáž) |  | 2,00 | ks | 0
|  | Elektromontážní práce – silnoproud demontáže celkem: |  |  |  | 0
9 | 210191540 | Montáž pilířů skříní PRIS 1, PHDSS |  | 1 | ks | 0
10 | 210204002 | Montáž stožárů osvětlení parkových ocelových |  | 10 | ks | 0
7+3
11 | 210204103 | Montáž výložníků osvětlení jednoramenných sloupových hmotnosti do 35 kg |  | 1 | ks | 0
12 | 210204201 | Montáž elektrovýzbroje stožárů osvětlení 1 okruh |  | 10 | ks | 0
|  | Elektromontážní práce – silnoproud montáže celkem: |  |  |  | 0
46-M - Zemní a pomocné stavební práce při elektromontážích
Poř.č. | Číslo pol. | Popis položky | Cena/jedn. [Kč] | Množství | Jedn. | Celkem [Kč]
1 | 460010024 | Vytyčení trasy vedení kabelového podzemního v zastavěném prostoru |  | 0.341 | km | 0
2.x - 31+17+38+43 5.x - 2+43+4+25+26+22+44+40+6
2 | 460131113 | Hloubení nezapažených jam při elektromontážích ručně v hornině tř I skupiny 3 |  | 1 | ks | 0
3 | 460161162 | Hloubení kabelových rýh ručně š 35 cm hl 70 cm v hornině tř I skupiny 3 |  | 324 | m | 0
2.x - 25+17+38+43 5.x - 2+43+4+18+26+22+44+40+2
4 | 460161292 | Hloubení kabelových rýh ručně š 50 cm hl 100 cm v hornině tř I skupiny 3 |  | 26 | m | 0
2.x - 6+4+5 5.x - 7+4
5 | 460241111 | Příplatek za ztížení vykopávky při elektromontážích v blízkosti podzemního vedení |  | 21 | m3 | 0
16+5
6 | 460242211 | Provizorní zajištění kabelů ve výkopech při jejich křížení |  | 19 | ks | 0
16+3
7 | 460431172 | Zásyp kabelových rýh ručně se zhutněním š 35 cm hl 70 cm z horniny tř I skupiny 3 |  | 324 | m | 0
2.x - 25+17+38+43 5.x - 2+43+4+18+26+22+44+40+2
8 | 460431312 | Zásyp kabelových rýh ručně se zhutněním š 50 cm hl 100 cm z horniny tř I skupiny 3 |  | 26 | m | 0
2.x - 6+4+5 5.x - 7+4
9 | 460611113 | Vrty nepažené pro stožáry průměru do 55 cm, hloubky do 2 m v hornině tř vrtatelnosti III |  | 10 | ks | 0
10 | 460641113 | Základové konstrukce při elektromontážích z monolitického betonu tř. C 16/20 |  | 5.5 | m3 | 0
(10*0,5)+0,5
11 | 460671112 | Výstražná fólie pro krytí kabelů šířky 25 cm |  | 341 | m | 0
2.x - 31+17+38+43 5.x - 2+43+4+25+26+22+44+40+6
12 | 460791212 | Montáž trubek ochranných plastových ohebných do 50 mm uložených do rýhy |  | 414 | m | 0
2.x - 37+22+44+48 5.x - 5+49+10+30+31+32+51+46+9
13 | 460871144 | Podklad vozovky a chodníku ze štěrkodrti se zhutněním při elektromontážích tl přes 15 do 20 cm |  | 29.7 | m2 | 0
6,6+23,1
14 | 460881313 | Kryt vozovky a chodníku z litého asfaltu při elektromontážích tl do 5 cm |  | 29.7 | m2 | 0
2.x - (1,1*6) 5.x - (1,1*2)+(1,1*7)+(1,1*6)+(1,1*6)
15 | 460891121 | Osazení betonového obrubníku silničního ležatého do betonu při elektromontážích |  | 2 | m | 0
2.x - (1+1)
16 | 460911121 | Očištění dlaždic betonových čtyřhranných z rozebraných dlažeb při elektromontážích |  | 30.5 | m2 | 0
2.x - (17*0,5)+(44*0,5)
17 | 460912111 | Očištění vybouraných obrubníků silničních od spojovacího materiálu |  | 2 | m | 0
2.x - (1+1)
18 | 460921221 | Kladení dlažby po překopech při elektromontážích dlaždice betonové čtyřhranné do lože z kameniva těženého |  | 30.5 | m2 | 0
2.x - (17*0,5)+(44*0,5)
19 | 468011122 | Odstranění podkladu nebo krytu komunikace při elektromontážích z kameniva těženého tl přes 10 do 20 cm |  | 29.7 | m2 | 0
2.x - (1,1*6) 5.x - (1,1*2)+(1,1*7)+(1,1*6)+(1,1*6)
20 | 468011141 | Odstranění podkladu nebo krytu komunikace při elektromontážích ze živice tl do 5 cm |  | 29.7 | m2 | 0
2.x - (1,1*6) 5.x - (1,1*2)+(1,1*7)+(1,1*6)+(1,1*6)
21 | 468021212 | Rozebrání dlažeb při elektromontážích ručně z dlaždic betonových nebo keramických do písku spáry nezalité |  | 30.5 | m2 | 0
2.x - (17*0,5)+(44*0,5)
22 | 468031121 | Vytrhání obrub při elektromontážích ležatých silničních s odhozením nebo naložením na dopravní prostředek |  | 2 | m | 0
2.x - (1+1)
23 | 468041122 | Řezání živičného podkladu nebo krytu při elektromontážích hl přes 5 do 10 cm |  | 54 | m | 0
2.x - (2*6) 5.x - (2*2)+(2*7)+(2*6)+(2*6)
24 | 469973116 | Poplatek za uložení na skládce (skládkovné) stavebního odpadu směsného kód odpadu 17 09 04 |  | 5 | m3 | 0
((3*0,5)+2)*1,5
25 | 469981111 | Přesun hmot pro pomocné stavební práce při elektromotážích |  | 9 | m3 | 0
(10*0,5)+4
26 | 469981211 | Příplatek k přesunu hmot pro pomocné stavební práce při elektromotážích ZKD 1000 m |  | 90 | m3 | 0
10*((10*0,5)+4)
|  | Zemní a pomocné stavební práce při elektromontážích celkem: |  |  |  | 0
800-741 - Elektroinstalace - silnoproud
Poř.č. | Číslo pol. | Popis položky | Cena/jedn. [Kč] | Množství | Jedn. | Celkem [Kč]
1 | 741373003 | Demontáž svítidlo výbojkové průmyslové stropní na sloupek parkový (pro opětovnou montáž) |  | 10 | ks | 0
|  | Elektroinstalace - silnoproud demontáže celkem: |  |  |  | 0
2 | 741122122 | Montáž kabel Cu plný kulatý žíla 3x1,5 až 6 mm2 zatažený v trubkách (např. CYKY) |  | 62 | m | 0
(6*9)+(8*1)
3 | 741123224 | Montáž kabel Al plný nebo laněný kulatý žíla 4x16 mm2 uložený volně (např. AYKY) |  | 414 | m | 0
2.x - 37+22+44+48 5.x - 5+49+10+30+31+32+51+46+9
4 | 741130001 | Ukončení vodič izolovaný do 2,5mm2 v rozváděči nebo na přístroji |  | 60 | ks | 0
(2*3)*10
5 | 741130006 | Ukončení vodič izolovaný do 16 mm2 v rozváděči nebo na přístroji |  | 11 | ks | 0
Připojení uzemnění na sloup VO.
6 | 741130006 | Ukončení vodič izolovaný do 16 mm2 v rozváděči nebo na přístroji |  | 100 | ks | 0
(4*9)+(4*16)
7 | 741320041 | Montáž pojistka - patrona do 60 A se styčným kroužkem |  | 10 | ks | 0
8 | 741322041 | Montáž svodiče přepětí nn typ 2 jednopólových jednodílných se zapojením vodičů |  | 10 | ks | 0
9 | 741373002 | Montáž svítidlo výbojkové průmyslové stropní na výložník |  | 1 | ks | 0
10 | 741373003 | Montáž svítidlo výbojkové průmyslové stropní na sloupek parkový |  | 9 | ks | 0
11 | 741410021 | Montáž vodič uzemňovací pásek průřezu do 120 mm2 v městské zástavbě v zemi |  | 341 | m | 0
2.x - 31+17+38+43 5.x - 2+43+4+25+26+22+44+40+6
12 | 741410041 | Montáž vodič uzemňovací drát nebo lano D do 10 mm v městské zástavbě |  | 22 | m | 0
(2*10)+(2*1)
13 | 741420022 | Montáž svorka hromosvodná se 3 šrouby |  | 14 | ks | 0
2.x - 2+3 5.x - 2+7
14 | 741810003 | Celková prohlídka elektrického rozvodu a zařízení přes 0,5 do 1 milionu Kč |  | 1,00 | ks | 0
|  | Elektroinstalace - silnoproud montáže celkem: |  |  |  | 0
Ostatní a vedlejší náklady
Poř.č. | Číslo pol. | Popis položky | Cena/jedn. [Kč] | Množství | Jedn. | Celkem [Kč]
1 | 00001 | Vyhledání stávajícího kabelového vedení VO |  | 4 | ks | 0
2 | 00002 | Napojení na stávající uzemnění |  | 4 | ks | 0
3 | 00003 | Přípatek za zatahování kabelu do chráničky |  | 414 | m | 0
2.x - 37+22+44+48 5.x - 5+49+10+30+31+32+51+46+9
4 | 00004 | Poplatek za recyklaci svítidla |  | 10 | ks | 0
5 | 00005 | Uzemnění - ochrana proti korozi |  | 1,00 | ks | 0
6 | 00006 | Zaměření skutečného provedení VO |  | 1,00 | ks | 0
7 | 00007 | Zařízení staveniště |  | 1,00 | ks | 0
8 | 00008 | Náklady na dopravu |  | 1,00 | ks | 0
9 | 00009 | Koordinace prací s investorem a dodavatelem stavby |  | 1,00 | ks | 0
10 | 00010 | Komplexní zkoušky, vč. vypracování harmonogramu |  | 1,00 | ks | 0
|  | Ostatní a vedlejší náklady celkem: |  |  |  | 0
Materiály
Poř.č.
1 | 00925 | Pojistková vložka 6A |  | 10 | ks | 0
2 | 01001 | Přepěťová ochrana v zapouzdřeném provedení, typ 2+3 |  | 10 | ks | 0
3 | 01403 | FeZn 30x4mm |  | 341 | m | 0
2.x - 31+17+38+43 5.x - 2+43+4+25+26+22+44+40+6
4 | 01404 | FeZn R=10mm s PVC izolací |  | 22 | m | 0
(2*10)+(2*1)
5 | 01430 | Svorka SR02 |  | 4 | ks | 0
2.x - 2 5.x - 2
6 | 01431 | Svorka SR03 |  | 10 | ks | 0
2.x - 3 5.x - 7
7 | 01594 | Kabelové oko na FeZn drát 10mm2, vč. pérové a vějířové podložky |  | 10 | ks | 0
8 | 02985 | CYKY-J 3x1.5mm2 |  | 62 | m | 0
(6*9)+(8*1)
9 | 02995 | AYKY-J 4x16mm2 |  | 414 | m | 0
2.x - 37+22+44+48 5.x - 5+49+10+30+31+32+51+46+9
10 | 35701 | Rozvaděč s DIN lištou v plastovém pilíři - ER1/NK-7/DIN + 4x poj. odpínač 3x63A |  | 1 | ks | 0
11 | 48003 | Sadové svítidlo - zdroj LED, 30 W, 3505 lm, 2700 °K - typ dle správce VO |  | 7 | ks | 0
12 | 48004 | Sadové svítidlo - zdroj LED, 37 W, 4290 lm, 2700 °K - typ dle správce VO |  | 2 | ks | 0
13 | 48005 | Sadové svítidlo - zdroj LED, 39 W, 4346 lm, 2700 °K - typ dle správce VO |  | 1 | ks | 0
14 | 48011 | Sadový ocelový třístupňový stožár 5,8 m, s ocelovou manžetou, 133mm-89mm-60mm, žárový pozink - typ dle správce VO |  | 9 | ks | 0
15 | 48012 | Sadový ocelový třístupňový stožár 6,3 m, s ocelovou manžetou, 133mm-89mm-60mm, žárový pozink - typ dle správce VO |  | 1 | ks | 0
16 | 48021 | Ocelový sadový obloukový jednoramenný výložník, délka vyložení 0,5m, žárový pozink - typ dle správce VO |  | 1 | ks | 0
17 | 48121 | Stožárová svorkovnice SR, 1 pojistka |  | 10 | ks | 0
18 | 90001 | Fólie z polyetylenu šíře 220mm |  | 341 | m | 0
2.x - 31+17+38+43 5.x - 2+43+4+25+26+22+44+40+6
19 | 90021 | Chránička ohebná korugovaná HDPE40 |  | 414 | m | 0
2.x - 37+22+44+48 5.x - 5+49+10+30+31+32+51+46+9
20 | 90061 | Stožárové pouzdro 250*1000mm |  | 10 | ks | 0
|  | Materiály celkem: |  |  |  | 0
|  | Prořez | 0 | 5 | % | 0
|  | Materiály vč. prořezu celkem: |  |  |  | 0